## CPU
Ministério da Integração Nacional
Companhia de Desenvolvimento dos Vales do São Francisco e do Parnaíba
1ª SUPERINTENDÊNCIA REGIONAL - SEDE: MONTES CLAROS - MG
OBRA: | CENTRO INTEG. DE RECURSOS PESQ. E AQUICULTURA |  |  |  |  | FONTE: | COMPOSIÇÕES CODEVASF
SERVIÇO: | COMPOSIÇÃO DE PREÇOS UNITÁRIOS | [5 empty] | INSUMOS SINAPI
MUNICÍPIO: | NOVA PORTEIRINHA - MG |  |  |  |  | ETAPA: | EXECUÇÃO DE OBRAS CIVIS
DATA: | JULHO DE 2008 |  |  |  |  | LOCAL: | 1ª PGO - GORUTUBA
ITENS | DESCRIÇÃO |  |  | INSUMOS | UNI | COEFICIENTES CODEVASF | PREÇOS (R$) | VALOR (R$) | VALOR COM BDI (25%) | UND
1 | SERVIÇOS PRELIMINARES
1.1 | MOBILIZAÇÃO DE EQUIPAMENTO E PESSOAL | [6 empty] | 4017.8 | 5022.25 | VB
|  | MATERIAIS |  | FERRAMENTAS | H | 100 | 4.13 | 413
|  |  |  | PASSAGENS TERRESTRES | VB | 1 | 800 | 800
|  | MÃO DE OBRA | 90 | ENCARREGADO | H | 5 | 11.75 | 58.75
|  |  |  | PEDREIRO | H | 15 | 7.26 | 108.9
|  |  |  | CARPINTEIRO | H | 15 | 7.26 | 108.9
|  |  |  | SERVENTE | H | 15 | 4.68 | 70.2
|  | EMP/SERVIÇOS | 284 | CAMINHÃO CARROCERIA FIXA | H | 15 | 52.85 | 792.75
|  |  |  | RETROESC. CASE | H | 15 | 52.93 | 793.95
|  |  |  | CAMINHÃO TANQUE 10000 L | H | 15 | 58.09 | 871.35
1.2 | DESMOBILIZAÇÃO DE EQUIPAMENTO E PESSOAL | [6 empty] | 4017.8 | 5022.25 | VB
|  | MATERIAIS |  | FERRAMENTAS | H | 100 | 4.13 | 413
|  |  |  | PASSAGENS TERRESTRES | VB | 1 | 800 | 800
|  | MÃO DE OBRA | 90 | ENCARREGADO | H | 5 | 11.75 | 58.75
|  |  |  | PEDREIRO | H | 15 | 7.26 | 108.9
|  |  |  | CARPINTEIRO | H | 15 | 7.26 | 108.9
|  |  |  | SERVENTE | H | 15 | 4.68 | 70.2
|  | EMP/SERVIÇOS | 284 | CAMINHÃO CARROCERIA FIXA | H | 15 | 52.85 | 792.75
|  |  |  | RETROESC. CASE | H | 15 | 52.93 | 793.95
|  |  |  | CAMINHÃO TANQUE 10000 L | H | 15 | 58.09 | 871.35
1.3 | INSTALAÇÃO DO CANTEIRO DE OBRAS | [6 empty] | 128.82 | 161.03 | M2 | 161.025
|  | MATERIAIS |  | MATERIAL PARA CANTEIRO DE OBRA | VB | 0.025 | 2500 | 62.5 |  |  | 12.5 | 0.005
|  | MÃO DE OBRA |  | ELETRICISTA | H | 1 | 7.26 | 7.26
|  |  |  | PEDREIRO | H | 1 | 7.26 | 7.26
|  |  |  | CARPINTEIRO | H | 1 | 7.26 | 7.26
|  |  |  | AJUDANTE |  | 1 | 4.68 | 4.68
|  |  |  | SERVENTE | H | 4 | 4.68 | 18.72
|  | EMP/SERVIÇOS | 284 | CAMINHÃO CARROCERIA FIXA | H | 0.4 | 52.85 | 21.14
1.4 | PLACA DE IDENTIFICAÇÃO DE OBRA - FORNECIMENTO E INSTALAÇÃO (02 PLACAS) | [6 empty] | 136.72 | 170.9 | M2
|  | MATERIAIS |  | PLACA DE IDENTIFICAÇÃO DE OBRAS CONFORME LAY-OUT | M2 | 1 | 105 | 105
|  |  |  | PONTALETE DE MADEIRA DE LEI 8x8 CM | M | 4.1 | 6.88 | 28.21
|  |  |  | PREGO 18x30 | KG | 0.1 | 6.06 | 0.61
|  | MÃO DE OBRA |  | SERVENTE | H | 0.62 | 4.68 | 2.9
1.5 | ADMINISTRAÇÃO LOCAL | [6 empty] | 4355.7 | 5444.63 | VB
|  | MATERIAIS |  | ALIMENTAÇÃO | MÊS | 1 | 1512.66 | 1512.66
|  | MÃO DE OBRA |  | MÃO DE OBRA | MÊS | 1 | 1733.04 | 1733.04
|  | EMP/SERVIÇOS |  | VEÍCULOS E EQUIPAMENTOS | MÊS | 1 | 1110 | 1110
1.6 | MANUTENÇÃO DO CANTEIRO DE OBRAS | [6 empty] | 2050 | 2562.5 | VB
|  | MATERIAIS |  | MATERIAL DE EXPEDIENTE E DESPESAS DIVERSAS | MÊS | 1 | 1200 | 1200
|  |  |  | COMBUSTÍVEL E MANUTENÇÃO DE VEÍCULOS | MÊS | 1 | 850 | 850
2 | DRENAGEM/ABASTECIMENTO/CANAIS
2.1 | ESCAVAÇÃO MECANICA DE VALAS, QQ TERRENO, EXCETO ROCHA, PROF. 2,00 m ATÉ 4,00 m | [6 empty] | 5.76 | 7.2 | M3
|  | MÃO DE OBRA | 1 | SERVENTE | H | 0.1 | 4.68 | 0.47
|  | EMP/SERVIÇOS | 260 | LOC.RETROESC. 74 HP | H | 0.1 | 52.93 | 5.29
2.2 | ESCAVAÇÃO MANUAL DE VALAS, QQ TERRENO, EXCETO ROCHA, PROF. 1,50 m ATÉ 3,00 m | [6 empty] | 18.72 | 23.4 | M3
|  | MÃO DE OBRA | 1 | SERVENTE | H | 4 | 4.68 | 18.72
2.3 | ESTRUTURA DE ESCORAMENTO-TIPO PONTALETAMENTO (H = 1,50 m) | [6 empty] | 5.12 | 6.4 | M2
|  | MATERIAIS |  | PREGO 18 X 30 | KG | 0.06 | 6.06 | 0.36
|  |  |  | ESCORA DE EUCALIPTO | M | 0.047 | 1.4 | 0.07
|  |  | 3195 | PRANCHÃO EM MADEIRA DE LEI 30x43 CM | M2 | 0.04 | 42.93 | 1.72
|  |  |  | CAIBRO EM MADEIRA DE LEI 14x6 CM | M | 0.157 | 7.73 | 1.21
|  |  | 1 | SERVENTE | H | 0.19 | 4.68 | 0.89
|  |  |  | OFICIAL | H | 0.12 | 7.26 | 0.87
2.4 | MOMENTO EXTRORDINÁRIO DE TRANSPORTE | [6 empty] | 0.89 | 1.11 | M3xKM
|  | EMP/SERVIÇOS |  | CAMINHÃO BASCULANTE, CAP 5 m3 | MÊS | 0.00017 | 5258.89 | 0.89
2.5 | DEMOLIÇÃO DE CONCRETO | [6 empty] | 98.11 | 122.64 | M3
|  | MÃO DE OBRA | 1 | SERVENTE | H | 16 | 4.68 | 74.88
|  |  | 2 | PEDREIRO | H | 3.2 | 7.26 | 23.23
2.6 | CONCRETO ARMADO FCK 15 MPA | [6 empty] | 697.35 | 871.69 | M3
|  | MATERIAS |  | CIMENTO | KG | 280 | 0.32 | 89.6
|  |  |  | BRITA 1 E 2 | M3 | 0.886 | 37 | 32.78
|  |  |  | AREIA GROSSA/MÉDIA | M3 | 0.492 | 46.9 | 23.07
|  |  |  | DESMOLDANTE | L | 1.6 | 6.27 | 10.03
|  |  |  | PREGO 18X27 | KG | 0.6 | 6.06 | 3.64
|  |  |  | TÁBUA 1 12" 3A | M | 4 | 4.58 | 18.32
|  |  |  | SARRAFO 1"X4" - 2,5 X 10 | M | 2 | 4.16 | 8.32
|  |  |  | AÇO CA 50/60 | KG | 69 | 3.8 | 262.2
|  |  |  | ARAME RECOZIDO Nº 18 | KG | 1.2 | 6.99 | 8.39
|  | MÃO DE OBRA |  | SERVENTE | H | 14 | 4.68 | 65.52
|  |  |  | PEDREIRO | H | 5 | 7.26 | 36.3
|  |  |  | AJUDANTE | H | 10 | 4.68 | 46.8
|  |  |  | ARMADOR | H | 7.2 | 7.26 | 52.27
|  |  |  | CARPINTEIRO | H | 5.2 | 7.26 | 37.75
|  | EMP/SERVIÇOS |  | LOCAÇÃO BETONEIRA 5 HP HP | H | 0.7143 | 3.31 | 2.36
2.7 | REATERRO MANUAL DE VALAS | [6 empty] | 5.94 | 7.43 | M3
|  | MÃO DE OBRA | 1 | SERVENTE | H | 1.27 | 4.68 | 5.94
2.8 | ASSENTAMENTO DE TUBOS EM RPVC DN 350 mm PARA ABASTECIMENTO DOS TANQUES | [6 empty] | 160.69 | 200.86 | M
|  | MATERIAIS |  | TUBO DE RPVC 355 mm | M | 1.05 | 138.76 | 145.7
|  | MÃO DE OBRA |  | AJUDANTE | H | 1.6 | 4.68 | 7.49
|  |  |  | BOMBEIRO | H | 0.8 | 7.26 | 5.81
|  | EMP/SERVIÇOS |  | LOCAÇÃO DE CAMINHÃO MUCK | H | 0.029 | 58.29 | 1.69
2.9 | ASSENTAMENTO DE TUBOS EM PEAD DN 800 mm PARA DRENAGEM | [6 empty] | 82.29 | 102.86 | M
|  | MATERIAIS |  | TUBO DE CONCRETO CA-2 DN 600 mm | M | 1.05 | 50.2 | 52.71
|  |  |  | CIMENTO | KG | 2.265 | 0.32 | 0.72
|  |  |  | AREIA MÉDIA/GROSSA | M3 | 0.0052 | 46.9 | 0.24
|  | MÃO DE OBRA |  | SERVENTE | H | 3.388 | 4.68 | 15.86
|  |  |  | PEDREIRO | H | 1.5 | 7.26 | 10.89
|  | EMP/SERVIÇOS |  | LOCAÇÃO DE CAMINHÃO MUCK | H | 0.032 | 58.29 | 1.87
2.10 | POÇO DE VISITA EM TUBOS PRÉ-MOLDADOS DE CONCRETO (H=1,00m / DN=800mm) | [6 empty] | 937.48 | 1171.85 | UN
|  | MATERIAIS |  | ANEL PRÉ-MOLDADO DE CONCRETO, COM ARMAÇÃO E ALÇA, DN 800x320 mm | UN | 2 | 35.7 | 71.4
|  |  |  | LAJE DE REDUÇÃO DE CONCRETO ARMADO, DIMENSÕES 1300x800x100 mm | UN | 2 | 46.67 | 93.34
|  |  |  | LASTRO DE PEDRA BRITADA APILOADA | M3 | 0.25 | 48.21 | 12.05
|  |  |  | CIMENTO | KG | 160 | 0.32 | 51.2
|  |  |  | AREIA | M | 0.584 | 46.9 | 27.39
|  |  |  | BRITA 1 E 2 | M | 0.912 | 37 | 33.74
|  |  |  | TIJOLO COMUM 5 X 10X 20 | UN | 1022 | 0.19 | 194.18
|  |  |  | TAMPÃO F.F. PARA POÇO DE VISITA | UN | 1 | 311.23 | 311.23
|  | MÃO DE OBRA | 90 | AJUDANTE | H | 11 | 4.68 | 51.48
|  |  |  | PEDREIRO | H | 12.3 | 7.26 | 89.3
|  | EMP/SERVIÇOS | 284 | LOCAÇÃO BETONEIRA 5 HP HP | H | 0.656 | 3.31 | 2.17
|  |  |  | LOCAÇÃO DE CAMINHÃO MUNCK | H | 0.35 | 58.29 | 20.4
| ADIC. DE PREÇO P/ ACRÉSC. NA ALT. DE PV EM TUBOS PRÉ-MOLDADOS DE CONCRETO | [6 empty] | 153.93 | 192.41 | M
|  | MATERIAIS |  | ANEL PRÉ-MOLDADO DE CONCRETO, COM ARMAÇÃO E ALÇA, DN 800x320 mm | UN | 3 | 35.7 | 107.1
|  |  |  | ARGAMASSA DE CIMENTO E AREIA, TRACO 1:3 | M3 | 0.053 | 240.05 | 12.72
|  | MÃO DE OBRA |  | AJUDANTE | H | 2 | 4.68 | 9.36
|  |  |  | PEDREIRO | H | 1 | 7.26 | 7.26
|  | EMP/SERVIÇOS |  | LOCAÇÃO DE CAMINHÃO MUCK | H | 0.3 | 58.29 | 17.49
3 | RECUPERAÇÃO DO VIVEIRO DE 2 ha
3.1 | ALVENARIA 1 VEZ C/TIJOLO FURADO 10X20X20CM C/ARG. CIM/CAL/AREIA 1:2:8 | [6 empty] | 34.53 | 43.16 | M2
|  | MATERIAIS | 3369 | TIJOLO CERÂMICO FURADO | UNI | 40 | 0.26 | 10.4
|  |  | 3406 | CAL VIRGEM | KG | 8.586 | 0.37 | 3.18
|  |  | 3407 | AREIA GROSSA/MEDIA | M2 | 0.0644 | 46.9 | 3.02
|  |  | 3405 | CIMENTO | KG | 6.89 | 0.32 | 2.2
|  | MAO DE OBRA | 1 | SERVENTE | H | 1.5 | 4.68 | 7.02
|  |  | 2 | PEDREIRO | H | 1.2 | 7.26 | 8.71
3.2 | EMBOÇO/MASSA ÚNICA COM ARGAMASSA MISTA DE CIMENTO, CAL HIDRATADA E AREIA TRAÇO 1:2:8 | [6 empty] | 11.76 | 14.7 | M2
|  | MATERIAIS | 3405 | CIMENTO | KG | 3.24 | 0.32 | 1.04
|  |  | 3406 | CAL VIRGEM | KG | 3.24 | 0.37 | 1.2
|  |  | 3407 | AREIA GROSSA/MEDIA | M1 | 0.0243 | 46.9 | 1.14
|  | MÃO DE OBRA | 1 | SERVENTE | H | 0.86 | 4.68 | 4.02
|  |  | 2 | PEDREIRO | H | 0.6 | 7.26 | 4.36
3.3 | CONCRETO ARMADO FCK 15 MPA | [6 empty] | 697.35 | 871.69 | M3
3.4 | ESCAVAÇÃO MANUAL DE VALAS, QQ TERRENO, EXCETO ROCHA, PROF. 1,50 m ATÉ 3,00 m | [6 empty] | 18.72 | 23.4 | M3
3.5 | REATERRO MANUAL DE VALAS | [6 empty] | 5.94 | 7.43 | M3
4 | CONSTRUÇÃO DE TANQUES EM TERRA DE 500,00 m2 (05 unid)
4.1 | ESCAVAÇÃO MECANICA DE VALAS, QQ TERRENO, EXCETO ROCHA, PROF. 2,00 m ATÉ 4,00 m | [6 empty] | 5.76 | 7.2 | M3
4.2 | ESCAVAÇÃO MANUAL DE VALAS, QQ TERRENO, EXCETO ROCHA, PROF. 1,50 m ATÉ 3,00 m | [6 empty] | 18.72 | 23.4 | M3
4.3 | MOMENTO EXTRORDINÁRIO DE TRANSPORTE | [6 empty] | 0.89 | 1.11 | M3xKM
4.4 | CANAIS EM CONCRETO FCK 15 MPA | [6 empty] | 249.63 | 312.04 | M3
|  | MATERIAS |  | CIMENTO | KG | 280 | 0.32 | 89.6
|  |  |  | BRITA 1 E 2 | M3 | 0.886 | 37 | 32.78
|  |  |  | AREIA GROSSA/MÉDIA | M3 | 0.492 | 46.9 | 23.07
|  | MÃO DE OBRA |  | SERVENTE | H | 14 | 4.68 | 65.52
|  |  |  | PEDREIRO | H | 5 | 7.26 | 36.3
|  | EMP/SERVIÇOS |  | LOCAÇÃO BETONEIRA 5 HP HP | H | 0.7143 | 3.31 | 2.36
4.5 | CONCRETO ARMADO FCK 15 MPA | [6 empty] | 697.35 | 871.69 | M3
4.6 | REATERRO MANUAL DE VALAS | [6 empty] | 5.94 | 7.43 | M3
4.7 | COMPACTAÇÃO DE ATERRO COM CONTROLE COM ECT ATÉ 1,0 KM | [6 empty] | 6.31 | 7.89 | M3
|  | MÃO DE OBRA |  | SERVENTE | H | 0.06 | 4.68 | 0.28
|  |  |  | APONTADOR | H | 0.0045 | 6.95 | 0.03
|  |  |  | LABORATORISTA | H | 0.0012 | 7.26 | 0.01 |  |  |  | 4.43
|  | EMP/SERVIÇOS |  | LOCAÇÃO ROLO AC CA-25 | H | 0.0045 | 124.44 | 0.56
|  |  |  | LOCAÇÃO GRADE DE DISCO 10x32" | H | 0.0045 | 4.04 | 0.02
|  |  |  | LOCAÇÃO DE MOTO NIVELADORA 120 H - HP | H | 0.0027 | 119.38 | 0.32
|  |  |  | LOCAÇÃO DE MOTO NIVELADORA 120 H - HI | H | 0.0017 | 53.68 | 0.09
|  |  |  | LOCAÇÃO DE TRATOR DE PNEUS | H | 0.0045 | 69.15 | 0.31
|  |  |  | LOCAÇÃO DE CAMINHÃO TANQUE 10.000 L | H | 0.0045 | 58.09 | 0.26
|  |  |  | LOCAÇÃO DE TRATOR D8 | H | 0.0044 | 386.89 | 1.7
|  |  |  | LOCAÇÃO DE CARREGADEIRA 950 FII - HP | H | 0.006 | 196.66 | 1.18
|  |  |  | LOCAÇÃO DE CARREGADEIRA 950 FII - HI | H | 0.0028 | 79.11 | 0.22
|  |  |  | LOCAÇÃO DE CAMINHÃO BASC L-1418/51 | H | 0.0133 | 99.87 | 1.33
4.8 | ALVENARIA 1 VEZ C/TIJOLO FURADO 10X20X20CM C/ARG. CIM/CAL/AREIA 1:2:8 | [6 empty] | 34.53 | 43.16 | M2
4.9 | EMBOÇO/MASSA ÚNICA COM ARGAMASSA MISTA DE CIMENTO, CAL HIDRATADA E AREIA TRAÇO 1:2:8 | [6 empty] | 11.76 | 14.7 | M2
5.0 | RECUPERAÇÃO DE TANQUES EM TERRA DE 1.500,00 m2 (08 unid)
5.1 | ESCAVAÇÃO MECANICA DE VALAS, QQ TERRENO, EXCETO ROCHA, PROF. 2,00 m ATÉ 4,00 m | [6 empty] | 5.76 | 7.2 | M3
5.2 | ESCAVAÇÃO MANUAL DE VALAS, QQ TERRENO, EXCETO ROCHA, PROF. 1,50 m ATÉ 3,00 m | [6 empty] | 18.72 | 23.4 | M3
5.3 | MOMENTO EXTRORDINÁRIO DE TRANSPORTE | [6 empty] | 0.89 | 1.11 | M3xKM
5.4 | CANAIS EM CONCRETO FCK 15 MPA | [6 empty] | 249.63 | 312.04 | M3
5.5 | CONCRETO ARMADO FCK 15 MPA | [6 empty] | 697.35 | 871.69 | M3
5.6 | REATERRO MANUAL DE VALAS | [6 empty] | 5.94 | 7.43 | M3
5.7 | ALVENARIA 1 VEZ C/TIJOLO FURADO 10X20X20CM C/ARG. CIM/CAL/AREIA 1:2:8 | [6 empty] | 34.53 | 43.16 | M2
5.8 | EMBOÇO/MASSA ÚNICA COM ARGAMASSA MISTA DE CIMENTO, CAL HIDRATADA E AREIA TRAÇO 1:2:8 | [6 empty] | 11.76 | 14.7 | M2
6.0 | REFORMA DOS PRÉDIOS EXISTENTES
| PINTURA LATEX PVA 2 DEMAOS + 1 SELADOR, EM PAREDES - NAO INCLUI EMASSAMENTO | [6 empty] | 7.68 | 9.6 | M2
|  | MATERIAIS | 3274 | TINTA LATEX | L | 0.17 | 10.81 | 1.84
|  |  | 3273 | LIQUIDO SELADOR | L | 0.12 | 9.97 | 1.2
|  |  | 3275 | LIXA PARA MADEIRA/MASSA | UNI | 0.25 | 0.41 | 0.1
|  | MÃO DE OBRA | 5 | PINTOR | H | 0.4 | 7.26 | 2.9
|  |  | 90 | AJUDANTE | H | 0.35 | 4.68 | 1.64
| PINTURA ESMALTE SINTÉTICO 2 DEMAOS P/ PAREDES (SEM EMASSAMENTO) | [6 empty] | 8.57 | 10.71 | M2
|  | MATERIAIS | 3269 | TINTA LATEX ACRILICA | L | 0.17 | 13.84 | 2.35
|  |  | 3271 | LIQUIDO PREPARADOR DE SUPERF. | L | 0.12 | 9.97 | 1.2
|  |  | 3270 | AGUARRAZ MINERAL | L | 0.05 | 7.54 | 0.38
|  |  | 3275 | LIXA PARA MADEIRA/MASSA | UNI | 0.25 | 0.41 | 0.1
|  | MÃO DE OBRA | 5 | PINTOR | H | 0.4 | 7.26 | 2.9
|  |  | 90 | AJUDANTE | H | 0.35 | 4.68 | 1.64
| RECUPERAÇÃO DE TELHADO | [6 empty] | 38.13 | 47.66 | M2
|  | MATERIAS |  | TELHA COLONIAL | UNI | 25 | 0.49 | 12.25
|  |  |  | CIMENTO | KG | 0.3 | 0.32 | 0.1
|  |  |  | CAL VIRGEM | KG | 0.6864 | 0.37 | 0.25
|  |  |  | AREIA GROSSA/MÉDIA | M3 | 0.0036 | 46.9 | 0.17
|  |  |  | CAIBRO EM MADEIRA DE LEI 6x5 CM | M | 0.11 | 3.21 | 0.35
|  |  |  | PONTALETE EM MADEIRA DE LEI 8x8 CM | M | 0.79 | 6.88 | 5.44
|  |  |  | CAIBRO EM MADEIRA DE LEI 12x6 CM | M | 0.85 | 7.73 | 6.57
|  |  |  | PREGO 18X27 | KG | 0.6 | 6.06 | 3.64
|  | MÃO DE OBRA |  | SERVENTE | H | 2 | 4.68 | 9.36
|  |  |  | CARPINTEIRO | H | 0.5 | 7.26 | 3.63
| ALVENARIA DE BLOCO DE CONCRETO e= 15 cm | [6 empty] | 23.9 | 29.88 | M2
|  | MATERIAS | 3766 | BLOCO DE CONCRETO 15X20X40 | UNI | 13.13 | 0.97 | 12.74
|  |  | 3407 | AREIA GROSSA/MÉDIA | M3 | 0.0132 | 46.9 | 0.62
|  |  | 3393 | SAIBRO | M3 | 0.0024 | 23.59 | 0.06
|  |  | 3405 | CIMENTO | KG | 2.89 | 0.32 | 0.92
|  | MÃO DE OBRA | 1 | SERVENTE | H | 0.89 | 4.68 | 4.17
|  |  | 2 | PEDREIRO | H | 0.74 | 7.29 | 5.39
| AZULEJO BRANCO 15X15CM C/ARG. COLANTE (FORNEC/ASSENTAMENTO) | [6 empty] | 38.55 | 48.19
|  | MATERIAIS |  | CIMENTO BRANCO | KG | 0.125 | 2.19 | 0.27
|  |  |  | AZULEJO BRANCO DE 1ª 15x15 cm | M2 | 1.1 | 14.9 | 16.39
|  |  |  | ARGAMASSA DE CIMENTO E AREIA, TRACO 1:3 | M3 | 0.02 | 240.05 | 4.8
|  | MÃO DE OBRA | 1 | SERVENTE | H | 0.55 | 4.68 | 2.57
|  |  | 2 | PEDREIRO | H | 2 | 7.26 | 14.52
| CONTRAPISO/LASTRO CONCRETO 1:2,5:5 COM BETONEIRA E=7CM | [6 empty] | 28.12 | 35.15 | M2
|  | MATERIAIS |  | CIMENTO | KG | 20 | 0.32 | 6.4
|  |  |  | BRITA 1 E 2 | M5 | 0.0652 | 37 | 2.41
|  |  |  | AREIA GROSSA/MEDIA | M3 | 0.04272 | 46.9 | 2
|  |  |  | IMPERMEABILIZANTE (VEDACIT) | KG | 1.6 | 4.1 | 6.56
|  | MÃO DE OBRA |  | SERVENTE | H | 1.48 | 4.68 | 6.93
|  |  |  | PEDREIRO | H | 0.5 | 7.26 | 3.63
|  | EMP/SERVIÇOS |  | LOCAÇÃO BETONEIRA 5 HP HP | H | 0.0571 | 3.31 | 0.19
6.1 | ADMINISTRAÇÃO
6.1.1 | DEMOLIÇÃO DE CONCRETO | [6 empty] | 98.11 | 122.64 | M3
6.1.2 | DEMOLIÇÃO DE ALVENARIA MISTA COM CARGA MANUAL | [6 empty] | 16.22 | 20.28 | M3
|  | MÃO DE OBRA | 1 | SERVENTE | H | 3 | 4.68 | 14.04
|  |  | 2 | PEDREIRO | H | 0.3 | 7.26 | 2.18
6.1.3 | RETIRADA DE REVESTIMENTO EM AZULEJO | [6 empty] | 8.11 | 10.14 | M2
|  | MÃO DE OBRA | 1 | SERVENTE | H | 1.5 | 4.68 | 7.02
|  |  | 2 | PEDREIRO | H | 0.15 | 7.26 | 1.09
6.1.4 | REVESTIMENTO CERÂMICO | [6 empty] | 34.2 | 42.75 | M2
|  | MATERIAIS |  | PISO CERÂMICO | M2 | 1 | 11.49 | 11.49
|  |  |  | ARGAMASSA DE CIMENTO E AREIA, TRACO 1:3 | M3 | 0.02 | 240.05 | 4.8
|  | MÃO DE OBRA | 1 | SERVENTE | H | 1.5 | 4.68 | 7.02
|  |  | 2 | PEDREIRO | H | 1.5 | 7.26 | 10.89
6.1.5 | PINTURA LATEX PVA 2 DEMAOS + 1 SELADOR, EM PAREDES - NAO INCLUI EMASSAMENTO | [6 empty] | 7.68 | 9.6 | M2
6.1.6 | PINTURA ESMALTE SINTÉTICO 2 DEMAOS P/ PAREDES (SEM EMASSAMENTO) | [6 empty] | 8.57 | 10.71 | M2
6.1.7 | REVISÃO PREDIAL INSTALAÇÕES ELÉTRICAS | [6 empty] | 295.52 | 369.4 | VB
|  | MATERIAS |  | MATERIAL ELÉTRICO | VB | 1 | 200 | 200
|  | MÃO DE OBRA |  | ELETRICISTA | H | 8 | 7.26 | 58.08
|  |  |  | AJUDANTE | H | 8 | 4.68 | 37.44
6.1.8 | REVISÃO PREDIAL INSTALAÇÕES HIDRO-SANITÁRIAS | [6 empty] | 345.52 | 431.9 | VB
|  | MATERIAS |  | MATERIAL HIDRÁULICO | VB | 1 | 250 | 250
|  | MÃO DE OBRA |  | BOMBEIRO | H | 8 | 7.26 | 58.08
|  |  |  | AJUDANTE | H | 8 | 4.68 | 37.44
6.1.9 | FORRO DE PVC | [6 empty] | 34.47 | 43.09 | M2
|  | MATERIAS | 3864 | TELA DE JUTA | M2 | 1.5 | 0.56 | 0.84
|  |  | 3865 | JUTA CARDADA | KG | 2 | 2.46 | 4.92
|  |  | 3866 | FORRO PVC * | M2 | 1.08 | 7.15 | 7.72
|  |  | 3586 | ARAME RECOZIDO Nº 18 | KG | 0.1 | 6.99 | 0.7
|  |  | 3867 | TIROS E PINOS DE AÇO PARA FIXAÇÃO | UNI | 4 | 0.45 | 1.8
|  |  |  | SARRAFO | M | 1 | 4.16 | 4.16
|  | MÃO DE OBRA | 1 | SERVENTE | H | 1.2 | 4.68 | 5.62
|  |  | 2 | PEDREIRO | H | 1.2 | 7.26 | 8.71
6.1.10 | RECUPERAÇÃO DE TELHADO | [6 empty] | 38.13 | 47.66 | M2
6.2 | LABORATÓRIO
6.2.1 | DEMOLIÇÃO DE CONCRETO | [6 empty] | 98.11 | 122.64 | M3
6.2.2 | DEMOLIÇÃO DE ALVENARIA MISTA COM CARGA MANUAL | [6 empty] | 16.22 | 20.28 | M3
|  | MÃO DE OBRA | 1 | SERVENTE | H | 3 | 4.68 | 14.04
|  |  | 2 | PEDREIRO | H | 0.3 | 7.26 | 2.18
6.2.3 | REVESTIMENTO CERÂMICO | [6 empty] | 34.2 | 42.75 | M2
|  | MATERIAIS |  | PISO CERÂMICO | M2 | 1 | 11.49 | 11.49
|  |  |  | ARGAMASSA DE CIMENTO E AREIA, TRACO 1:3 | M3 | 0.02 | 240.05 | 4.8
|  | MÃO DE OBRA | 1 | SERVENTE | H | 1.5 | 4.68 | 7.02
|  |  | 2 | PEDREIRO | H | 1.5 | 7.26 | 10.89
6.2.4 | PINTURA LATEX PVA 2 DEMAOS + 1 SELADOR, EM PAREDES - NAO INCLUI EMASSAMENTO | [6 empty] | 7.68 | 9.6 | M2
6.2.5 | PINTURA ESMALTE SINTÉTICO 2 DEMAOS P/ PAREDES (SEM EMASSAMENTO) | [6 empty] | 0.06 | 0.08 | M2
6.2.6 | REVISÃO PREDIAL INSTALAÇÕES ELÉTRICAS | [6 empty] | 315.52 | 394.4 | VB
|  | MATERIAS |  | MATERIAL ELÉTRICO | VB | 1 | 220 | 220
|  | MÃO DE OBRA |  | ELETRICISTA | H | 8 | 7.26 | 58.08
|  |  |  | AJUDANTE | H | 8 | 4.68 | 37.44
6.2.7 | REVISÃO PREDIAL INSTALAÇÕES HIDRO-SANITÁRIAS | [6 empty] | 275.52 | 344.4 | VB
|  | MATERIAS |  | MATERIAL HIDRÁULICO | VB | 1 | 180 | 180
|  | MÃO DE OBRA |  | BOMBEIRO | H | 8 | 7.26 | 58.08
|  |  |  | AJUDANTE | H | 8 | 4.68 | 37.44
6.2.8 | FORRO DE PVC | [6 empty] | 34.47 | 43.09 | M2
|  | MATERIAS | 3864 | TELA DE JUTA | M2 | 1.5 | 0.56 | 0.84
|  |  | 3865 | JUTA CARDADA | KG | 2 | 2.46 | 4.92
|  |  | 3866 | FORRO PVC * | M2 | 1.08 | 7.15 | 7.72
|  |  | 3586 | ARAME RECOZIDO Nº 18 | KG | 0.1 | 6.99 | 0.7
|  |  | 3867 | TIROS E PINOS DE AÇO PARA FIXAÇÃO | UNI | 4 | 0.45 | 1.8
|  |  |  | SARRAFO | M | 1 | 4.16 | 4.16
|  | MÃO DE OBRA | 1 | SERVENTE | H | 1.2 | 4.68 | 5.62
|  |  | 2 | PEDREIRO | H | 1.2 | 7.26 | 8.71
6.2.9 | RECUPERAÇÃO DE TELHADO | [6 empty] | 38.13 | 47.66 | M2
6.3 | GALPÃO DE REPRODUÇÃO DE PEIXE - BANHEIROS
6.3.1 | ALVENARIA 1/2 VEZ C/TIJOLO FURADO 10X20X20CM C/ARG. CIM/CAL/AREIA 1:2:8 | [6 empty] | 28.08 | 35.1 | M2
|  | MATERIAS | 3309 | TIJOLO CERÂMICO FURADO | UNI | 25 | 0.26 | 6.5
|  |  | 3406 | CAL VIRGEM | KG | 12.478 | 0.37 | 4.62
|  |  | 3407 | AREIA GROSSA/MÉDIA | M3 | 0.0664 | 46.9 | 3.11
|  |  | 3405 | CIMENTO | KG | 5.96 | 0.32 | 1.91
|  | MÃO DE OBRA | 1 | SERVENTE | H | 1 | 4.68 | 4.68
|  |  | 2 | PEDREIRO | H | 1 | 7.26 | 7.26
6.3.2 | EMBOÇO/MASSA ÚNICA COM ARGAMASSA MISTA DE CIMENTO, CAL HIDRATADA E AREIA TRAÇO 1:2:8 | [6 empty] | 11.76 | 14.7 | M2
6.3.3 | CONCRETO ESTRUTURAL FCK = 20 MPA (1:1,5:3) FORN., PREP. C/BETONEIRA, LANÇ. E ADENS. | [6 empty] | 293.13 | 366.41 | M3
|  | MATERIAS |  | CIMENTO | KG | 380 | 0.32 | 121.6
|  |  |  | BRITA 1 E 2 | M3 | 0.74 | 37 | 27.38
|  |  |  | AREIA GROSSA/MÉDIA | M3 | 0.6 | 46.9 | 28.14
|  | MÃO DE OBRA |  | AJUDANTE | H | 15 | 4.68 | 70.2
|  |  |  | PEDREIRO | H | 5 | 7.26 | 36.3
|  | EMP/SERVIÇOS |  | LOCAÇÃO BETONEIRA 5 HP HP | H | 1.2 | 3.31 | 3.97
|  |  |  | VIBRADOR DE IMERSÃO | H | 1.5 | 3.69 | 5.54
6.3.4 | FORMA EM CHAPA DE MADEIRA COMPENSADA | [6 empty] | 33.82 | 42.28 | M2
|  | MATERIAIS | 3379 | DESMOLDANTE | L | 0.17 | 6.27 | 1.07
|  |  | 3397 | PREGO 18X27 | KG | 0.2 | 6.06 | 1.21
|  |  | 3223 | TABUA DE PINHO DE 3A SERRARIA | M2 | 0.5 | 16.57 | 8.29
|  |  | 3391 | SARRAFO 1" X 4" - 2,5X10 | M | 1.53 | 4.16 | 6.36
|  |  | 3385 | PONTALET 3X3 3A | M | 1.5 | 3.3 | 4.95
|  | MÃO DE OBRA | 38 | AJUDANTE | H | 1 | 4.68 | 4.68
|  |  | 3 | CARPINTEIRO | H | 1 | 7.26 | 7.26
6.3.5 | ARMADURA DE AÇO CA-50/60 | [6 empty] | 5.47 | 6.84 | KG
|  | MATERIAIS |  | AÇO CA 50/60 | KG | 1.05 | 3.8 | 3.99
|  |  |  | ARAME RECOZIDO | KG | 0.04 | 6.99 | 0.28
|  | MÃO DE OBRA |  | ARMADOR | H | 0.1 | 7.26 | 0.73
|  |  |  | AJUDANTE | H | 0.1 | 4.68 | 0.47
6.3.6 | ESCAVAÇÃO MANUAL DE VALAS, QQ TERRENO, EXCETO ROCHA, PROF. 1,50 m ATÉ 3,00 m | [6 empty] | 18.72 | 23.4 | M3
6.3.7 | REATERRO MANUAL DE VALAS | [6 empty] | 5.94 | 7.43 | M3
6.3.8 | CONTRAPISO/LASTRO CONCRETO 1:2,5:5 COM BETONEIRA E=7CM | [6 empty] | 28.12 | 35.15 | M2
6.3.9 | PISO EM CONCRETO MAGRO DESEMPENADO e=7,0 CM | [6 empty] | 21.56 | 26.95 | M2
|  | MATERIAIS | 3405 | CIMENTO | KG | 20 | 0.32 | 6.4
|  |  | 3399 | BRITA 1 E 2 | M5 | 0.0652 | 37 | 2.41
|  |  | 3407 | AREIA GROSSA/MEDIA | M3 | 0.04272 | 46.9 | 2
|  | MÃO DE OBRA | 1 | SERVENTE | H | 1.48 | 4.68 | 6.93
|  |  | 2 | PEDREIRO | H | 0.5 | 7.26 | 3.63
|  | EMP/SERVIÇOS | 284 | LOCAÇÃO BETONEIRA 5 HP HP | H | 0.0571 | 3.31 | 0.19
6.3.10 | REVESTIMENTO CERÂMICO | [6 empty] | 34.2 | 42.75 | M2
6.3.11 | PINTURA LATEX PVA 2 DEMAOS + 1 SELADOR, EM PAREDES - NAO INCLUI EMASSAMENTO | [6 empty] | 7.68 | 9.6 | M2
6.3.12 | PINTURA ESMALTE SINTÉTICO 2 DEMAOS P/ PAREDES (SEM EMASSAMENTO) | [6 empty] | 8.57 | 10.71 | M2
6.3.13 | PORTA MAD COMP LISA 80X210CM 35MM P/PINTURA C/ADUELA 15CM E ALIZAR INCL. FERRAG. | [6 empty] | 222.52 | 278.15 | UNID.
|  | MATERIAIS | 3324 | PORTA LISA DE CEDRO 0,8X2,1 M | UNI | 1 | 74.37 | 74.37
|  |  | 3323 | BATENTE DE PEROBA PARA PORTA 1 FL | UNI | 1 | 46.45 | 46.45
|  |  | 3322 | GUARNIÇÃO PEROBA 5 CM PORTA | UNI | 2 | 7.87 | 15.74
|  |  | 3321 | TACO P/FIXAÇÃO BATENTE/RODAPE | UNI | 6 | 0.26 | 1.56
|  |  | 3350 | PARAFUSO 8X180 MM | UNI | 8 | 0.78 | 6.24
|  |  | 3397 | PREGO 18 X 27 | KG | 0.25 | 6.06 | 1.52
|  |  | 3405 | CIMENTO | KG | 1.72 | 0.32 | 0.55
|  |  | 3295 | CAL HIDRATADA | KG | 1.72 | 0.37 | 0.64
|  |  | 3407 | AREIA GROSSA/MÉDIA | M3 | 0.011 | 46.9 | 0.52
|  |  | 3320 | DOBRADIÇA DE FERRO PARA PORTA INTERNA | UNI | 3 | 3.04 | 9.12
|  |  | 3319 | FECHADURA COMPLETA PARA PORTA INTERNA | UNI | 1 | 21.8 | 21.8
|  | MÃO DE OBRA | 1 | SERVENTE | H | 1.4 | 4.68 | 6.55
|  |  | 2 | PEDREIRO | H | 1.4 | 7.26 | 10.16
|  |  | 3 | CARPINTEIRO | H | 3.75 | 7.26 | 27.23
|  |  | 38 | AJUDANTE | H | 0.0156 | 4.68 | 0.07
6.3.14 | ESQUADRIA METÁLICA | [6 empty] | 218.94 | 273.68 | M2
|  | MATERIAS |  | CAIXILHO DE FERRO | M2 | 1 | 194.54 | 194.54
|  |  |  | CIMENTO | KG | 2.67 | 0.32 | 0.85
|  |  |  | CAL HIDRATADA | KG | 0.73 | 0.37 | 0.27
|  |  |  | AREIA GROSSA/MÉDIA | M3 | 0.0097 | 46.9 | 0.45
|  | MÃO DE OBRA |  | PEDREIRO | H | 2.5 | 7.26 | 18.15
|  |  |  | SERVENTE | H | 1 | 4.68 | 4.68
6.3.15 | ENGRADAMENTO PARA TELHAS DE BARRO EM PARAJÚ | [6 empty] | 58.42 | 73.03 | M2
|  | MATERIAS |  | PRANCHÃO DE PARAJÚ 7,5 CM | M2 | 0.026 | 1530 | 39.78
|  |  |  | PREGO 18x30 | KG | 0.12 | 6.06 | 0.73
|  | MÃO DE OBRA |  | CARPINTEIRO | H | 1.5 | 7.26 | 10.89
|  |  |  | AJUDANTE | H | 1.5 | 4.68 | 7.02
6.3.16 | COLOCAÇÃO DE CUMEEIRA DE BARRO, 3 POR METRO, COM ARGAMASSA DE CAL E AREIA 1:3 | [6 empty] | 12.78 | 15.98 | M
|  | MATERIAS |  | CUMEIRA DE BARRO | UN | 3 | 2.25 | 6.75
|  |  |  | CAL HIDRATADA | KG | 0.72 | 0.37 | 0.27
|  |  |  | AREIA GROSSA/MÉDIA | M3 | 0.004 | 46.9 | 0.19
|  | MÃO DE OBRA |  | PEDREIRO | H | 0.45 | 7.26 | 3.27
|  |  |  | SERVENTE | H | 0.492 | 4.68 | 2.3
6.3.17 | COBERTURA EM TELHAS DE BARRO COLONIAIS PLANAS DE TAMANHO NORMAL, 26 TELHAS/M2 | [6 empty] | 21.69 | 27.11 | M2
|  | MATERIAS |  | TELHA DE BARRO COLONIAL PLANO, NORMAL | UN | 0.026 | 492.4 | 12.8
|  |  |  | CAL HIDRATADA | KG | 1.2 | 0.37 | 0.44
|  |  |  | AREIA GROSSA/MÉDIA | M3 | 0.006 | 46.9 | 0.28
|  | MÃO DE OBRA |  | PEDREIRO | H | 0.5 | 7.26 | 3.63
|  |  |  | SERVENTE | H | 0.97 | 4.68 | 4.54
6.4 | ALOJAMENTO MASCULINO/FEMININO
6.4.1 | ALVENARIA 1/2 VEZ C/TIJOLO FURADO 10X20X20CM C/ARG. CIM/CAL/AREIA 1:2:8 | [6 empty] | 28.08 | 35.1 | M2
6.4.2 | EMBOÇO/MASSA ÚNICA COM ARGAMASSA MISTA DE CIMENTO, CAL HIDRATADA E AREIA TRAÇO 1:2:8 | [6 empty] | 11.76 | 14.7 | M2
6.4.3 | CONCRETO ESTRUTURAL FCK = 20 MPA (1:1,5:3) FORN., PREP. C/BETONEIRA, LANÇ. E ADENS. | [6 empty] | 293.13 | 366.41 | M3
6.4.4 | FORMA EM CHAPA DE MADEIRA COMPENSADA | [6 empty] | 33.82 | 42.28 | M2
6.4.5 | ARMADURA DE AÇO CA-50/60 | [6 empty] | 5.47 | 6.84 | KG
6.4.6 | REVESTIMENTO CERÂMICO | [6 empty] | 34.2 | 42.75 | M2
6.4.7 | AZULEJO BRANCO 15X15CM C/ARG. COLANTE (FORNEC/ASSENTAMENTO) | [6 empty] | 38.55 | 48.19 | M2
6.4.8 | REVISÃO PREDIAL INSTALAÇÕES ELÉTRICAS | [6 empty] | 363.28 | 454.1 | VB
|  | MATERIAS |  | MATERIAL ELÉTRICO | VB | 1 | 220 | 220
|  | MÃO DE OBRA |  | ELETRICISTA | H | 12 | 7.26 | 87.12
|  |  |  | AJUDANTE | H | 12 | 4.68 | 56.16
6.4.9 | REVISÃO PREDIAL INSTALAÇÕES HIDRO-SANITÁRIAS | [6 empty] | 423.28 | 529.1 | VB
|  | MATERIAS |  | MATERIAL HIDRÁULICO | VB | 1 | 280 | 280
|  | MÃO DE OBRA |  | BOMBEIRO | H | 12 | 7.26 | 87.12
|  |  |  | AJUDANTE | H | 12 | 4.68 | 56.16
6.4.10 | PINTURA LATEX PVA 2 DEMAOS + 1 SELADOR, EM PAREDES - NAO INCLUI EMASSAMENTO | [6 empty] | 7.68 | 9.6 | M2
6.4.11 | PINTURA ESMALTE SINTÉTICO 2 DEMAOS P/ PAREDES (SEM EMASSAMENTO) | [6 empty] | 8.57 | 10.71 | M2
6.4.12 | PORTA MAD COMP LISA 80X210CM 35MM P/PINTURA C/ADUELA 15CM E ALIZAR INCL. FERRAG. | [6 empty] | 222.52 | 278.15 | UNID.
6.4.13 | PORTA MAD COMP LISA 60X210CM 35MM P/PINTURA C/ADUELA 15CM E ALIZAR INCL. FERRAG. | [6 empty] | 194.89 | 243.61 | UNID.
|  | MATERIAIS | 3324 | PORTA LISA DE CEDRO 0,6X2,1 M | UNI | 1 | 47.07 | 47.07
|  |  | 3323 | BATENTE DE PEROBA PARA PORTA 1 FL | UNI | 1 | 46.45 | 46.45
|  |  | 3322 | GUARNIÇÃO PEROBA 5 CM PORTA | UNI | 2 | 7.87 | 15.74
|  |  | 3321 | TACO P/FIXAÇÃO BATENTE/RODAPE | UNI | 6 | 0.26 | 1.56
|  |  | 3350 | PARAFUSO 8X180 MM | UNI | 8 | 0.78 | 6.24
|  |  | 3397 | PREGO 18 X 27 | KG | 0.2 | 6.06 | 1.21
|  |  | 3405 | CIMENTO | KG | 1.72 | 0.32 | 0.55
|  |  | 3295 | CAL HIDRATADA | KG | 1.72 | 0.37 | 0.64
|  |  | 3407 | AREIA GROSSA/MÉDIA | M3 | 0.0106 | 46.9 | 0.5
|  |  | 3320 | DOBRADIÇA DE FERRO PARA PORTA INTERNA | UNI | 3 | 3.04 | 9.12
|  |  | 3319 | FECHADURA COMPLETA PARA PORTA INTERNA | UNI | 1 | 21.8 | 21.8
|  | MÃO DE OBRA | 1 | SERVENTE | H | 1.4 | 4.68 | 6.55
|  |  | 2 | PEDREIRO | H | 1.4 | 7.26 | 10.16
|  |  | 3 | CARPINTEIRO | H | 3.75 | 7.26 | 27.23
|  |  | 38 | AJUDANTE | H | 0.0156 | 4.68 | 0.07
6.4.14 | RECUPERAÇÃO DE TELHADO | [6 empty] | 38.13 | 47.66 | M2
6.4.15 | VIDRO CANELADO e=4 cm | [6 empty] | 50.2 | 62.75 | M2
|  | MATERIAS | 3958 | VIDRO CANELADO E=4 CM | M2 | 1 | 32 | 32
|  |  | 2998 | MASSA PARA VIDRO | KG | 2 | 2.08 | 4.16
|  | MÃO DE OBRA | 1 | SERVENTE | H | 3 | 4.68 | 14.04
| FORRO DE PVC | [6 empty] | 34.47 | 43.09 | M2
| REGULARIZAÇÃO DE CONTRAPISO PARA ASSENTAMENTO DE CERÂMICA COM ARGAMASSA DE CIMENTO E AREIA, TRAÇO 1:3 | [6 empty] | 12.36 | 15.45 | M2
|  | MATERIAIS |  | CIMENTO | KG | 10.5 | 0.32 | 3.36
|  |  |  | AREIA GROSSA/MEDIA | M3 | 0.0348 | 46.9 | 1.63
|  | MÃO DE OBRA |  | SERVENTE | H | 0.8 | 4.68 | 3.74
|  |  |  | PEDREIRO | H | 0.5 | 7.26 | 3.63
| PORTÃO METÁLICO | [6 empty] | 225.01 | 281.26 | M2
|  | MATERIAIS |  | PORTÃO METÁLICO DE CORRER | M2 | 1 | 205.01 | 205.01
|  |  |  | CIMENTO | KG | 1.5909 | 10.12 | 16.1
|  |  |  | AREIA GROSSA/MEDIA | M3 | 0.0032 | 46.9 | 0.15
|  |  |  | BRITA 1 E 2 | M3 | 0.0034 | 37 | 0.13
|  | MÃO DE OBRA |  | SERVENTE | H | 0.303 | 4.68 | 1.42
|  |  |  | PEDREIRO | H | 0.303 | 7.26 | 2.2
| ESTRUTURA METÁLICA | [6 empty] | 128.18 | 160.23 | M2
|  | MATERIAIS |  | COMPONENTES ESTRUTURAIS EM AÇO | KG | 12.1 | 8.8 | 106.48
|  | MÃO DE OBRA |  | MONTADOR | H | 2 | 4.68 | 9.36
|  |  |  | AJUDANTE | H | 1.7 | 7.26 | 12.34
| COBERTUR EM TELHA DE FIBROCIMENTO | [6 empty] | 15.79 | 19.74 | M2
|  | MATERIAS |  | PARAFUSO COM ROSCA SOBERBA GALVANIZADO (110 mm) | UN | 1.42 | 0.45 | 0.64
|  |  |  | TELHA DE FIBROCIMENTO ONDULADA ESPESSURA 6.0 mm (1,064x2,44 m) | M2 | 1.15 | 10.33 | 11.88
|  |  |  | CONJUNTO VEDAÇÃO ELÁSTICA | CJ | 1.42 | 0.45 | 0.64
|  | MÃO DE OBRA |  | AJUDANTE | H | 0.22 | 4.68 | 1.03
|  |  |  | TELHADISTA | H | 0.22 | 7.26 | 1.6
| DRENO DE SERVICO | [6 empty] | 17.87 | 22.34 | M
|  | MATERIAIS | 3252 | TUBO CERÂMICO 10 CM | M | 1.05 | 5.38 | 5.65
|  |  | 3399 | BRITA 1 E 2 | M3 | 0.18 | 37 | 6.66
|  | MÃO DE OBRA | 1 | SERVENTE | H | 0.8 | 4.68 | 3.74
|  |  | 2 | PEDREIRO | H | 0.25 | 7.26 | 1.82
| FORN. ASSENT. TUBO PVC 100mm, INCLUI CONEXÕES | [6 empty] | 22.62 | 28.28 | M
|  | MATERIAIS |  | TUBO PVC | M | 1.05 | 19.32 | 20.29
|  | MÃO DE OBRA | 1 | SERVENTE | H | 0.25 | 4.68 | 1.17
|  |  | 43 | ENCANADOR | H | 0.16 | 7.26 | 1.16
| CAIXA DE INSPECAO OU PASSAGEM 60X60CM TAMPA E FUNDO DE CONCRETO | [6 empty] | 60.41 | 75.51 | UN
|  | MATERIAS |  | CAIXA PRÉ-MOLDADA EM CONCRETO 60x60 cm | UN | 1 | 48.47 | 48.47
|  | MÃO DE OBRA |  | SERVENTE | H | 1 | 4.68 | 4.68
|  |  |  | PEDREIRO | H | 1 | 7.26 | 7.26
| CAIXA DE ALVENARIA P/ PROTECAO DE REGISTRO | [6 empty] | 52.74 | 65.93 | UN
|  | MATERIAS |  | ALVENARIA 1/2 VEZ C/TIJOLO FURADO 10X20X20CM C/ARG. CIM/CAL/AREIA 1:2:8 | M2 | 0.64 | 28.08 | 17.97
|  |  |  | EMBOCO CIMENTO/AREIA 1:3 C/ IMPERMEABILIZANTE E = 1,5 CM VERTICAL | M2 | 1.28 | 11.76 | 15.05
|  |  |  | TAMPA EM CONCRETO PRÉ-MOLDADA | UN | 1 | 12.55 | 12.55
|  | MÃO DE OBRA |  | SERVENTE | H | 0.6 | 4.68 | 2.81
|  |  |  | PEDREIRO | H | 0.6 | 7.26 | 4.36
| FORNEC. C/ ASSENT DE TUBO DE PVC 50mm COM JUNTA SOLDADA PARA EXPANSÃO REDE D'ÁGUA | [6 empty] | 9.45 | 11.81 | M
|  | MATERIAIS |  | TUBO PVC | M | 1.05 | 6.78 | 7.12
|  | MÃO DE OBRA | 1 | SERVENTE | H | 0.25 | 4.68 | 1.17
|  |  | 43 | ENCANADOR | H | 0.16 | 7.26 | 1.16
| FORN/ASSENT. REGISTRO GAVETA BRUTO 50 MM | [6 empty] | 74.88 | 93.6 | UN
|  | MATERIAS |  | REGISTRO DE GAVETA BRUTO, DN 50 MM | UN | 1 | 64.41 | 64.41
|  |  |  | FITA DE VEDAÇÃO | M | 2.26 | 0.14 | 0.32
|  | MÃO DE OBRA |  | ENCANADOR | H | 0.85 | 7.26 | 6.17
|  |  |  | SERVENTE | H | 0.85 | 4.68 | 3.98
7.0 | GUARITA/CERCA
7.1 | ALVENARIA 1/2 VEZ C/TIJOLO FURADO 10X20X20CM C/ARG. CIM/CAL/AREIA 1:2:8 | [6 empty] | 28.08 | 35.1 | M2
7.2 | EMBOÇO/MASSA ÚNICA COM ARGAMASSA MISTA DE CIMENTO, CAL HIDRATADA E AREIA TRAÇO 1:2:8 | [6 empty] | 11.76 | 14.7 | M2
7.3 | CONCRETO ESTRUTURAL FCK = 20 MPA (1:1,5:3) FORN., PREP. C/BETONEIRA, LANÇ. E ADENS. | [6 empty] | 293.13 | 366.41 | M3
7.4 | FORMA EM CHAPA DE MADEIRA COMPENSADA | [6 empty] | 33.82 | 42.28 | M2
7.5 | ARMADURA DE AÇO CA-50/60 | [6 empty] | 5.47 | 6.84 | KG
7.6 | ESCAVAÇÃO MANUAL DE VALAS, QQ TERRENO, EXCETO ROCHA, PROF. 1,50 m ATÉ 3,00 m | [6 empty] | 18.72 | 23.4 | M3
7.7 | REATERRO MANUAL DE VALAS | [6 empty] | 5.94 | 7.43 | M3
7.8 | CONTRAPISO/LASTRO CONCRETO 1:2,5:5 COM BETONEIRA E=7CM | [6 empty] | 28.12 | 35.15 | M2
7.9 | PISO EM CONCRETO MAGRO DESEMPENADO e=7,0 CM | [6 empty] | 21.56 | 26.95 | M2
7.10 | REGULARIZAÇÃO DE CONTRAPISO PARA ASSENTAMENTO DE CERÂMICA COM ARGAMASSA DE CIMENTO E AREIA, TRAÇO 1:3 | [6 empty] | 12.36 | 15.45 | M2
7.11 | REVESTIMENTO CERÂMICO | [6 empty] | 34.2 | 42.75 | M2
7.12 | AZULEJO BRANCO 15X15CM C/ARG. COLANTE (FORNEC/ASSENTAMENTO) | [6 empty] | 38.55 | 48.19 | M2
7.13 | PORTÃO METÁLICO | [6 empty] | 225.01 | 281.26 | M2
7.14 | REVISÃO PREDIAL INSTALAÇÕES ELÉTRICAS | [6 empty] | 363.28 | 454.1 | VB
|  | MATERIAS |  | MATERIAL ELÉTRICO | VB | 1 | 220 | 220
|  | MÃO DE OBRA |  | ELETRICISTA | H | 12 | 7.26 | 87.12
|  |  |  | AJUDANTE | H | 12 | 4.68 | 56.16
7.15 | REVISÃO PREDIAL INSTALAÇÕES HIDRO-SANITÁRIAS | [6 empty] | 406.04 | 507.55 | VB
|  | MATERIAS |  | MATERIAL HIDRÁULICO | VB | 1 | 215 | 215
|  | MÃO DE OBRA |  | BOMBEIRO | H | 16 | 7.26 | 116.16
|  |  |  | AJUDANTE | H | 16 | 4.68 | 74.88
7.16 | PINTURA LATEX PVA 2 DEMAOS + 1 SELADOR, EM PAREDES - NAO INCLUI EMASSAMENTO | [6 empty] | 7.68 | 9.6 | M2
7.17 | PINTURA ESMALTE SINTÉTICO 2 DEMAOS P/ PAREDES (SEM EMASSAMENTO) | [6 empty] | 8.57 | 10.71 | M2
7.18 | PORTA MAD COMP LISA 80X210CM 35MM P/PINTURA C/ADUELA 15CM E ALIZAR INCL. FERRAG. | [6 empty] | 222.52 | 278.15 | UNID.
7.19 | PORTA MAD COMP LISA 60X210CM 35MM P/PINTURA C/ADUELA 15CM E ALIZAR INCL. FERRAG. | [6 empty] | 194.89 | 243.61 | UNID.
7.20 | ESQUADRIA METÁLICA | [6 empty] | 218.94 | 273.68 | M2
7.21 | VIDRO CANELADO e=4 cm | [6 empty] | 50.2 | 62.75 | M2
7.22 | ENGRADAMENTO PARA TELHAS DE BARRO EM PARAJÚ | [6 empty] | 58.42 | 73.03 | M2
7.23 | COLOCAÇÃO DE CUMEEIRA DE BARRO, 3 POR METRO, COM ARGAMASSA DE CAL E AREIA 1:3 | [6 empty] | 12.78 | 15.98 | M
7.24 | COBERTURA EM TELHAS DE BARRO COLONIAIS PLANAS DE TAMANHO NORMAL, 26 TELHAS/M2 | [6 empty] | 21.69 | 27.11 | M2
7.25 | FORRO DE PVC | [6 empty] | 34.47 | 43.09 | M2
7.26 | CERCA EM MOURÕES DE MADEIRA, 5 FIOS DE ARAME FARPADO | [6 empty] | 13.26 | 16.58 | M
|  | MATERIAS |  | MOURÃO DE MADEIRA PARA CERCA IMUNIZADO, DE 11 A 13 CM, ALTURA 2,20 M | UN | 0.6 | 13.88 | 8.33
|  |  |  | ARAME FARPADO GALVANIZADO, CLASSE 250 - 14 BWG, 2,1 MM | M | 5.5 | 0.34 | 1.87
|  |  |  | GRAMPO TIPO "U" PARA CERCA, DIMENSÕES 25x9 MM | KG | 0.02 | 7.9 | 0.16
|  | MÃO DE OBRA |  | PEDREIRO | H | 0.4 | 7.26 | 2.9
|  |  |  | SERVENTE | H | 0.8 | 4.68 | 3.74
8.0 | CALÇAMENTO/RECUPERAÇÃO DE ESTRADAS DE ACESSO
8.1 | REGULARIZAÇÃO DE SUBLEITO | [6 empty] | 0.66 | 0.83 | M2
|  | MÃO DE OBRA |  | SERVENTE | H | 0.05 | 4.68 | 0.23
|  | EMP/SERVIÇOS |  | LOCAÇÃO DE MOTONIVELADORA 120H | H | 0.0025 | 119.38 | 0.3
|  |  |  | LOCAÇÃO DE GRADE DE DISCO 10x32" | H | 0.0008 | 4.04 | 0
|  |  |  | LOCAÇÃO DE TRATOR DE PNEUS | H | 0.0008 | 69.15 | 0.06
|  |  |  | LOCAÇÃO DE CAMINHÃO PIPA 10.000 L | H | 0.0008 | 58.09 | 0.05
|  |  |  | LOCAÇÃO DE ROLO DE PNEUS MULLER AP 26 - HP | H | 0.0003 | 52.93 | 0.02
8.2 | REVESTIMENTO PRIMÁRIO | [6 empty] | 24.59 | 30.74 | M3
|  | MATERIAS |  | CASCALHO | M3 | 1 | 11.29 | 11.29
|  | MÃO DE OBRA |  | SERVENTE | H | 2.6 | 4.68 | 12.17
|  | EMP/SERVIÇOS |  | LOCAÇÃO DE MOTONIVELADORA 120H | H | 0.0027 | 119.38 | 0.32
|  |  |  | LOCAÇÃO DE GRADE DE DISCO 10x32" | H | 0.00231 | 4.04 | 0.01
|  |  |  | LOCAÇÃO DE TRATOR DE PNEUS | H | 0.00231 | 69.15 | 0.16
|  |  |  | LOCAÇÃO DE CAMINHÃO PIPA 10.000 L | H | 0.00594 | 58.09 | 0.35
|  |  |  | LOCAÇÃO DE ROLO PÉ DE CARNEIRO CA-25 - HP | H | 0.00231 | 124.44 | 0.29
8.3 | MOMENTO EXTRORDINÁRIO DE TRANSPORTE | [6 empty] | 0.89 | 1.11 | M3xKM
8.4 | PAVIMENTAÇÃO EM PARALELEPÍPEDO, EXCLUSIVE BASE | [6 empty] | 24.78 | 30.98 | M2
|  | MATERIAS |  | PARALELEPÍPEDO (33 PEÇAS/M2) | M3 | 1 | 15.47 | 15.47
|  |  |  | AREIA GROSSA/MÉDIA | M3 | 0.05 | 46.9 | 2.35
|  | MÃO DE OBRA |  | SERVENTE | H | 0.6 | 4.68 | 2.81
|  |  |  | PEDREIRO | H | 0.4 | 7.26 | 2.9
|  |  |  | LOCAÇÃO DE COMPACTADOR AUTO PROPULSOR LISO, PESO OPERACIONAL 2,2 TON, 28 HP | H | 0.04 | 31.36 | 1.25
8.5 | PASSEIO CIMENTADO COM REVESTIMENTO EM ARGAMASSA DE CIMENTO E AREIA, TRAÇO 1:3, ESP. 2,0 CM, INCLUSIVE BASE DE CASCALHO, ESP. 6,0 CM | [6 empty] | 13.33 | 16.66 | M2
|  | MATERIAS |  | CASCALHO | M3 | 0.06 | 11.29 | 0.68
|  |  |  | ARGAMASSA DE CIMENTO E AREIA, TRACO 1:3 | M3 | 0.022 | 240.05 | 5.28
|  | MÃO DE OBRA |  | SERVENTE | H | 0.8 | 4.68 | 3.74
|  |  |  | PEDREIRO | H | 0.5 | 7.26 | 3.63
8.6 | MEIO-FIO RETO DE CONCRETOMEIO (80x45x18x12), FORNECIMENTO E ASSENTAMENTO | [6 empty] | 19.27 | 24.09 | M
|  | MATERIAS |  | MEIO FIO RETO DE CONCRETO (80x45x18x12) | M | 1.25 | 9.35 | 11.69
|  |  |  | ARGAMASSA DE CIMENTO E AREIA, TRACO 1:3 | M3 | 0.003 | 240.05 | 0.72
|  | MÃO DE OBRA |  | SERVENTE | H | 1 | 4.68 | 4.68
|  |  |  | PEDREIRO | H | 0.3 | 7.26 | 2.18
8.7 | VALETAS DE DRENAGEM EM CONCRETO SIMPLES | [6 empty] | 15.8 | 19.75 | M
|  | MATERIAS |  | CONCRETO PARA CANAIS 15 MPA | M3 | 0.03 | 249.63 | 7.49 |  |  |  | 0.03
|  | MÃO DE OBRA |  | SERVENTE | H | 1 | 4.68 | 4.68
|  |  |  | PEDREIRO | H | 0.5 | 7.26 | 3.63
9.0 | DIVERSOS
9.1 | EXECUÇÃO DE FOSSA SÉPTICA, INCLUSIVE SUMIDOURO | [6 empty] | 3774.87 | 4718.59 | UN
|  | MATERIAIS |  | COMPENSADO 12MM RESINADO | M2 | 21.25 | 20 | 425
|  |  |  | SARRAFO 2,5x10 | M | 38.25 | 4.16 | 159.12
|  |  |  | PONTALETE 3x3 3ª | M | 75 | 6.88 | 516
|  |  |  | PREGO 18 X 27 | KG | 5 | 6.06 | 30.3
|  |  |  | DESMOLDANTE | L | 2.5 | 6.27 | 15.68
|  |  |  | CIMENTO | KG | 1008 | 0.32 | 322.56
|  |  |  | BRITA 1 E 2 | M3 | 4 | 37 | 148
|  |  |  | AREIA GROSSA/MÉDIA | M3 | 1.55 | 46.9 | 72.7
|  |  |  | AÇO CA-50/60 | KG | 235.2 | 3.8 | 893.76
|  |  |  | ARAME RECOZIDO Nº 18 | KG | 4.03 | 6.99 | 28.17
|  |  |  | TUBO PVC 100 MM | M | 10 | 13.84 | 138.4
|  |  |  | ANEL DE CONCRETO, 1,00 M | UN | 2 | 35.7 | 71.4
|  | MÃO DE OBRA | 90 | AJUDANTE | H | 78 | 4.68 | 365.04
|  |  |  | PEDREIRO | H | 16 | 7.26 | 116.16
|  |  |  | CARPINTEIRO | H | 34 | 7.26 | 246.84
|  |  |  | ARMADOR | H | 30 | 7.26 | 217.8
|  | EMP/SERVIÇOS | 284 | LOCAÇÃO BETONEIRA 5 HP HP | H | 2.4 | 3.31 | 7.94
9.2 | RESERVATORIO EM FIBRA DE VIDRO CAPACIDADE DE 5000L INCL TAMPA DE VEDAC | [6 empty] | 1154.35 | 1442.94 | UN
|  | MATERIAS |  | RESERVADÓRIO EM FIBRA DE VIDRO CAPACIDADE 5000 L, INCLUSIVE TAMPA DE VEDAÇÃO | UN | 1 | 1110.07 | 1110.07
|  | MÃO DE OBRA |  | SERVENTE | H | 2 | 4.68 | 9.36
|  |  |  | MONTADOR | H | 2 | 7.26 | 14.52
|  | EMP/SERVIÇOS |  | LOCAÇÃO CAMINHÃO MUNCK | H | 0.35 | 58.29 | 20.4
9.3 | IMPERMEABILIZAÇÃO DE TANQUE | [6 empty] | 31.85 | 39.81 | M2
|  | MATERIAS |  | IMPERMEABILIZANTE COM ELASTOMERO DE POLIURETANO B COR BRANCA | M2 | 1 | 29.67 | 29.67
|  | MÃO DE OBRA |  | IMPERMEABILIZADOR | H | 0.3 | 7.26 | 2.18
9.4 | DEMOLIÇÃO DE TANQUES EM CONCRETO NA GARAGEM | [6 empty] | 98.11 | 122.64 | M3
9.5 | RECUPERAÇÃO DE CAIXA COLETORA (02 UND) | [6 empty] | 841.02 | 1051.28 | GL
|  | MATERIAS |  | CIMENTO | KG | 240 | 0.32 | 76.8
|  |  |  | AREIA GROSSA/MÉDIA | M3 | 1 | 46.9 | 46.9
|  |  |  | IMPERMEABILIZANTE (VEDACIT) | KG | 20 | 4.1 | 82
|  |  |  | BRITA 1 E 2 | M3 | 1 | 37 | 37
|  | MÃO DE OBRA |  | SERVENTE | H | 72 | 4.68 | 336.96
|  |  |  | PEDREIRO | H | 36 | 7.26 | 261.36
9.6 | REFORMA DE FILTRO (02 UND) | [6 empty] | 1010.98 | 1263.73 | GL
|  | MATERIAS |  | CIMENTO | KG | 240 | 0.32 | 76.8
|  |  |  | AREIA GROSSA/MÉDIA | M3 | 1 | 46.9 | 46.9
|  |  |  | IMPERMEABILIZANTE (VEDACIT) | KG | 20 | 4.1 | 82
|  |  |  | BRITA 1 E 2 | M3 | 2 | 37 | 74
|  | MÃO DE OBRA |  | SERVENTE | H | 88 | 4.68 | 411.84
|  |  |  | PEDREIRO | H | 44 | 7.26 | 319.44
9.7 | LOCAÇÃO DE OBRAS | [6 empty] | 1.54 | 1.93 | M2
|  | MATERIAS |  | TÁBUA DE MADEIRA DE LEI | M2 | 0.012 | 16.57 | 0.2
|  |  |  | PONTALETE 3x3 3ª | M | 0.0123 | 6.88 | 0.08
|  |  |  | PREGO 18x30 | KG | 0.01 | 6.06 | 0.06
|  | MÃO DE OBRA |  | SERVENTE | H | 0.1 | 4.68 | 0.47
|  |  |  | PEDREIRO | H | 0.1 | 7.26 | 0.73
9.8 | LIMPEZA DO TERRENO | [6 empty] | 1.4 | 1.75 | M2
|  | MÃO DE OBRA |  | SERVENTE | H | 0.3 | 4.68 | 1.4
9.9 | RECUPERAÇÃO DE TRECHO ERODIDO - ATERRO COMPACTADO MECÂNICAMENTE | [6 empty] | 6.33 | 7.91 | M3
|  | MATERIAS |  | ARGILA | M3 | 1 | 4.43 | 4.43
|  | MÃO DE OBRA |  | SERVENTE | H | 0.12 | 4.68 | 0.56
|  | EMP/SERVIÇOS |  | LOCAÇÃO DE COMPACTADOR CM-20 | H | 0.061 | 16.2 | 0.99
|  |  |  | LOCAÇÃO DE CAMINHÃO PIPA 10.000 L | H | 0.00594 | 58.09 | 0.35
9.10 | RECUPERAÇÃO DE ESQUADRIAS METÁLICAS | [6 empty] | 126.93 | 158.66 | M2
|  | MATERIAS |  | CHAPA DE AÇO | KG | 4 | 3.7 | 14.8 |  |  |  | 1003050
|  |  |  | ELETRODO | KG | 1.5 | 11.07 | 16.61
|  | MÃO DE OBRA |  | AJUDANTE | H | 8 | 4.68 | 37.44
|  |  |  | SERRALHEIRO | H | 8 | 7.26 | 58.08
9.11 | RECUPERAÇÃO DE ESQUADRIAS EM MADEIRA | [6 empty] | 93.23 | 116.54 | UN
|  | MATERIAS |  | ESQUADRIA EM MADEIRA | M2 | 1 | 42.44 | 42.44
|  |  |  | PREGO 18x30 | KG | 0.5 | 6.06 | 3.03
|  | MÃO DE OBRA |  | SERVENTE | H | 4 | 4.68 | 18.72
|  |  |  | CARPINTEIRO | H | 4 | 7.26 | 29.04

## PLAN-LI
CODEVASF 1ª SR
PLANILHA DE ORÇAMENTAÇÃO DE OBRA
CENTRO INTEGRADO DE RECUROS PESQUEIROS E AQUICULTURA DO GORUTUBA-NOVA PORTEIRINHA-MG
| ITEM | DISCRIMINAÇÃO | ESPECIFICAÇÃO | UNID. | QUANT. | UNITÁRIO | TOTAL
| 1.0 | MOBILIZAÇÃO E DESMOBILIZAÇÃO
| 1.1 | Mobilização de equipamento e pessoal | NESE - 02A | vb | 1 | 5022.25 | 5022.25
| 1.2 | Desmobilização de equipamento e pessoal | NESE - 02A | vb | 1 | 5022.25 | 5022.25
| 1.3 | Instalação do canteiro de obras | NESE-02B | m2 | 55.52 | 161.03 | 8940.39
| 1.4 | Placa de identificalçao de obras, conforme lay-out | NESE-02B | vb | 6.75 | 170.9 | 1153.58
1 | 1.5 | Administração local | NESE-01 | mês | 6 | 5444.63 | 32667.78
| 1.6 | Manutenção do canteiro de obras | NESE-01 | mês | 6 | 2562.5 | 15375
| 0 | Subtotal 1.0 | 0 | 0 |  |  | 68181.25
| 2.0 | DRENAGEM/ABASTECIMENTO/CANAIS | 0 | 0
2 | 2.1 | Escavação mecânica de valas | NESE-03B | m3 | 672.9 | 7.2 | 4844.88 | 1080 | 1200
3 | 2.2 | Escavação manual de valas | NESE-03B | m3 | 100.94 | 23.4 | 2362 | 100.94 | 2280
| 2.3 | Estrutura de escoramento - tipo pontaletamento (h=1,50 m) | NESE-03B | m2 | 200 | 6.4 | 1280
4 | 2.4 | Momento Extraordinário Transporte | NESI-16 | m3xkm | 336.45 | 1.11 | 373.46 | 1.075
5 | 2.5 | Demolição de concreto | NESE-33 | m3 | 6 | 122.64 | 735.84
6 | 2.6 | Concreto armado Fck 15 Mpa | NESE.05 NESE.09 | m3 | 8 | 871.69 | 6973.52
| 2.7 | Reaterro manual de valas | NESE-03C | m3 | 538.32 | 7.43 | 3999.72
| 2.8 | Fornecimento e assentamento de tubos em RPVC DN 350 mm para abastecimento dos tanques | NESI-38 | m | 400 | 200.86 | 80344 |  | 297.9
7 | 2.9 | Fornecimento e assentamento de tubos em concreto CA-2 600 mm para drenagem | NESI-38 | m | 360 | 102.86 | 37029.6 |  | 375
8 | 2.10 | Poço de visita em anéis pré-moldados de concreto DN=800 mm | NESI-38 | un | 18 | 1171.85 | 21093.3 |  | 672.9
|  | Subtotal 2.0 | 0 | 0 |  |  | 159036.32
| 3.0 | RECUPERAÇÃO DO VIVEIRO DE 2 ha
13 | 3.1 | Alvenaria de tijolo furado 1 vez | NESE-10 | m2 | 12 | 43.16 | 517.92
15 | 3.2 | Emboço/Massa única com argamassa mista de cimento, cal hidratada e areia, traço 1:2:8 | NESE-14 | m2 | 24 | 14.7 | 352.8
16 | 3.3 | Concreto armado Fck=15 Mpa | NESE.05 NESE.09 | m3 | 1.2 | 871.69 | 1046.03
| 3.4 | Escavação manual de valas | NESE-03B | m3 | 18 | 23.4 | 421.2
19 | 3.5 | Reaterro manual de valas | NESE-03C | m3 | 15 | 7.43 | 111.45
| 0 | Subtotal 3.0 | 0 | 0 |  |  | 2449.4
| 4.0 | CONSTRUÇÃO DE TANQUES EM TERRA DE 880,00 m2 (05 unid)
| 4.1 | Escavação mecânica | NESE-03B | m3 | 226.8 | 7.2 | 1632.96 | 504 | 2520
| 4.2 | Escavação manual | NESE-03B | m3 | 45.36 | 23.4 | 1061.42 |  | 252
| 4.3 | Momento Extraordinário Transporte | NESI-16 | m3xkm | 2486.4 | 1.11 | 2759.9 |  | 2268
| 4.4 | Canais em concreto Fck 15 Mpa | NESE-05 | m3 | 3 | 312.04 | 936.12
| 4.5 | Concreto armado Fck=15 Mpa | NESE.05 NESE.09 | m3 | 5.15 | 871.69 | 4489.2 | 1.03 | 126
| 4.6 | Reaterro manual | NESE-05 | m3 | 126 | 7.43 | 936.18
| 4.7 | Compactação de aterro com controle, com ECT até 1,0 km | NESI-10 | m3 | 1243.2 | 7.89 | 9808.85
| 4.8 | Alvenaria de tijolo furado 1 vez | NESE-10 | m2 | 57.2 | 43.16 | 2468.75 | 11.44
| 4.9 | Emboço/Massa única com argamassa mista de cimento, cal hidratada e areia, traço 1:2:8 | NESE-14 | m2 | 114.4 | 14.7 | 1681.68 |  | 0.9
|  | Subtotal 4.0 |  |  |  |  | 25775.06
| 5.0 | RECUPERAÇÃO DE TANQUES EM TERRA DE 1.500,00 m2 (07 unid)
| 5.1 | Escavação mecânica de valas | NESE-03B | m3 | 946.51 | 7.2 | 6814.87 | 1801.2
| 5.2 | Escavação manual de valas | NESE-03B | m3 | 105.17 | 23.4 | 2460.98 | 180.12
| 5.3 | Momento Extraordinário Transporte | NESI-16 | m3xkm | 946.51 | 1.11 | 1050.63
| 5.4 | Canais em concreto Fck 15 Mpa | NESE.05 | m3 | 6 | 312.04 | 1872.24
| 5.5 | Concreto armado Fck=15 Mpa | NESE.05 NESE.09 | m3 | 3 | 871.69 | 2615.07
| 5.6 | Reaterro manual | NESE-03C | m3 | 1152 | 7.43 | 8559.36 | 1200.8 | 1152
| 5.7 | Alvenaria de tijolo furado 1 vez | NESE-10 | m2 | 45.76 | 43.16 | 1975
| 5.8 | Emboço/Massa única com argamassa mista de cimento, cal hidratada e areia, traço 1:2:8 | NESE-14 | m2 | 91.52 | 14.7 | 1345.34
|  | Subtotal 5.0 |  |  |  |  | 26693.49 | 9.8
| 6.0 | REFORMA DOS PRÉDIOS EXISTENTES | [5 empty] | 438.2
| 6.1 | ADMINISTRAÇÃO
| 6.1.1 | Demolição de concreto | NESE-33 | m3 | 11.23 | 122.64 | 1377.25 |  | 5.616 | 11.232
| 6.1.2 | Demolição de alvenaria mista, inclusive carga manual | NESE-33 | m3 | 4.16 | 20.28 | 84.36 |  | 2.07
| 6.1.3 | Retirada de revestimento em azulejo | NESE-33 | m2 | 45.96 | 10.14 | 466.03 | 45.975
| 6.1.4 | Revestimento cerâmico | NESE-14 | m2 | 131.18 | 42.75 | 5607.95 |  | 131.175
| 6.1.5 | Pintura latéx PVA | NESE-20 | m2 | 334.47 | 9.6 | 3210.91 |  | 334.47
| 6.1.6 | Pintura esmalte sintético | NESE-20 | m2 | 30.63 | 10.71 | 328.05 |  | -30.63
| 6.1.7 | Revisão das Instalações elétricas | NESE-21 | vb | 1 | 369.4 | 369.4 | 788.97
| 6.1.8 | Revisão das Instalações hidro/sanitárias | NESE.22 NESE.29 | vb | 1 | 431.9 | 431.9 | 364.79
| 6.1.9 | Forro em PVC | NESE-15 | m2 | 113.9 | 43.09 | 4907.95 |  | 113.895
| 6.1.10 | Recuperação de telhado | NESE-11 | m2 | 73.06 | 47.66 | 3482.04 |  | 243.54
|  | Subtotal 6.1 | 0 | 0 |  |  | 20265.84
| 6.2 | LABORATÓRIO
| 6.2.1 | Demolição de concreto | NESE-33 | m3 | 3.25 | 23.4 | 76.05 | 13 | 39
| 6.2.2 | Demolição de alvenaria mista, inclusive carga manual | NESE-33 | m3 | 16.5 | 20.28 | 334.62
| 6.2.3 | Revestimento cerâmico | NESE-14 | m2 | 141.96 | 42.75 | 6068.79
| 6.2.4 | Retirada de revestimento em azulejo | NESE-33 | m2 | 12 | 10.14 | 121.68
| 6.2.5 | Pintura latéx PVA | NESE-20 | m2 | 401.36 | 9.6 | 3853.06 | 481.63 | 45.125
| 6.2.6 | Pintura esmalte sintético | NESE-20 | m2 | 21.44 | 10.71 | 229.62 | 15.01
| 6.2.7 | Revisão das Instalações elétricas | NESE-21 | vb | 1 | 394.4 | 394.4
| 6.2.8 | Revisão das Instalações hidro/sanitárias | NESE.22 NESE.29 | vb | 1 | 344.4 | 344.4
| 6.2.9 | Forro em PVC | NESE-15 | m2 | 99.37 | 43.09 | 4281.85 | 379.656
| 6.2.10 | Recuperação de telhado | NESE-11 | m2 | 42.59 | 47.66 | 2029.84
|  | Subtotal 6.2 | 0 | 0 |  |  | 17734.31 |  | 0.012
| 6.3 | GALPÃO DE REPRODUÇÃO DE PEIXE - BANHEIROS | 0 | 0
| 6.3.1 | Alvenaria em tijolo furado 1/2 vez | NESE-10 | m2 | 50.4 | 35.1 | 1769.04
| 6.3.2 | Emboço/Massa única com argamassa mista de cimento, cal hidratada e areia, traço 1:2:8 | NESE-14 | m2 | 100.8 | 14.7 | 1481.76 |  | 14
20 | 6.3.3 | Concreto Fck 20 Mpa | NESI-17 | m3 | 3.06 | 366.41 | 1121.21 |  | 11.5
55 | 6.3.4 | Forma em chapa de madeira compensada | NESI-17 | m2 | 34 | 42.28 | 1437.52 |  | 34.5
56 | 6.3.5 | Aço CA-50/60 | NESI-17 | kg | 337 | 6.84 | 2305.08
21 | 6.3.6 | Escavação manual de valas | NESE-03B | m3 | 2.52 | 23.4 | 58.97
22 | 6.3.7 | Reaterro manual de valas | NESE-03C | m3 | 2.02 | 7.43 | 15.01
23 | 6.3.8 | Contrapiso em concreto magro e=7 cm | NESE-13 | m2 | 9.66 | 35.15 | 339.55 |  | 2.4
24 | 6.3.9 | Piso em concreto magro desempenado e=7 cm | NESE-13 | m2 | 9.05 | 26.95 | 243.9 |  | 7.8
25 | 6.3.10 | Revestimento cerâmico | NESE-13 | m2 | 10.63 | 42.75 | 454.43 |  | 259.2
| 6.3.11 | Azulejo branco 15x15 com argamassa colante | NESE-14 | m2 | 24.15 | 48.19 | 1163.79
| 6.3.12 | Pintura latéx PVA | NESE-10 | m2 | 100.8 | 9.6 | 967.68 |  | 1036.8
| 6.3.13 | Pintura esmalte sintético | NESE-10 | m2 | 9.6 | 10.71 | 102.82
| 6.3.14 | Porta lisa em madeira de lei 0,80x2,10 espessura 3,2cm, completa e colocada | NESE-16 | un | 2 | 278.15 | 556.3
34 | 6.3.15 | Esquadria metálica | NESE-17 | m2 | 0.72 | 273.68 | 197.05
| 6.3.16 | Portão metálico | NESE-17 | m2 | 10.5 | 281.26 | 2953.23 |  | 10.5
| 6.3.17 | Engradamento para telhas de barro em parajú | NESE-11 | m2 | 11.6 | 73.03 | 847.15
| 6.3.18 | Colocação de cumieira de barro, 3 por metro, com argamassa | NESE-11 | m | 3 | 15.98 | 47.94
| 6.3.19 | Cobertura em telhas de barro coloniais de tamanho normal, 26 telhas/m2 | NESE-11 | m2 | 11.6 | 27.11 | 314.48
|  | Subtotal 6.3 |  |  |  |  | 16376.91
| 6.4 | ALOJAMENTO MASCULINO/FEMININO | 0 | 0
| 6.4.1 | Alvenaria em tijolo furado 1/2 vez | NESE-10 | m2 | 12 | 35.1 | 421.2
| 6.4.2 | Reboco | NESE-14 | m2 | 24 | 14.7 | 352.8
| 6.4.3 | Escavação manual de valas | NESE-03B | m3 | 2 | 23.4 | 46.8
| 6.4.4 | Reaterro manual de valas | NESE-03C | m3 | 1.5 | 7.43 | 11.15
| 6.4.5 | Piso em concreto magro desempenado e=7 cm | NESE-13 | m2 | 21.78 | 26.95 | 586.97
| 6.4.6 | Azulejo branco 15x15 com argamassa colante | NESE-14 | m2 | 10.5 | 48.19 | 506 | 10.5
| 6.4.7 | Revisão das instalações elétricas | NESE-21 | vb | 1 | 454.1 | 454.1 | 337.67
| 6.4.8 | Revisão das instalações hidrosanitárias, inclusive instalação e fornecimento de pias e bancadas | NESE.22 NESE.29 | vb | 1 | 529.1 | 529.1 | 562.79
| 6.4.9 | Pintura latéx PVA | NESE-10 | m2 | 270.43 | 9.6 | 2596.13
| 6.4.10 | Pintura esmalte sintético | NESE-10 | m2 | 10.25 | 10.71 | 109.78
| 6.4.11 | Porta lisa em madeira de lei 0,80x2,10 espessura 3,2cm, completa e colocada | NESE-16 | un | 2 | 278.15 | 556.3
| 6.4.12 | Porta lisa em madeira de lei 0,60x2,10 espessura 3,2cm, completa e colocada | NESE-16 | un | 1 | 243.61 | 243.61
| 6.4.13 | Recuperação de telhado | NESE-11 | m2 | 51.97 | 47.66 | 2476.89
| 6.4.14 | Vidro canelado e=4 mm | NESE-19 | m2 | 2 | 62.75 | 125.5
| 6.4.15 | Forro em PVC | NESE-15 | m2 | 51.97 | 43.09 | 2239.39
| 0 | Subtotal 6.4 | 0 | 0 |  |  | 11255.72
| 7.0 | GUARITA/CERCA
| 7.1 | Alvenaria em tijolo furado 1/2 vez | NESE-10 | m2 | 47.1 | 35.1 | 1653.21 | 47.1
| 7.2 | Emboço/Massa única com argamassa mista de cimento, cal hidratada e areia, traço 1:2:8 | NESE-14 | m2 | 94.2 | 14.7 | 1384.74
| 7.3 | Concreto Fck 20 Mpa | NESI-17 | m3 | 2.5 | 366.41 | 916.03 |  | 2.01
| 7.4 | Forma | NESI-17 | m2 | 21.25 | 42.28 | 898.45
| 7.5 | Aço CA-50/60 | NESI-17 | kg | 180.63 | 6.84 | 1235.51 |  | 15.6
| 7.6 | Escavação manual de valas | NESE-03B | m3 | 3 | 23.4 | 70.2 |  | 2.34
| 7.7 | Reaterro manual de valas | NESE-03C | m3 | 1.8 | 7.43 | 13.37
| 7.8 | Contrapiso em concreto magro e=7 cm | NESE-13 | m2 | 10.58 | 35.15 | 371.89 | 10.58 | 3.45
| 7.9 | Piso em concreto magro desempenado e=7 cm | NESE-13 | m2 | 11.04 | 26.95 | 297.53 | 11.04 | 12.18
| 7.10 | Regualrização de contrapiso para assentamento de cerâmica com argamassa de cimento e areia traço 1:3 | NESE-13 | m2 | 8.72 | 15.45 | 134.72 | 8.717 | 18
| 7.11 | Revestimento cerâmico | NESE-13 | m2 | 8.72 | 42.75 | 372.78
| 7.12 | Azulejo branco 15x15 com argamassa colante | NESE-14 | m2 | 10.56 | 48.19 | 508.89 | 6.4 | 10.56
| 7.13 | Portão metálico | NESE-17 | m2 | 10.08 | 281.26 | 2835.1 |  | 10.08
| 7.14 | Instalações elétricas | NESE-21 | vb | 1 | 454.1 | 454.1 | 630.8
| 7.15 | Instalações hidrosanitárias | NESE-22 | vb | 1 | 507.55 | 507.55 | 378.48
| 7.16 | Pintura latéx PVA | NESE-10 | m2 | 83.64 | 9.6 | 802.94 | 30 | 133.2
| 7.17 | Pintura esmalte sintético | NESE-10 | m2 | 5.22 | 10.71 | 55.91
| 7.18 | Porta lisa em madeira de lei 0,80x2,10 espessura 3,2cm, completa e colocada | NESE-16 | un | 1 | 278.15 | 278.15
| 7.19 | Porta lisa em madeira de lei 0,60x2,10 espessura 3,2cm, completa e colocada | NESE-16 | un | 1 | 243.61 | 243.61 |  | 1.68
| 7.20 | Esquadria metálica | NESE-17 | m2 | 5.22 | 273.68 | 1428.61 | 5.22
| 7.21 | Vidro canelado e=4 mm | NESE-19 | m2 | 5.22 | 62.75 | 327.56
| 7.22 | Engradamento para telhas de barro em parajú | NESE-11 | m2 | 16.5 | 73.03 | 1205 | 9.36
| 7.23 | Colocação de cumieira de barro, 3 por metro, com argamassa | NESE-11 | m | 4.6 | 15.98 | 73.51 |  | 24.42
| 7.24 | Cobertura em telhas de barro coloniais de tamanho normal, 26 telhas/m2 | NESE-11 | m2 | 16.5 | 27.11 | 447.32 | 10.58 | 16.5048
| 7.25 | Forro em PVC | NESE-15 | m2 | 8.47 | 43.09 | 364.97 | 8.47
| 7.26 | Cerca em mourões de madeira, 5 fios de arame farpado | NESI-37 | m | 250 | 16.58 | 4145
|  | Subtotal 7.0 |  | 0 |  |  | 21026.65
| 8.0 | CALÇAMENTO/RECUPERAÇÃO DE VIAS DE CIRCULAÇÃO
| 8.1 | Regularização de subleito | NESI-44 | m2 | 11330.9 | 0.83 | 9404.65 | 1133.09
| 8.2 | Revestimento primário | NESI-15 | m3 | 1133.09 | 30.74 | 34831.19 | 755.39 | 17500
| 8.3 | Momento extraordinário de transporte | NESI-16 | m3xkm | 1133.09 | 1.11 | 1257.73
| 8.4 | Pavimentação em paralepípedo, exclusive base | NESE-12 | m2 | 1500 | 30.98 | 46470
| 8.5 | Passeio cimentado com revestimentoem argamassa de cimento e areia, traço 1:3, esp. 2,0 cm, inclusive base de cascalho, esp.6,0 cm | NESE-12 | m2 | 78 | 16.66 | 1299.48 | 14.1125
| 8.6 | Meio fio reto de concreto (80x45x18x12) - fornecimento e assentamento | NESE-33 | m | 600 | 24.09 | 14454
| 8.7 | Valetas de drenagem em concreto simples | NESE-13 | m | 500 | 19.75 | 9875 | 24.69
|  | Subtotal 8.0 |  | 0 |  |  | 117592.05
| 9.0 | DIVERSOS | 0 | 0
51 | 9.1 | Execução de fossa séptica, inclusive sumidouro | NESE-22 | un | 1 | 4718.59 | 4718.59
| 9.2 | Instalaçao de caixa d'água de 5.000 l | NESE-22 | vb | 2 | 1442.94 | 2885.88 | falta preço da caixa
| 9.3 | Azulejo branco 15x15 com argamassa colante - TANQUES | NESE-12 | m2 | 42.96 | 48.19 | 2070.24
| 9.4 | Demolição de tanques em concreto na garagem | NESE-33 | m3 | 14.04 | 122.64 | 1721.87 |  | 0.04
| 9.5 | Recuperação de caixa de coleta (02 unid) | NESE-05 | gl | 1 | 1051.28 | 1051.28
| 9.6 | Reforma de filtro (02 unid) | NESE-05 | gl | 1 | 1263.73 | 1263.73 |  | 265.463
| 9.7 | Locação de obras | NESE-02C | m2 | 250 | 1.93 | 482.5 |  | 10.6185
| 9.8 | Limpeza do terreno | NESE-03A | m2 | 1500 | 1.75 | 2625
| 9.9 | Recuperação de trecho erodido - Aterro compactado mecânicamente | NESE-03C | m3 | 216 | 7.91 | 1708.56 | 216
| 9.10 | Recuperação de esquadrias metálicas | NESE-17 | m2 | 6.5 | 158.66 | 1031.29
| 9.11 | Recuperação de esquadrias em madeira | NESE-16 | un | 4 | 116.54 | 466.16
| 0 | Subtotal 9.0 |  | 0 |  |  | 20025.1
| 0 | TOTAL - COM BDI |  | 0 |  |  | 506412.1 |  | 25320.61
[5 empty] | 1956.07 |  | #REF!
3406.58
12097.35
22.91