## Serviços
Ministério da Integração Nacional
Companhia de Desenvolvimento dos Vales do São Francisco e do Parnaíba
Área de Desenvolvimento Integrado e Infra-estrutura
SISTEMA DE ESGOTO SANITÁRIO - RODELAS - BA
ORÇAMENTO - PROJETO BÁSICO |  |  |  |  | BDI SERVIÇOS: 30%
Item | Código CPU | Discriminação SERVIÇOS | Un. | Quant. | Valor (R$)
[5 empty] | Unit. | Total
1. |  | CANTEIRO DE OBRAS |  |  |  | 0
1.1 | 0101010101 | MOBILIZAÇÃO DE PESSOAL E EQUIPAMENTO II | un | 1 |  | 0
1.2 | 0101020101 | DESMOBILIZAÇÃO DE PESSOAL E EQUIPAMENTO II | un | 1 |  | 0
1.3 | 0102010001 | INSTALAÇÃO DO CANTEIRO DE OBRAS II | un | 1 |  | 0
1.4 | 0103020103 | ADMINISTRAÇÃO LOCAL / MANUTENÇÃO DO CANTEIRO DE OBRAS II | mês | 12 |  | 0
1.5 | 0104010101 | VEÍCULO TIPO CAMINHONETE PICK-UP 4X4, COM AR-CONDICIONADO PARA APOIO À FISCALIZAÇÃO, INCLUINDO DESPESAS COM COMBUSTÍVEL, ÓLEOS, MANUTENÇÃO, LICENCIAMENTO, SEGUROS E IMPOSTOS. | mês | 12 |  | 0
1.6 | 0104010102 | FORNECIMENTO DE VEÍCULO LEVE (1.4 OU SUPERIOR), COM AR-CONDICIONADO PARA APOIO À FISCALIZAÇÃO, INCLUINDO DESPESAS COM COMBUSTÍVEL, ÓLEOS, MANUTENÇÃO, LICENCIAMENTO, SEGUROS E IMPOSTOS. | mês | 12 |  | 0
1.7 | 0301100000 | PLACA DE IDENTIFICACAO DA OBRA PADRAO CODEVASF, INCL.FORNEC., TRANSP. E INST. (DP0301-04) | m² | 48 |  | 0
2. |  | REDE COLETORA/EMISSÁRIO |  |  |  | 0
2.1 | 0203190000 | LIMPEZA DE RUAS APOS EXEC. DE OBRAS EM S.A.A.'s E S.E.S.'s | M | 1319.16 |  | 0
2.2 | 0301010000 | PLACA DE SINALIZACAO E ADVERTENCIA, INCL. FORNEC., TRANSP., INSTAL.E REMOCAO P/OUTRO LOCAL DA OBRA (DP0301) | M2 | 236 |  | 0
2.3 | 0302100000 | CERCA DE PROTEÇÃO C/SINALIZAÇÃO LUMINOSA (CORDA LUMINOSA OU SINALIZADOR), P/ABERT. DE VALAS, C/MONTANTES E TELA PVC, INCL.FORNEC. TRANP. INSTAL. E REMOÇÃO P/OUTRO LOCAL DA OBRA (DP0302-02) | M2 | 300 |  | 0
2.4 | 0302130000 | CERCA DE PROTEÇAO S/ SINALIZAÇAO LUMINOSA P/ FECHAMENTO DE PV's, C/ MONTANTES E FITA PLASTICA, INCL. FORNEC., TRANSP., INSTAL. E REMOÇAO P/ OUTRO LOCAL DA OBRA (DP0302-02) | M2 | 350 |  | 0
2.5 | 0304010000 | PASSADIÇO EM MADEIRA DE LEI,COM CORRIMAO,P/PEDESTRES (DP0304-01) | M2 | 36 |  | 0
2.6 | 0304040000 | PASSADIÇO METÁLICO P/ VEÍCULOS (DP0304-02) | M2 | 60 |  | 0
2.7 | 0401010000 | CADASTRO COMPLETO DE REDE COLETORA DE ESGOTOS DE SISTEMA CONVENCIONAL | M | 23487.87 |  | 0
2.8 | 0502010000 | ESCAV. MANUAL DE VALAS - ESGOTO - EM SOLO DE 1a CAT. EXECUTADA C/ PROFUND. ATE 1,50m | M3 | 3397.44 |  | 0
2.9 | 0502130000 | ESCAV. MANUAL DE VALAS - ESGOTO - EM SOLO DE 2a CAT. EXECUTADA C/ PROFUND. ATE 1,50m | M3 | 293 |  | 0
2.10 | 0502370000 | ESCAV. MECANIZ. DE VALAS - ESGOTO - EM SOLO DE 1a CAT. EXECUTADA ENTRE AS PROFUND. DE 0 A 2,00m | M3 | 7927.34 |  | 0
2.11 | 0502400000 | ESCAV. MECANIZ. DE VALAS - ESGOTO - EM SOLO DE 1a CAT. EXECUTADA ENTRE AS PROFUND. DE 2 A 4,00m | M3 | 706.25 |  | 0
2.12 | 0502430000 | ESCAV. MECANIZ. DE VALAS - ESGOTO - EM SOLO DE 1a CAT. EXECUTADA ENTRE AS PROFUND. DE 4 A 6,00m | M3 | 12.3 |  | 0
2.13 | 0502490000 | ESCAV. MECANIZ. DE VALAS - ESGOTO - EM SOLO DE 2a CAT. EXECUTADA ENTRE AS PROFUND. DE 0 A 2,00m | M3 | 2690.76 |  | 0
2.14 | 0502520000 | ESCAV. MECANIZ. DE VALAS - ESGOTO - EM SOLO DE 2a CAT. EXECUTADA ENTRE AS PROFUND. DE 2 A 4,00m | M3 | 186.45 |  | 0
2.15 | 0502550000 | ESCAV. MECANIZ. DE VALAS - ESGOTO - EM SOLO DE 2a CAT. EXECUTADA ENTRE AS PROFUND. DE 4 A 6,00m | M3 | 3.25 |  | 0
2.16 | 0502610000 | ESCAV. DE VALAS - ESGOTO - EM ROCHA BRANDA EXECUTADA ENTRE AS PROFUND. DE 0 A 2,00 m, C/ USO DE ROMPEDOR PNEUMÁTICO | M3 | 8335.03 |  | 0
2.17 | 0502640000 | ESCAV. DE VALAS - ESGOTO - EM ROCHA BRANDA EXECUTADA ENTRE AS PROFUND. DE 2 A 4,00 m, C/ USO DE ROMPEDOR PNEUMÁTICO | M3 | 519.8 |  | 0
2.18 | 0502670000 | ESCAV. DE VALAS - ESGOTO - EM ROCHA BRANDA EXECUTADA ENTRE AS PROFUND. DE 4 A 6,00 m, C/ USO DE ROMPEDOR PNEUMÁTICO | M3 | 9.05 |  | 0
2.19 | 0503010000 | ESCAV. MANUAL DE POCOS E CAVAS DE FUNDACAO EM SOLO DE 1A. CAT. EXECUTADA C/ PROFUND. ATE 1,50M | M3 | 208.68 |  | 0
2.20 | 0503130000 | ESCAV. MANUAL DE POCOS E CAVAS DE FUNDACAO EM SOLO DE 2A. CAT. EXECUTADA C/ PROFUND. ATE 1,50M | M3 | 18.36 |  | 0
2.21 | 0503370000 | ESCAV. MECANIZ. DE POCOS E CAVAS DE FUNDACAO EM SOLO DE 1A. CAT. EXECUTADA ENTRE AS PROFUND. DE 0 A 2,00M | M3 | 486.92 |  | 0
2.22 | 0503400000 | ESCAV. MECANIZ. DE POCOS E CAVAS DE FUNDACAO EM SOLO DE 1A. CAT. EXECUTADA ENTRE AS PROFUND. DE 2,01 A 4,00M | M3 | 87.58 |  | 0
2.23 | 0503490000 | ESCAV. MECANIZ. DE POÇOS E CAVAS DE FUNDAÇÃO EM SOLO DE 2ª CAT. EXECUTADA ENTRE AS PROFUND. DE 0 A 2,00m | M3 | 165.27 |  | 0
2.24 | 0503520000 | ESCAV. MECANIZ. DE POÇOS E CAVAS DE FUNDAÇÃO EM SOLO DE 2ª CAT. EXECUTADA ENTRE AS PROFUND. DE 2 A 4,00m | M3 | 23.12 |  | 0
2.25 | 0503550000 | ESCAV. MECANIZ. DE POCOS E CAVAS DE FUNDACAO EM SOLO DE 2A. CAT. EXECUTADA ENTRE AS PROFUND. DE 4,01 A 6, 00M | M3 | 511.96 |  | 0
2.26 | 0503610000 | ESCAV. DE POÇOS E CAVAS DE FUNDAÇAO EM ROCHA BRANDA EXECUTADA ENTRE AS PROFUND. DE 0 A 2,00 m, C/ USO DE ROMPEDOR PNEUMATICO | M3 | 77.77 |  | 0
2.27 | 0504010000 | EXEC. DE ATERRO EM VALAS/POÇOS/CAVAS DE FUNDAÇAO C/ SOLO PROVENIENTE DAS ESCAVAÇOES, INCL. LANÇAM., ESPALHAM., COMPACT. C/ PLACA VIBRAT., SOQUETE PNEUMATICO OU SOQUETE MANUAL | M3 | 10110.36 |  | 0
2.28 | 0504070000 | EXEC. DE ATERRO EM VALAS/POÇOS/CAVAS DE FUNDAÇÃO, C/ FORNEC. DE SOLO, INCL. LANCAM., ESPALHAM., COMPACT. C/PLACA VIBRATÓRIA, SOQUETE PNEUMÁTICO OU SOQUETE MANUAL | M3 | 12946.02 |  | 0
2.29 | 0505010000 | EXEC. DE ENVOLTORIA OU BERÇO DE AREIA EM VALAS, INCL. LANÇAM., ESPALHAM. E COMPACT. C/PLACA VIBRATORIA, SOQUETE PNEUMATICO OU SOQUETE MANUAL , C/ FORNEC. DO MAT. | M3 | 1898.26 |  | 0
2.30 | 0506010000 | EXPLORAÇÃO DE JAZIDA DE SOLO | M3 | 12946.02 |  | 0
2.31 | 0601010000 | CARGA E DESCARGA DE ROCHA | M3 | 9453.6 |  | 0
2.32 | 0601040000 | CARGA E DESCARGA DE SOLO | M3 | 6102.32 |  | 0
2.33 | 0601220000 | ESPALHAMENTO MECANICO DE ROCHA EM BOTA-FORA | M3 | 9453.6 |  | 0
2.34 | 0601250000 | ESPALHAMENTO MECANICO DE SOLO EM BOTA-FORA | M3 | 6102.32 |  | 0
2.35 | 0602010000 | MOMENTO DE TRANSPORTE DE ROCHA, EM CAMINHAO BASCULANTE | M3xKM | 47268.02 |  | 0
2.36 | 0602040000 | MOMENTO DE TRANSPORTE DE SOLO, EM CAMINHAO BASCULANTE | M3xKM | 224701.96 |  | 0
2.37 | 0701010000 | ESCORAMENTO DESCONTINUO EM MADEIRA C/ PONTALETEAMENTO, EXECUTADO C/ PROFUND. ATE 1,50m | M2 | 440.67 |  | 0
2.38 | 0702010000 | ESCORAMENTO CONTINUO EM MADEIRA (TIPO CANÇOEIRA), EXECUTADO NAS PROFUND.ATE 3,00 m, EM SOLO S/ PRESENÇA DE ÁGUA | M2 | 2036.53 |  | 0
2.39 | 0702220000 | ESCORAMENTO CONTINUO C/ ESTACAS METÁLICAS, EXECUTADO NAS PROFUND.ATE 3,00 m | M2 | 607.56 |  | 0
2.40 | 0702250000 | ESCORAMENTO CONTINUO C/ ESTACAS METÁLICAS, EXECUTADO NAS PROFUND. ACIMA DE 3,00 m | M2 | 869.7 |  | 0
2.41 | 0801010000 | ESGOTAMENTO C/ CONJUNTO MOTO-BOMBA DE SUPERFÍCIE E SUBMERSA. | H | 130 |  | 0
2.42 | 0801040000 | CUSTO ADICIONAL POR M3 ESCAVADO, P/ ESGOTAMENTO DE VALA | M3 | 219 |  | 0
2.43 | 1001010000 | PV EM ANEL DE CONCRETO PRE-MOLDADO DN=0,60m, EM PROFUND. ATE 1,20m, C/ FORNEC. MAT., S/ FORNEC.E ASSENT.DE TAMPÃO (PV TIPO I) DP1001-01 | UN | 273 |  | 0
2.44 | 1001040000 | PV EM ANEL DE CONCRETO PRE-MOLDADO DN=0,80m, C/ LAJE DE RED., EM PROFUND. ATE 1,80m, C/ FORNEC.DO MAT., S/ FORNEC. E ASSENT. DE TAMPÃO (PV TIPO II) DP1001-02 | UN | 77 |  | 0
2.45 | 1001100000 | PV EM ANEL DE CONCRETO PRE-MOLDADO DN=1,10m,C/ LAJE DE RED.E CHAMINÉ ,ENTRE PROFUND.DE 1,81 E 3,50m,C/ FORNEC. MAT.,S/ FORNEC.E ASSENT.DE TAMPÃO (PV TIPO IV) DP1001-04 | UN | 40 |  | 0
2.46 | 1001130000 | PV EM ANEL DE CONCRETO PRE-MOLDADO DN=1,10m,C/LAJE DE RED.E CHAMINÉ ,ENTRE PROFUND.DE 3,51 E 5,00m,C/ FORNEC. MAT.,S/ FORNEC.E ASSENT.DE TAMPÃO (PV TIPO V) DP1001-05 | UN | 16 |  | 0
2.47 | 1004220000 | FORNEC. E ASSENT. DE TAMPÃO ARTICULADO EM FºFº P/ PV's, DN=600mm, CARGA 5 ton., DIMENS. CONF. NBR 10158 | UN | 406 |  | 0
2.48 | 1005010000 | ASSENT. DE TUBO DE QUEDA, INTERNO, EM PROFUNDIDADE DE 1.21 A 2.00m, C/ ENVOLTÓRIA DE CONCRETO, C/ FORNECIMENTO DO MAT. HIDRÁULICO (DP1005-01) | UN | 16 |  | 0
2.49 | 1005040000 | ASSENT. DE TUBO DE QUEDA EXTERNO (TIPO I E II),EM PROFUNDIDADE DE 2,01 A 3,50 m, C/ ENVOLTORIA DE CONCRETO, C/ FORNECIMENTO DO MAT. HIDRAULICO (DP1005-01) | UN | 11 |  | 0
2.50 | 1005070000 | ASSENT. DE TUBO DE QUEDA EXTERNO (TIPO I E II), EM PROFUNDIDADE ACIMA DE 3,50 m, C/ ENVOLTORIA DE CONCRETO, C/ FORNECIMENTO DO MAT. HIDRAULICO (DP1005-01) | UN | 5 |  | 0
2.51 | 1203220000 | ASSENT. DE TUBOS E CONEXOES EM PVC RIG. DEFO.FO. E RPVC PB JE- AGUA - DN 250 MM | M | 162.98 |  | 0
2.52 | 1204070000 | ASSENT. DE TUBOS EM PVC RIG. PB JE- ESGOTO - DN 150 mm | M | 21998.79 |  | 0
2.53 | 1204100000 | ASSENT. DE TUBOS EM PVC RIG. PB JE- ESGOTO - DN 200 mm | M | 78.54 |  | 0
2.54 | 1204130000 | ASSENT. DE TUBOS EM PVC RIG. PB JE- ESGOTO - DN 250 mm | M | 1530.31 |  | 0
2.55 | 1301010000 | CARGA E DESCARGA DE TUBOS PVC RIG. / RPVC, DN ATE 350 mm | M | 23607.64 |  | 0
2.56 | 1302010000 | CARGA E DESCARGA DE TUBO DE F-F- DUCTIL OU AÇO CARBONO, P/DN ATE 300mm. | T | 13.18 |  | 0
2.57 | 1304010000 | MOMENTO DE TRANSPORTE P/TUBOS, PECAS E CONEXÕES DE PVC RIG./RPVC C/DN ATE 350mm (DISTANCIA ATE 5km) | MxKm | 4955.9 |  | 0
2.58 | 1304100000 | MOMENTO DE TRANSPORTE P/TUBOS, PECAS E CONEXÕES DE PVC RIG./RPVC C/DN ATE 350mm (DISTANCIA ATE 30km) | MxKm | 113082.3 |  | 0
2.59 | 1401040000 | LEVANTAMENTO DE PARALELEPIPEDO OU PEDRA IRREGULAR | M2 | 20439.76 |  | 0
2.60 | 1401250000 | DEMOLIÇÃO DE ASFALTO | M3 | 1301.83 |  | 0
2.61 | 1402010000 | RECOMPOSIÇAO DE PAVIM. C/ PARALELO OU PEDRA C/ APROVEITAMENTO DE 100% DO MATERIAL LEVANTADO | M2 | 20439.76 |  | 0
2.62 | 1402280000 | RECOMPOSIÇÃO DE PAVIM.C/CONCRETO ASFALTICO USINADO A FRIO,EM TRINCHEIRA,INCLUSIVE IMBRICAÇÃO | M3 | 1301.83 |  | 0
2.63 | 6010043000 | LIMPEZA DE RUAS APOS EXEC. DE OBRAS EM S.A.A.'s E S.E.S.'s | M | 22168.71 |  | 0
2.64 | 1690000000 | RECUPERAÇÃO DE RAMAL DANIFICADO DE ÁGUA POTÁVEL | UN. | 177 |  | 0
3. |  | LIGAÇÕES PREDIAIS |  |  |  | 0
3.1 | 1003190000 | CAIXA P/LIGACAO PREDIAL DE ESGOTO SANITARIO, PRE-MOLDADA DE CONCRETO ARMADO, E=0, 07M SECAO INTERNA 0, 40X0, 54M E H=0, 40 M , S/ FORNEC. E ASSENT. DE TAMPA (CLP TIPO I) DP1003-05 | UN | 422.4 |  | 0
3.2 | 1003220000 | CAIXA P/LIGACAO PREDIAL DE ESGOTO SANITARIO, PRE-MOLDADA DE CONCRETO ARMADO, E=0, 07 M, SECAO INTERNA DE 0, 40X0, 54M E 0, 41 M <= H < =0, 80M, S/ FORNEC.E ASSENT.DE TAMPA (CLP TIPO II) DP1003-05 | UN | 176 |  | 0
3.3 | 1003250000 | CAIXA P/LIGACAO PREDIAL DE ESGOTO SANITARIO, PRE-MOLDADA DE CONCRETO ARMADO, E=0, 07 M, SECAO INTERNA DE 0, 40X0, 54M E 0, 81 M <= H < =1,20M, S/ FORNEC.E ASSENT.DE TAMPA (CLP TIPO III) DP1003-05 | UN | 105.6 |  | 0
3.4 | 2101070000 | EXECUÇAO DE RAMAL PREDIAL P/ESGOTO,EM PAV.C/ PARALELEPIPEDO/PEDRA IRREGULAR,DN 100mm,S/ FORNEC. DO MAT. HIDRAULICO. | M | 422 |  | 0
3.5 | 2101160000 | EXECUÇÃO DE RAMAL PREDIAL P/ ESGOTO, EM TERRENO NATURAL, DN 100mm, S/ FORNEC. DO MAT.HIDRAULICO. | M | 176 |  | 0
3.6 | 2101190000 | EXECUCAO DE RAMAL PREDIAL P/ESGOTO, EM PAV.ASFALTICO, DN 150MM, S/FORNEC.DO MAT.HIDRAULICO | M | 106 |  | 0
4. |  | ESTAÇÃO ELEVATÓRIA |  |  |  | 0
4.1 | 0203010000 | LIMPEZA MANUAL DO TERRENO, INCL. RASPAGEM, JUNTAMENTO E QUEIMA DO MATERIAL. | M2 | 945 |  | 0
4.2 | 0301010000 | PLACA DE SINALIZACAO E ADVERTENCIA, INCL.FORNEC., TRANSP., INSTAL.E REMOCAO P/OUTRO LOCAL DA OBRA (DP0301) | M3 | 12 |  | 0
4.3 | 0401250000 | LOCACAO DE OBRA COM USO DE EQUIPAMENTOS TOPOGRAFICOS | M2 | 315 |  | 0
4.4 | 0402010000 | GABARITO P/ EDIFICACOES | M2 | 945 |  | 0
4.5 | 0411020001 | ELEMENTO VAZADO (COMBOGO PRÉ MOLDADO) | M2 | 23.4 |  | 0
4.6 | 0503010000 | ESCAV. MANUAL DE POCOS E CAVAS DE FUNDACAO EM SOLO DE 1A. CAT. EXECUTADA C/ PROFUND. ATE 1,50M | M3 | 55.09 |  | 0
4.7 | 0503370000 | ESCAV. MECANIZ. DE POCOS E CAVAS DE FUNDACAO EM SOLO DE 1A. CAT. EXECUTADA ENTRE AS PROFUND. DE 0 A 2,00M | M3 | 69.02 |  | 0
4.8 | 0503400000 | ESCAV. MECANIZ. DE POCOS E CAVAS DE FUNDACAO EM SOLO DE 1A. CAT. EXECUTADA ENTRE AS PROFUND. DE 2,01 A 4,00M | M3 | 101.77 |  | 0
4.9 | 0503430000 | ESCAV. MECANIZ. DE POCOS E CAVAS DE FUNDACAO EM SOLO DE 1A. CAT. EXECUTADA ENTRE AS PROFUND. DE 4,01 A 6, 00M | M3 | 39.93 |  | 0
4.10 | 0503490000 | ESCAV. MECANIZ. DE POÇOS E CAVAS DE FUNDAÇÃO EM SOLO DE 2ª CAT. EXECUTADA ENTRE AS PROFUND. DE 0 A 2,00m | M3 | 61.27 |  | 0
4.11 | 0503520000 | ESCAV. MECANIZ. DE POÇOS E CAVAS DE FUNDAÇÃO EM SOLO DE 2ª CAT. EXECUTADA ENTRE AS PROFUND. DE 2 A 4,00m | M3 | 42.83 |  | 0
4.12 | 0503550000 | ESCAV. MECANIZ. DE POCOS E CAVAS DE FUNDACAO EM SOLO DE 2A. CAT. EXECUTADA ENTRE AS PROFUND. DE 4,01 A 6, 00M | M3 | 18.73 |  | 0
4.13 | 0503610000 | ESCAV. DE POÇOS E CAVAS DE FUNDAÇAO EM ROCHA BRANDA EXECUTADA ENTRE AS PROFUND. DE 0 A 2,00 m, C/ USO DE ROMPEDOR PNEUMATICO | M3 | 56.44 |  | 0
4.14 | 0503640000 | ESCAV. DE POÇOS E CAVAS DE FUNDAÇÃO EM ROCHA BRANDA EXECUTADA ENTRE AS PROFUND. DE 2 A 4,00 m, C/ USO DE ROMPEDOR PNEUMÁTICO | M3 | 38.13 |  | 0
4.15 | 0503670000 | ESCAV. DE POCOS E CAVAS DE FUNDACAO EM ROCHA BRANDA EXECUTADA ENTRE AS PROFUND. DE 4,01 A 6, 00 M, C/ USO DE ROMPEDOR PNEUMATICO | M3 | 19.9 |  | 0
4.16 | 0503730000 | ESCAV. DE POCOS E CAVAS DE FUNDACAO EM ROCHA SA, EXECUTADA ENTRE AS PROFUND. DE 0 A 2,00 M, C/ USO DE EXPLOSIVO, INCL. PROTECAO | M3 | 84.66 |  | 0
4.17 | 0503760000 | ESCAV. DE POCOS E CAVAS DE FUNDACAO EM ROCHA SA, EXECUTADA ENTRE AS PROFUND. DE 2,01 A 4,00 M, C/ USO DE EXPLOSIVO, INCL. PROTECAO | M3 | 57.21 |  | 0
4.18 | 0503790000 | ESCAV. DE POCOS E CAVAS DE FUNDACAO EM ROCHA SA, EXECUTADA ENTRE AS PROFUND. DE 4,01 A 6, 00 M, C/ USO DE EXPLOSIVO, INCL. PROTECAO | M3 | 29.86 |  | 0
4.19 | 0504010000 | EXEC. DE ATERRO EM VALAS/POÇOS/CAVAS DE FUNDAÇAO C/ SOLO PROVENIENTE DAS ESCAVAÇOES, INCL. LANÇAM., ESPALHAM., COMPACT.C/ PLACA VIBRAT., SOQUETE PNEUMATICO OU SOQUETE MANUAL | M3 | 131.74 |  | 0
4.20 | 0504070000 | EXEC. DE ATERRO EM VALAS/POÇOS/CAVAS DE FUNDAÇÃO, C/ FORNEC. DE SOLO, INCL. LANÇAM., ESPALHAM., COMPACT. C/PLACA VIBRATÓRIA, SOQUETE PNEUMÁTICO OU SOQUETE MANUAL | M3 | 220.56 |  | 0
4.21 | 0505010000 | EXEC. DE ENVOLTORIA OU BERCO DE AREIA EM VALAS, INCL. LANCAM., ESPALHAM. E COMPACT. C/PLACA VIBRATORIA, SOQUETE PNEUMATICO OU SOQUETE MANUAL , C/ FORNEC. DO MAT. | M3 | 1.04 |  | 0
4.22 | 0505040000 | EXEC. DE ENVOLTÓRIA OU BERÇO DE BRITA EM VALAS, INCL. LANCAM., ESPALHAM. E COMPACT. C/PLACA VIBRATÓRIA, SOQUETE PNEUMÁTICO OU SOQUETE MANUAL , C/ FORNEC. DO MAT. | M3 | 14 |  | 0
4.23 | 0506010000 | EXPLORAÇÃO DE JAZIDA DE SOLO | M3 | 220.56 |  | 0
4.24 | 0601010000 | CARGA E DESCARGA DE ROCHA | M3 | 208.29 |  | 0
4.25 | 0601040000 | CARGA E DESCARGA DE SOLO | M3 | 197.6 |  | 0
4.26 | 0601220000 | ESPALHAMENTO MECÂNICO DE ROCHA EM BOTA-FORA | M3 | 208.29 |  | 0
4.27 | 0601250000 | ESPALHAMENTO MECANICO DE SOLO EM BOTA-FORA | M3 | 197.6 |  | 0
4.28 | 0602010000 | MOMENTO DE TRANSPORTE DE ROCHA, EM CAMINHÃO BASCULANTE | M3xKm | 1041.45 |  | 0
4.29 | 0602040000 | MOMENTO DE TRANSPORTE DE SOLO, EM CAMINHAO BASCULANTE | M3xKm | 1644.89 |  | 0
4.30 | 0702250000 | ESCORAMENTO CONTINUO C/ ESTACAS METÁLICAS, EXECUTADO NAS PROFUND. ACIMA DE 3,00 m | M2 | 330.71 |  | 0
4.31 | 0801010000 | ESGOTAMENTO C/ CONJUNTO MOTO-BOMBA DE SUPERFÍCIE E SUBMERSA. | H | 540 |  | 0
4.32 | 0901010000 | CONCRETO C/ CONSUMO MIN. DE CIMENTO DE 150Kg/m3, INCL. FORNEC. DE MAT., PRODUÇAO, LANÇ., ADENS. E CURA | M3 | 8.18 |  | 0
4.33 | 0906010000 | AÇO CA-50, INCL. FORNEC., CORTE, DOBR. E COLOCAÇAO NAS PEÇAS | Kg | 19026.02 |  | 0
4.34 | 0906040000 | AÇO CA-60, INCL. FORNEC., CORTE, DOBR. E COLOCAÇÃO NAS PECAS | Kg | 600.83 |  | 0
4.35 | 0909070000 | FORMA PLANA EM COMP. PLASTIFICADO P/ ESTRUTURA | M2 | 107.83 |  | 0
4.36 | 0901260000 | CONCRETO FCK=30MPa, INCL. FORNEC. DOS MAT., PRODUCAO, LANC.,ADENS. E CURA | M3 | 200.28 |  | 0
4.37 | 0909130000 | FORMA CURVA EM COMP. PLASTIFICADO P/ ESTRUTURAS | M2 | 558.96 |  | 0
4.38 | 0912100000 | CIMBRAMENTO P/ EDIFICACOES (EEE E CASA DO GERADOR) | M3 | 176.75 |  | 0
4.39 | 1004220000 | FORNEC. E ASSENT. DE TAMPÃO ARTICULADO EM FºFº P/ PV's, DN=600mm, CARGA 5 ton., DIMENS. CONF. NBR 10158 | PÇ | 7 |  | 0
4.40 | 1110130000 | FORNEC. E COLOCACAO DE MANTA GEOTEXTIL TECIDA C/ GRAMATURA DE 250G/M2 | M2 | 115.62 |  | 0
4.41 | 1202010000 | MONT. DE PECAS, CONEXÕES, VÁLVULAS, APARELHOS E ACESSÓRIOS DE FERRO FUNDIDO DÚCTIL OU AÇO CARBONO, JUNTA FLANGEADA OU MECÂNICA C/ DIÂMETROS DE 50 A 250 mm. | KG | 3895.06 |  | 0
4.42 | 1302010000 | CARGA E DESCARGA DE TUBO DE FºFº DÚCTIL OU AÇO CARBONO, P/DN ATE 300mm. | T | 3.89 |  | 0
4.43 | 1305010000 | MOMENTO DE TRANSP. P/ TUBOS, PEÇAS E CONEXOES DE FoFo DUCTIL OU AÇO CARBONO | TxKM | 19.47 |  | 0
4.44 | 1503400000 | PORTA DE FERRO LISA, DE ABRIR, C/ 02 FOLHAS, INCL. FERRAGENS, GUARNICOES, LIXAMENTO E PINTURA DE PROTECAO A BASE DE EPOXI | M2 | 7.56 |  | 0
4.45 | 1504010000 | CHAPISCO C/ ARGAMASSA DE CIMENTO E AREIA | M2 | 962.17 |  | 0
4.46 | 1505070000 | PISO CIMENTADO, ALISADO | M2 | 183.42 |  | 0
4.47 | 1506100000 | IMPERMEABILIZACAO EM ESTACOES DE TRAT. DE AGUA E ESGOTO (PAREDE EXTERNA) | M2 | 274.62 |  | 0
4.48 | 1507040000 | PINTURA C/ PVA-LATEX, S/ MASSA, INCL. LIXAMENTO, EM DUAS DEMAOS | M2 | 824.5 |  | 0
4.49 | 1507070000 | PINTURA C/ PVA-LATEX, C/ MASSA, INCL. LIXAMENTO, EM DUAS DEMAOS | M2 | 488.37 |  | 0
4.50 | 1507430000 | PINTURA EPOXI C/ MASSA, EM DUAS DEMAOS (PAREDE INTERNA) | M2 | 270.4 |  | 0
4.51 | 1508100000 | FORNEC. E MONTAGEM DE GRADE DE PROTEÇÃO EM CHAPA DE AÇO No.7, PERFURADA C/ ORIFÍCIOS DE 1"" DE DIÂMETRO, e=3/16"", C/ ACESSÓRIOS P/ FIXAÇÃO, INCL. ASSENT. E PINTURA | M2 | 6 |  | 0
4.52 | 1508130000 | FORNEC. E MONTAGEM DE GUARDA-CORPO EM TUBOS DE FERRO GALVANIZADO, DN = 1 1/2"", INCL. PINTURA A ÓLEO EM DUAS DEMÃOS SOB BASE ANTICORROSIVA, h = 0,80m | M2 | 22.5 |  | 0
4.53 | 1508160000 | FORNEC. E MONTAGEM DE ESCADA MARINHEIRO, EM AÇO CA-25, DN 3/4"", INCL. PINTURA A BASE DE EPOXI | M | 12 |  | 0
4.54 | 1801160000 | MEIO FIO DE CONCRETO C/ DIMENSOES 1,00X0, 30X0, 15, ASSENTADO SOBRE LASTRO DE CONCRETO MAGRO | M | 112 |  | 0
4.55 | 1802190000 | PAVIMENTO EM PARALELEPIPEDO | M2 | 164 |  | 0
4.56 | 1803010000 | REVEST. PRIMARIO C/ CASCALHO OU SAIBRO S/ COMPACTACAO (h:0,05m) | M3 | 17.7 |  | 0
4.57 | 1803070000 | REVEST. PRIMÁRIO C/ BRITA S/ COMPACTAÇÃO | M2 | 169 |  | 0
4.58 | 1804190000 | MURO PRE-MOLDADO DE PLACAS DE CONCRETO ARMADO, E=3CM C/COLUNAS DE CONCRETO ARMADO C/DIMENSOES DE 0, 13 X 0, 13 X 3,00M, (DP1804-04) | M | 176 |  | 0
4.59 | 1805100000 | PORTAO P/ VEICULOS EM TUBOS DE FERRO GALVANIZADO DE 01 OU 02 FOLHAS, C/ VEDACAO EM CHAPA DE ACO GALVANIZADO, INCL. GUARNICOES E FERRAGENS, C/ LARGURA DE 2 A 5M (DP1805-02/03) | M2 | 20 |  | 0
4.60 | 1806070000 | PLANTIO DE ARVORES, C/ H >= 2,00 M, INCL. PREPARO E ADUBACAO DO SOLO E IRRIGACAO ATE A PEGA TOTAL | UN | 10 |  | 0
4.61 | 1806100000 | PLANTIO DE ARBUSTOS C/ 0, 50M<=H<=2,00M, ESPACADOS A CADA 3,00M, P/ FORMACAO DE CERCA VIVA, INCL. PREPARO E ADUBACAO DO SOLO E IRRIGACAO ATE A PEGA TOTAL | M | 52 |  | 0
4.62 | 1901310000 | MONTAGEM E INST. DE CONJUNTO MOTO-BOMBA SUBMERSIVEL (EIXO VERTICAL) EM POCOS TUBULARES, POTENCIA MAIOR QUE 5 ATE 10 CV. | UN | 6 |  | 0
4.63 | 1902010000 | MONTAGEM E INST. DE TALHA MANUAL C/TROLE MANUAL, C/CAPAC. DE 01t | UN | 3 |  | 0
4.64 | 1990230000 | TAMPAS METALICAS | M2 | 18 |  | 0
4.65 | 2001010000 | EXECUCAO DE INTERLIGACAO DE REDE NOVA C/ REDE EXISTENTE, EM PVC, INCL. ASSENT. DE CONEXOES E CORTE DE TUBOS, S/ FORNEC. DO MAT. HIDRAULICO, C/ DN VARIANDO DE 50 A 150 MM | UN | 1 |  | 0
4.66 | 2002040000 | EXECUCAO RAMAL PREDIAL, TIPOS I-1B/2B/2F, EM PAV.PARALELEPIPEDO, C/HIDROMETRO 1,5 E 3 M3/H X 1/2", ASSENT. E FORNEC. DE CX.CCH-I (EMBUT.PASSEIO), S/ FORNEC. DO MAT. HIDRAULICO/HIDROMETRO | UN | 2 |  | 0
4.67 | 2207010000 | FORNEC. E ASSENT. DE GRADE MANUAL P/ PRE-TRATAMENTO DE ESGOTOS/ÁGUA BRUTA, INCLUINDO PINTURA DE PROTEÇÃO | M2 | 1.65 |  | 0
4.68 | 2611820000 | INSTALACAO DE PONTO DE COLETA EM CAIXA DE HIDROMETRO NA PAREDE | UN | 2 |  | 0
4.69 | 6010060000 | EXECUCAO DE PASSEIO EM CONCRETO 1:3:5 C/ JUNTAS. | M2 | 47.19 |  | 0
4.70 | 6010098000 | PORTAO DE ACESSO PADRAO CODEVASF. | M2 | 8.82 |  | 0
4.71 | 6010031010 | REATERRO VALA/CAVA C/ PO DE PEDRA INCL FORN MAT/COMPACT | M3 | 16.4 |  | 0
5. |  | LINHA DE RECALQUE |  |  |  | 0
5.1 | 0203190000 | LIMPEZA DE RUAS APOS EXEC. DE OBRAS EM S.A.A.'s E S.E.S.'s | M | 631.97 |  | 0
5.2 | 0302100000 | CERCA DE PROTEÇÃO C/SINALIZAÇÃO LUMINOSA (CORDA LUMINOSA OU SINALIZADOR), P/ABERT. DE VALAS, C/MONTANTES E TELA PVC, INCL.FORNEC. TRANP. INSTAL. E REMOÇÃO P/OUTRO LOCAL DA OBRA (DP0302-02) | M2 | 150 |  | 0
5.3 | 0302130000 | CERCA DE PROTEÇAO S/ SINALIZAÇAO LUMINOSA P/ FECHAMENTO DE PV's, C/ MONTANTES E FITA PLASTICA, INCL. FORNEC., TRANSP., INSTAL. E REMOÇAO P/ OUTRO LOCAL DA OBRA (DP0302-02) | M2 | 50 |  | 0
5.4 | 0304010000 | PASSADICO EM MADEIRA DE LEI, COM CORRIMAO, P/PEDESTRES (DP0304-01) | M2 | 24 |  | 0
5.5 | 0304040000 | PASSADICO METALICO P/ VEICULOS (DP0304-02) | M2 | 40 |  | 0
5.6 | 0401010000 | CADASTRO COMPLETO DE ADUTORA, INTERCEPTOR OU EMISSÁRIO | M | 631.97 |  | 0
5.7 | 0502010000 | ESCAV. MANUAL DE VALAS - ESGOTO - EM SOLO DE 1A. CAT. EXECUTADA C/ PROFUND. ATE 1,50M | M3 | 112.3 |  | 0
5.8 | 0502370000 | ESCAV. MECANIZ. DE VALAS - ESGOTO - EM SOLO DE 1A. CAT. EXECUTADA ENTRE AS PROFUND. DE 0 A 2,00M | M3 | 168.45 |  | 0
5.9 | 0502490000 | ESCAV. MECANIZ. DE VALAS - ESGOTO - EM SOLO DE 2A. CAT. EXECUTADA ENTRE AS PROFUND. DE 0 A 2,00M | M3 | 74.12 |  | 0
5.10 | 0502610000 | ESCAV. DE VALAS - ESGOTO - EM ROCHA BRANDA EXECUTADA ENTRE AS PROFUND. DE 0 A 2,00 M, C/ USO DE ROMPEDOR PNEUMATICO | m3 | 206.64 |  | 0
5.11 | 0504010000 | EXEC. DE ATERRO EM VALAS/POÇOS/CAVAS DE FUNDAÇAO C/ SOLO PROVENIENTE DAS ESCAVAÇOES, INCL. LANÇAM., ESPALHAM., COMPACT. C/ PLACA VIBRAT., SOQUETE PNEUMATICO OU SOQUETE MANUAL | M3 | 243.5 |  | 0
5.12 | 0504070000 | EXEC. DE ATERRO EM VALAS/POCOS/CAVAS DE FUNDACAO, C/ FORNEC. DE SOLO, INCL. LANCAM., ESPALHAM., COMPACT. C/PLACA VIBRATORIA, SOQUETE PNEUMATICO OU SOQUETE MANUAL | M3 | 270.01 |  | 0
5.13 | 0505010000 | EXEC. DE ENVOLTORIA OU BERÇO DE AREIA EM VALAS, INCL. LANÇAM., ESPALHAM. E COMPACT. C/PLACA VIBRATORIA, SOQUETE PNEUMATICO OU SOQUETE MANUAL , C/ FORNEC. DO MAT. | M3 | 37.91 |  | 0
5.14 | 0506010000 | EXPLORAÇÃO DE JAZIDA DE SOLO | M3 | 300.58 |  | 0
5.15 | 0601010000 | CARGA E DESCARGA DE ROCHA | M3 | 206.64 |  | 0
5.16 | 0601040000 | CARGA E DESCARGA DE SOLO | M3 | 141.95 |  | 0
5.17 | 0601220000 | ESPALHAMENTO MECÂNICO DE ROCHA EM BOTA-FORA | M3 | 206.64 |  | 0
5.18 | 0601250000 | ESPALHAMENTO MECANICO DE SOLO EM BOTA-FORA | M3 | 141.95 |  | 0
5.19 | 0602010000 | MOMENTO DE TRANSPORTE DE ROCHA, EM CAMINHÃO BASCULANTE | M3xKM | 1033.19 |  | 0
5.20 | 0602040000 | MOMENTO DE TRANSPORTE DE SOLO, EM CAMINHAO BASCULANTE | M3xKM | 5218.34 |  | 0
5.21 | 0701010000 | ESCORAMENTO DESCONTINUO EM MADEIRA C/ PONTALETEAMENTO, EXECUTADO C/ PROFUND. ATE 1,50m | M2 | 574.74 |  | 0
5.22 | 0702010000 | ESCORAMENTO CONTINUO EM MADEIRA (TIPO CANÇOEIRA), EXECUTADO NAS PROFUND.ATE 3,00 m, EM SOLO S/ PRESENÇA DE ÁGUA | M2 | 63.86 |  | 0
5.23 | 1002020000 | CAIXA P/DESCARGA E/OU VENTOSA EM ALVEN.TIJOLO MACIÇO ,SEÇÃO INTERNA 1,30x1,30m,h<=1,30m,P/LINHA PRINCIPAL. C/ 50mm<=DN<=300mm, S/ FORNEC. MAT. HIDRAULICO (CRV TIPO I) DP1002-01/02 | UM | 2 |  | 0
5.24 | 1203160000 | ASSENT. DE TUBOS E CONEXOES EM PVC RIG. DEFO.FO. E RPVC PB JE- AGUA - DN 150 MM | M | 631.97 |  | 0
5.25 | 1301010000 | CARGA E DESCARGA DE TUBOS PVC RIG. / RPVC | M | 631.97 |  | 0
5.26 | 1302010000 | CARGA E DESCARGA DE TUBO DE FºFº DÚCTIL OU AÇO CARBONO, P/DN ATE 300mm. | T | 43.44 |  | 0
5.27 | 1305010000 | MOMENTO DE TRANSP. P/ TUBOS, PECAS E CONEXÕES DE FoFo DÚCTIL OU AÇO CARBONO | TxKm | 43.44 |  | 0
5.28 | 1401040000 | LEVANTAMENTO DE PARALELEPIPEDO OU PEDRA IRREGULAR | M2 | 492.76 |  | 0
5.29 | 1401250000 | DEMOLIÇÃO DE ASFALTO | M3 | 11.38 |  | 0
5.30 | 1402010000 | RECOMPOSIÇÃO DE PAVIM. C/ PARALELO OU PEDRA C/ APROVEITAMENTO DE 100% DO MATERIAL LEVANTADO | M2 | 492.76 |  | 0
5.31 | 1402280000 | RECOMPOSIÇÃO DE PAVIM.C/CONCRETO ASFALTICO USINADO A FRIO, EM TRINCHEIRA,INCLUSIVE IMBRICAÇÃO | M3 | 11.38 |  | 0
6. |  | ESTAÇÃO DE TRATAMENTO DE ESGOTOS - ETE |  |  |  | 0
6.1 | 0102010600 | COZINHA 6M2 | PÇ | 1 |  | 0
6.2 | 0203160000 | REGULARIZACAO MECANIZADA DE TERRENO | M2 | 31754.84 |  | 0
6.3 | 6010043000 | LIMPEZA DE RUAS APOS EXEC. DE OBRAS EM S.A.A.'s E S.E.S.'s | M | 126 |  | 0
6.4 | 0203220000 | LIMPEZA MANUAL DO TERRENO, EM ÁREAS DE ETE`S INCL. RASPAGEM, JUNTAMENTO E EXPURGO DO MATERIAL. | m2 | 49200 |  | 0
6.5 | 0301010000 | PLACA DE SINALIZAÇÃO E ADVERTÊNCIA, INCL. FORNEC., TRANSP., INSTAL. E REMOÇÃO P/ OUTRO LOCAL DA OBRA (DP0301) | M2 | 4 |  | 0
6.6 | 0302100000 | CERCA DE PROTECAO C/SINALIZACAO LUMINOSA (CORDA LUMINOSA OU SINALIZADOR), P/ABERT. DE VALAS, C/MONTANTES E TELA PVC, INCL.FORNEC. TRANP. INSTAL. E REMOCAO P/OUTRO LOCAL DA OBRA (DP0302-02) | M2 | 50 |  | 0
6.7 | 0302130000 | CERCA DE PROTECAO S/ SINALIZACAO LUMINOSA P/ FECHAMENTO DE PV'S, C/ MONTANTES E FITA PLASTICA, INCL. FORNEC., TRANSP., INSTAL. E REMOCAO P/ OUTRO LOCAL DA OBRA (DP0302-02) | M2 | 25 |  | 0
6.8 | 0401010000 | CADASTRO COMPLETO DE ADUTORA, INTERCEPTOR OU EMISSÁRIO | M | 1085 |  | 0
6.9 | 0402010000 | GABARITO P/ EDIFICACOES | M2 | 217.2 |  | 0
6.10 | 0411020001 | ELEMENTO VAZADO | M2 | 0.4 |  | 0
6.11 | 0502010000 | ESCAV. MANUAL DE VALAS - ESGOTO - EM SOLO DE 1a CAT. EXECUTADA C/ PROFUND. ATE 1,50m | M3 | 44.04 |  | 0
6.12 | 0502160000 | ESCAV. MANUAL DE VALAS - ESGOTO - EM SOLO DE 2a CAT. EXECUTADA ENTRE AS PROFUND. DE 1,51 E 3,00m | M3 | 48.19 |  | 0
6.13 | 0502640000 | ESCAV. DE VALAS - ESGOTO - EM ROCHA BRANDA EXECUTADA ENTRE AS PROFUND. DE 2,01 A 4,00 M, C/ USO DE ROMPEDOR PNEUMATICO | M3 | 58.82 |  | 0
6.14 | 0502670000 | ESCAV. DE VALAS - ESGOTO - EM ROCHA BRANDA EXECUTADA ENTRE AS PROFUND. DE 4,01 A 6, 00 M, C/ USO DE ROMPEDOR PNEUMATICO | M3 | 88.22 |  | 0
6.15 | 0503010000 | ESCAV. MANUAL DE POÇOS E CAVAS DE FUNDAÇÃO EM SOLO DE 1a CAT. EXECUTADA C/ PROFUND. ATE 1,50m | M3 | 144.49 |  | 0
6.16 | 0503370000 | ESCAV. MECANIZ. DE POCOS E CAVAS DE FUNDACAO EM SOLO DE 1A. CAT. EXECUTADA ENTRE AS PROFUND. DE 0 A 2,00M | M3 | 156.09 |  | 0
6.17 | 0503490000 | ESCAV. MECANIZ. DE POCOS E CAVAS DE FUNDACAO EM SOLO DE 2A. CAT. EXECUTADA ENTRE AS PROFUND. DE 0 A 2,00M | M3 | 139.44 |  | 0
6.18 | 0503610000 | ESCAV. DE POCOS E CAVAS DE FUNDACAO EM ROCHA BRANDA EXECUTADA ENTRE AS PROFUND. DE 0 A 2,00 M, C/ USO DE ROMPEDOR PNEUMATICO | M3 | 49.52 |  | 0
6.19 | 0503730000 | ESCAV. DE POCOS E CAVAS DE FUNDACAO EM ROCHA SA, EXECUTADA ENTRE AS PROFUND. DE 0 A 2,00 M, C/ USO DE EXPLOSIVO, INCL. PROTECAO | M3 | 17.35 |  | 0
6.20 | 0504010000 | EXEC. DE ATERRO EM VALAS/POÇOS/CAVAS DE FUNDAÇAO C/ SOLO PROVENIENTE DAS ESCAVAÇOES, INCL. LANÇAM., ESPALHAM., COMPACT.C/ PLACA VIBRAT., SOQUETE PNEUMATICO OU SOQUETE MANUAL | M3 | 291.16 |  | 0
6.21 | 0504070000 | EXEC. DE ATERRO EM VALAS/POÇOS/CAVAS DE FUNDAÇÃO, C/ FORNEC. DE SOLO, INCL. LANCAM., ESPALHAM., COMPACT. C/PLACA VIBRATÓRIA, SOQUETE PNEUMÁTICO OU SOQUETE MANUAL | M3 | 74.39 |  | 0
6.22 | 0505010000 | EXEC. DE ENVOLTORIA OU BERÇO DE AREIA EM VALAS, INCL. LANÇAM., ESPALHAM. E COMPACT. C/PLACA VIBRATORIA, SOQUETE PNEUMATICO OU SOQUETE MANUAL , C/ FORNEC. DO MAT. | M3 | 7.56 |  | 0
6.23 | 0505040000 | EXEC. DE ENVOLTÓRIA OU BERÇO DE BRITA EM VALAS, INCL. LANÇAM., ESPALHAM. E COMPACT. C/PLACA VIBRATÓRIA, SOQUETE PNEUMÁTICO OU SOQUETE MANUAL , C/ FORNEC. DO MAT. | M3 | 16.87 |  | 0
6.24 | 0506010000 | EXPLORAÇÃO DE JAZIDA DE SOLO | M3 | 21649.9 |  | 0
6.25 | 0506490000 | COMPACTACAO DE ATERRO INCL. DESTORROAMENTO, UMIDEC., HOMOGENEIZ. E COMPAC. MECANIZ. C/ ROLO | M3 | 116.33 |  | 0
6.26 | 0506550000 | COMPACTACAO DE ATERRO P/ FUNDO DE LAGOAS, INCL. DESTORROAMENTO, UMIDEC., HOMOGENEIZ. E COMPAC. MECANIZ. C/ ROLO | M3 | 30190 |  | 0
6.27 | 0506580000 | REGULARIZACAO DE TALUDES POR PROCESSO MECANICO | M3 | 30190 |  | 0
6.28 | 0507130000 | ESCAV. E TRANSP. ATE 30 M C/ TRATOR DE ESTEIRAS C/ LAMINA, P/ EMPILHAMENTO EM MAT. DE 1A. CAT | M3 | 7287.34 |  | 0
6.29 | 0506220000 | ESCAV. E TRANSP. ATE 30 M C/ TRATOR DE ESTEIRAS C/ LAMINA, P/ EMPILHAMENTO, EM MAT. DE 2A. CAT., CUJO DESMONTE SE DA C/ USO INTENSIVO DE ESCARIFICACAO PESADA, CONF. CLASSIF. DNER | M3 | 1297.5 |  | 0
6.30 | 0507460000 | DESMONTE DE ROCHA (3A. CATEG.-CLASS. DNER)C/ USO DE EXPLOSIVO E OPERACAO DE EMPILHAMENTO C/ TRATOR DE ESTEIRAS C/ LAMINA | M3 | 302.16 |  | 0
6.31 | 0601010000 | CARGA E DESCARGA DE ROCHA | M3 | 421.86 |  | 0
6.32 | 0601040000 | CARGA E DESCARGA DE SOLO | M3 | 8844.52 |  | 0
6.33 | 0601220000 | ESPALHAMENTO MECANICO DE ROCHA EM BOTA-FORA | M3 | 421.86 |  | 0
6.34 | 0601250000 | ESPALHAMENTO MECANICO DE SOLO EM BOTA-FORA | M3 | 688.92 |  | 0
6.35 | 0602010000 | MOMENTO DE TRANSPORTE DE ROCHA, EM CAMINHAO BASCULANTE | M3xKM | 2109.29 |  | 0
6.36 | 0602040000 | MOMENTO DE TRANSPORTE DE SOLO, EM CAMINHAO BASCULANTE | M3xKM | 327596.39 |  | 0
6.37 | 0701010000 | ESCORAMENTO DESCONTINUO EM MADEIRA C/ PONTALETEAMENTO, EXECUTADO C/ PROFUND. ATE 1,50m | M2 | 325.08 |  | 0
6.38 | 0801010000 | ESGOTAMENTO C/ CONJUNTO MOTO-BOMBA DE SUPERFÍCIE E SUBMERSA. | H | 45 |  | 0
6.39 | 0901010000 | CONCRETO C/ CONSUMO MIN. DE CIMENTO DE 150Kg/m3, INCL. FORNEC. DE MAT., PRODUÇAO, LANÇ., ADENS. E CURA | M3 | 112.64 |  | 0
6.40 | 0901260000 | CONCRETO FCK=30MPa, INCL. FORNEC. DOS MAT., PRODUCAO, LANC.,ADENS. E CURA | M3 | 388.18 |  | 0
6.41 | 0901310000 | BLOCO DE ANCORAGEM EM CONCRETO ARMADO, INCLUSIVE FORMA, AÇO, ESCORAMENTO E DESFORMA | M3 | 0.2 |  | 0
6.42 | 0903500000 | CONCRETO EM PLACAS PARA TALUDES E=8mm | M2 | 2205 |  | 0
6.43 | 0906010000 | ACO CA-50, INCL. FORNEC., CORTE, DOBR. E COLOCACAO NAS PECAS | KG | 27071.56 |  | 0
6.44 | 0906040000 | ACO CA-60, INCL. FORNEC., CORTE, DOBR. E COLOCACAO NAS PECAS | KG | 422.46 |  | 0
6.45 | 0906070000 | TELAS DE AÇO CA-60, INCL. FORNEC., CORTE, E COLOCAÇÃO NAS PECAS | KG | 4079.33 |  | 0
6.46 | 0909100000 | FORMA PLANA EM COMP. PLASTIFICADO P/ ESTRUTURA | M2 | 3352.37 |  | 0
6.47 | 0909160000 | FORMA CURVA EM COMP. PLASTIFICADO P/ ESTRUTURAS | M2 | 6.43 |  | 0
6.48 | 0909240000 | DEFLETOR DE GASES EM FIBRA DE VIDRO e=15mm | M2 | 4.2 |  | 0
6.49 | 1001010000 | PV EM ANEL DE CONCRETO PRE-MOLDADO DN=0, 60M, EM PROFUND. ATE 1,20M, C/ FORNEC. MAT., S/ FORNEC.E ASSENT.DE TAMPAO (PV TIPO I) DP1001-01 | UN | 4 |  | 0
6.50 | 1004220000 | FORNEC. E ASSENT. DE TAMPAO ARTICULADO EM FO.FO. P/ PV'S, DN=600MM, CARGA 5 TON., DIMENS. CONF. NBR 10158 | UN | 8 |  | 0
6.51 | 1004410000 | FORNEC. E ASSENT. DE GRELHA EM FERRO FUNDIDO NODULAR OU ACO EM MALHA QUADRICULADA, INCLUINDO PINTURA DE PROTECAO | M2 | 1.4 |  | 0
6.52 | 1101130000 | FORNEC. E ASSENT. DE CALHA PRE-MOLDADA DE CONCRETO DN=600 MM | M | 183 |  | 0
6.53 | 1104070000 | FORNEC. E ASSENT. DE TUBO DRENO PERFURADO E CORRUGADOS DE PVC RIGIDO/PEAD DN=100MM. | M | 33.6 |  | 0
6.54 | 1201040000 | ASSENT. DE TUBOS, PECAS E CONEXOES EM FO.FO. DUCTIL E ACO CARBONO, PONTA E BOLSA, JUNTA ELASTICA / JTI - AGUA - DN 100MM | M | 5 |  | 0
6.55 | 1201070000 | ASSENT. DE TUBOS, PECAS E CONEXÕES EM FºFº DÚCTIL E AÇO CARBONO, PONTA E BOLSA, JUNTA ELÁSTICA / JTI - ÁGUA - DN 150mm | M | 5 |  | 0
6.56 | 1202040000 | MONT. DE PECAS, CONEXÕES, VÁLVULAS, APARELHOS E ACESSÓRIOS DE FERRO FUNDIDO DÚCTIL OU AÇO CARBONO, JUNTA TRAVADA, EXTERNA MECÂNICA OU FLANGEADA C/ DIÂMETROS DE 300 A 600 mm. | KG | 2072.744 |  | 0
6.57 | 1203100000 | ASSENT. DE TUBOS E CONEXOES EM PVC RIG. PBA, PB JE E RPVC PB JE - DN 100 MM | M | 34 |  | 0
6.58 | 1203190000 | ASSENT. DE TUBOS E CONEXOES EM PVC RIG. DEFO.FO. E RPVC PB JE - DN 200 MM | M | 126 |  | 0
6.59 | 1204070000 | ASSENT. DE TUBOS EM PVC RIG. PB JE- ESGOTO - DN 150 MM | M | 272 |  | 0
6.60 | 1204100000 | ASSENT. DE TUBOS EM PVC RIG. PB JE- ESGOTO - DN 200 mm | M | 34 |  | 0
6.61 | 1205550000 | ASSENT. DE TUBOS EM PEAD, DN ATE 300MM | M | 60 |  | 0
6.62 | 1301010000 | CARGA E DESCARGA DE TUBOS PVC RIG. / RPVC, DN ATE 350 MM | M | 466.8 |  | 0
6.63 | 1301011000 | CARGA E DESCARGA DE TUBO PVC RIG. / RPVC, DN ATE 350MM | T | 1.4 |  | 0
6.64 | 1302010000 | CARGA E DESCARGA DE TUBO DE FO.FO. DUCTIL OU ACO CARBONO, P/DN ATE 300MM. | T | 25.47 |  | 0
6.65 | 1302040000 | CARGA E DESCARGA DE TUBO DE FºFº DÚCTIL OU AÇO CARBONO, P/DN 350 A 600mm | T | 6.82 |  | 0
6.66 | 1304010000 | MOMENTO DE TRANSPORTE P/TUBOS, PECAS E CONEXOES DE PVC RIG./RPVC C/ DN ATE 350MM | TxKM | 308.95 |  | 0
6.67 | 1305010000 | MOMENTO DE TRANSP. P/ TUBOS, PEÇAS E CONEXOES DE FoFo DUCTIL OU AÇO CARBONO | TxKM | 14.36 |  | 0
6.68 | 1501040000 | ALVENARIA DE VEDAÇÃO C/ BLOCO CERÂMICO FURADO C/ e=15cm | M2 | 585.44 |  | 0
6.69 | 1502130000 | COBERTURA C/ TELHA CERAMICA TIPO CANAL C/ MADEIRAMENTO, INCL. ELEMENTOS P/ FIXAÇAO | M2 | 85.23 |  | 0
6.70 | 1502160000 | RUFO DE CONCRETO PRE-MOLDADO INCL. ELEMENTOS P/ FIXAÇAO | M | 8.6 |  | 0
6.71 | 1503010000 | PORTA EXTERNA LISA EM MADEIRA DE LEI, COMPLETA, DE 1 FOLHA, INCL. FERRAGENS, GUARNICOES, LIXAMENTO, EMASSAMENTO E PINTURA A OLEO | M2 | 1.68 |  | 0
6.72 | 1503040000 | PORTA INTERNA EM COMPENSADO, COMPLETA, DE 1 FOLHA, INCL. FERRAGENS, GUARNICOES, LIXAMENTO, EMASSAMENTO E PINTURA A OLEO | M2 | 7.77 |  | 0
6.73 | 1503280000 | JANELA EM ALUMINIO, TIPO BASCULHANTE, C/ VIDRO, INCL. FERRAGENS E GUARNICOES | M2 | 3.6 |  | 0
6.74 | 1503310000 | JANELA EM ALUMINIO, DE CORRER, C/ VIDRO, INCL. FERRAGENS E GUARNICOES | M2 | 2.4 |  | 0
6.75 | 1504010000 | CHAPISCO C/ ARGAMASSA DE CIMENTO E AREIA | M2 | 716.25 |  | 0
6.76 | 1504040000 | CHAPISCO C/ ARGAMASSA DE CIMENTO E AREIA C/ IMPERMEABILIZANTE | M2 | 1126.58 |  | 0
6.77 | 1504190000 | REVESTIMENTO DE PAREDE EM CERAMICA C/EMBOCO E REJUNTAMENTO EM CIMENTO BRANCO | M2 | 66 |  | 0
6.78 | 1505070000 | PISO CIMENTADO, ALISADO | M2 | 376.8 |  | 0
6.79 | 1505080000 | PISO CIMENTADO ALISADO, PISO CERAMICO C/CONTRA-PISO, PISO EM PEDRA ARDOSIA C/CONTRA-PISO, PISO DE CONCRETO SIMPLES E OUTROS | M2 | 27.98 |  | 0
6.80 | 1505160000 | PISO EM LADRILHO CERAMICO C/ CONTRA-PISO | M2 | 57.67 |  | 0
6.81 | 1507070000 | PINTURA C/ PVA-LATEX, C/ MASSA, INCL. LIXAMENTO, EM DUAS DEMAOS | M2 | 159.95 |  | 0
6.82 | 1507430000 | PINTURA EPOXI C/ MASSA, EM DUAS DEMAOS | M2 | 964.89 |  | 0
6.83 | 1507520000 | PINTURA INTERNA E EXTERNA C/ TINTA LATEX ACRILICA C/ MASSA, INCL. O LIQUIDO SELADOR E LIXAMENTO, EM DUAS DEMAOS | M2 | 154 |  | 0
6.84 | 1508160000 | FORNEC. E MONTAGEM DE ESCADA MARINHEIRO, EM ACO CA-25, DN 3/4", INCL. PINTURA A BASE DE EPOXI | M | 30.6 |  | 0
6.85 | 1702100003 | CALÇADA CIMENTADA EM TORNO DO PRÉDIO (1,00x0,25m) | M2 | 6 |  | 0
6.86 | 1801160000 | MEIO FIO DE CONCRETO C/ DIMENSOES 1,00X0, 30X0, 15, ASSENTADO SOBRE LASTRO DE CONCRETO MAGRO | M | 1716.8 |  | 0
6.87 | 1802190000 | PAVIMENTO EM PARALELEPIPEDO | M2 | 4280 |  | 0
6.88 | 1803010000 | REVEST. PRIMARIO C/ CASCALHO OU SAIBRO S/ COMPACTACAO (h:0,05m) | M3 | 214 |  | 0
6.89 | 1804040000 | CERCA C/ 14 FIOS DE ARAME FARPADO 16 BWG 4" X 4", C/ESTACAS DE CONCRETO PRE-MOLDADAS C/ PONTA INCLINADA E DIMENSOES DE 0.10 X 0, 10 X 3.00M (DP1804-02) | M | 936.12 |  | 0
6.90 | 1805040000 | PORTAO P/ VEICULOS EM TUBOS DE FERRO GALVANIZADO DE 01 OU 02 FOLHAS, C/ VEDACAO EM TELA DE ARAME PRENSADO, INCL. GUARNICOES E FERRAGENS, C/ LARGURA DE 2 A 5M (DP1805-02/03) | M2 | 10 |  | 0
6.91 | 1806010000 | PLANTIO DE GRAMA EM PLACA, INCL. CAMADA DE TERRA VEGETAL, E=0, 05M, TRANSP. E IRRIGACAO ATE A PEGA TOTAL | M2 | 2103 |  | 0
6.92 | 1806070000 | PLANTIO DE ARVORES, C/ H >= 2,00 M, INCL. PREPARO E ADUBACAO DO SOLO E IRRIGACAO ATE A PEGA TOTAL | UN | 4 |  | 0
6.93 | 1806100000 | PLANTIO DE ARBUSTOS C/ 0, 50M<=H<=2,00M, ESPACADOS A CADA 3,00M, P/ FORMACAO DE CERCA VIVA, INCL. PREPARO E ADUBACAO DO SOLO E IRRIGACAO ATE A PEGA TOTAL | M | 936 |  | 0
6.94 | 1990480000 | AQUISICAO DE MATERIAIS E EQUIPAMENTOS DE LABORATORIO | CJ | 1 |  | 0
6.95 | 2002010000 | EXECUCAO RAMAL PREDIAL, TIPOS I-1B/2B/2F, EM PAV.PARALELEPIPEDO, C/HIDROMETRO 1,5 E 3 M3/H X 1/2", ASSENT. E FORNEC. DE CX.CCH-I (EMBUT.PASSEIO), S/ FORNEC. DO MAT. HIDRAULICO/HIDROMETRO | UN | 1 |  | 0
6.96 | 2201590000 | CHUVEIRO PLASTICO ELETRICO DIAMETRO 1/2", INCLUINDO FORNECIMENTO E ASSENTAMENTO | PÇ | 1 |  | 0
6.97 | 2206010000 | FORNEC.E INST.DE VERTEDOR DE FIBRA DE VIDRO,C/ACIONAMENTO DIRETO NA GAVETA, e=6 mm, INCL.QUADRO DE FIBRA DE VIDRO E CHUMBADORES DE AÇO INOX | UN | 8 |  | 0
6.98 | 2206040000 | MONT. E INSTAL. DE COMPORTA DE SUPERFÍCIE C/ ACION. DIRETO NA GAVETA, C/ÁREA DO CANAL ATE 0,40m2 | UN | 12 |  | 0
6.99 | 2206070000 | MONT. E INSTAL. DE COMPORTA DE SUPERFÍCIE C/ ACION. DIRETO NA GAVETA, C/ÁREA DO CANAL DE 0,401m2 ATE 0,90m2 | UN | 4 |  | 0
6.100 | 2290020000 | CAMADA DE AREIA SELECIONADA PARA LEITO DE SECAGEM | M3 | 20.91 |  | 0
6.101 | 2290021000 | FORNECIMENTO E ASSENTAMENTO DE SEPARADOR DE FASES EM FIBRA DE VIDRO NERVURADO INTERNAMENTE P/DAFAS | M2 | 170.4 |  | 0
6.102 | 2290050000 | CAMADA DE BRITA NUM.0, SELECIONADA PARA LEITO DE SECAGEM | M3 | 83.26 |  | 0
6.103 | 2290070000 | CAMADA DE TIJOLO COM JUNTA DE 2.0cm PARA LEITO DE SECAGEM | M2 | 174.24 |  | 0
6.104 | 2611820000 | INSTALACAO DE PONTO DE COLETA EM CAIXA DE HIDROMETRO NA PAREDE | UN | 1 |  | 0
6.105 | 5022010000 | CONCRETO CICLÓPICO C/ CONCRETO PRIMÁRIO C/ CONS. MIN. DE CIMENTO DE 150kg/m3 E 30% DE PEDRA DE MÃO, INCL. FORNEC. DOS MAT., PRODUÇÃO, LANC., ADENS. E CURA - "ALVENARIA DE PEDRA" | M3 | 20.4 |  | 0
6.106 | 5031100000 | TAMPA CONCRETO PREMOLDADO FCK=15,0 MPA E=7 CM | M2 | 61.31 |  | 0
6.107 | 5031160000 | TAMPA CONCRETO PREMOLDADO FCK=15,0 MPA E=10 CM | M2 | 1.44 |  | 0
6.108 | 5504110000 | SANITARIOS | M2 | 3.8 |  | 0
6.109 | 5504210000 | LABORATORIOS | M2 | 11 |  | 0
6.110 | 6010013000 | ESCAVACAO MECANIZADA DE VALA EM SOLO DE 1a. CAT. EXECUTADA ENTRE AS PROFUND. DE 0 A 2,00m - ATERRO CONTROLADO | M3 | 4168 |  | 0
6.111 | 6010060000 | EXECUCAO DE PASSEIO EM CONCRETO 1:3:5 C/ JUNTAS. | M2 | 15.73 |  | 0
6.112 | 6010105000 | ASSENT. DE TUBO EM FoFo, JUNTA ELASTICA, DIAMETRO 150 MM | M | 15 |  | 0
6.113 | 6010121000 | TRANSPORTE DE MATERIAL - BOTA-FORA, D.M.T = 10,0 KM | M3 | 58.82 |  | 0
6.114 | 6010128000 | GUARDA-CORPO EM TUBO DE ACO GALVANIZADO 2", H=1,10m | M | 46 |  | 0
6.115 | 6010146000 | EXECUCAO DE SELO IMPERMEAVEL COM ARGILA PARA O FUNDO DA LAGOA. | M2 | 17664 |  | 0
6.116 | 6010167000 | ESPALHAMENTO DE ROCHA EM BOTA-FORA. | M3 | 5.99 |  | 0
6.117 | 6010031010 | REATERRO VALA/CAVA C/ PO DE PEDRA INCL FORN MAT/COMPACT | M3 | 428 |  | 0
7. |  | SERVIÇOS ELÉTRICOS |  |  |  | 0
7.1 | 9112010002 | SERVIÇO DE MONTAGEM E INSTALAÇÕES ELÉTRICAS INCLUSIVE DUAS MOTO-BOMBAS SUBMERSAS DE 5 CV (CADA), GRUPO GERADOR DE 21kVA, REDE DE ENERGIA INTERNA, ILUMINAÇÃO EXTERNA E TRANSPORTE. (EEE-1) | kva | 10.45 |  | 0
7.2 | 9112010002 | SERVIÇO DE MONTAGEM E INSTALAÇÕES ELÉTRICAS INCLUSIVE DUAS MOTO-BOMBAS SUBMERSAS DE 5 CV (CADA), GRUPO GERADOR DE 21kVA, REDE DE ENERGIA INTERNA, ILUMINAÇÃO EXTERNA E TRANSPORTE. (EEE-4) | kva | 10.45 |  | 0
7.3 | 9112010002 | SERVIÇO DE MONTAGEM E INSTALAÇÕES ELÉTRICAS INCLUSIVE DUAS MOTO-BOMBAS SUBMERSAS DE 5 CV (CADA), GRUPO GERADOR DE 21kVA, REDE DE ENERGIA INTERNA, ILUMINAÇÃO EXTERNA E TRANSPORTE. (ETE-EEE) | kva | 26.45 |  | 0
7.4 | 1700140001 | PEDIDO DE LIGAÇÃO E TARIFA DA COELBA DA EEE-01 | ud | 1 |  | 0
7.5 | 1700140001 | PEDIDO DE LIGAÇÃO E TARIFA DA COELBA DA EEE-04 | ud | 1 |  | 0
7.6 | 1700140001 | PEDIDO DE LIGAÇÃO E TARIFA DA COELBA DA ETE-EEE | ud | 1 |  | 0
7.7 | 1704000201 | SERVIÇO DE LIGAÇÃO A REDE PÚBLICA - INCLUSIVE TRANSPORTE (EEE-01) | ud | 1 |  | 0
7.8 | 1704000202 | SERVIÇO DE LIGAÇÃO A REDE PÚBLICA - INCLUSIVE TRANSPORTE (EEE-04 | ud | 1 |  | 0
7.9 | 1704000203 | SERVIÇO DE LIGAÇÃO A REDE PÚBLICA - INCLUSIVE TRANSPORTE (ETE-EEE) | ud | 1 |  | 0
TOTAL SERVIÇOS | [5 empty] | 0
Fonte de Custos: SINAPI e Cotações Diversas

## Materiais
Ministério da Integração Nacional
Companhia de Desenvolvimento dos Vales do São Francisco e do Parnaíba
Área de Desenvolvimento Integrado e Infra-estrutura
SISTEMA DE ESGOTO SANITÁRIO - RODELAS - BA
ORÇAMENTO - PROJETO BÁSICO |  |  |  |  | BDI MATERIAIS: 18%
Item | Código CPU | Discriminação SERVIÇOS | Un. | Quant. | Valor (R$)
[5 empty] | Unit. | Total
8. |  | MATERIAIS |  |  |  | 0
8.1 | SI00000408 | ABRACADEIRA DE NYLON PARA AMARRACAO DE CABOS, COMPRIM= 390mm | UN | 10 |  | 0
8.2 | M020503009 | AD PVC PBA X FoFo JE DN 100 | UN | 1 |  | 0
8.3 | SI00000070 | ADAPTADOR PVC ROSCAVEL C/ FLANGES E ANEL DE VEDACAO P/ CAIXA D' AGUA 1 1/4" | PÇ | 1 |  | 0
8.4 | SI00000071 | ADAPTADOR PVC ROSCAVEL C/ FLANGES E ANEL DE VEDACAO P/ CAIXA D' AGUA 1" | PÇ | 1 |  | 0
8.5 | SI00000072 | ADAPTADOR PVC ROSCAVEL C/ FLANGES E ANEL DE VEDACAO P/CAIXA D'A GUA 1 1/2" | PÇ | 1 |  | 0
8.6 | SI00000065 | ADAPTADOR PVC SOLDAVEL CURTO C/ BOLSA E ROSCA P/ REGISTRO 25MMX 3/4" | PÇ | 2 |  | 0
8.7 | SI00000108 | ADAPTADOR PVC SOLDAVEL CURTO C/ BOLSA E ROSCA P/ REGISTRO 32MMX 1" | PÇ | 6 |  | 0
8.8 | M100050120 | ALÇA PREF. P/ CABO ISOLADO PRÉ-REUNIDO DE AL 50mm² | UN | 4 |  | 0
8.9 | SI00011275 | ALCA PRE-FORMADA DE SERVICO P/ CONDUTORES DE ALUMINIO # 4; 6/1 CAA" | UN | 60 |  | 0
8.10 | M020927013 | ANB P/ ES PVC JE DN 150 | UN | 14 |  | 0
8.11 | M021720005 | ANB P/ PVC EP DN 50 | PÇ | 16 |  | 0
8.12 | M021720009 | ANB P/ PVC EP DN 75 | PÇ | 4 |  | 0
8.13 | M070801017 | ANB P/ TUBOS E CONEXOES RPVC JE DN 150 | UN | 50 |  | 0
8.14 | M070801021 | ANB P/ TUBOS E CONEXOES RPVC JE DN 200 | UN | 2 |  | 0
8.15 | M070801025 | ANB P/ TUBOS E CONEXOES RPVC JE DN 250 | UN | 306 |  | 0
8.16 | M070801009 | ANEL P/ TUBOS E CONEXOES PVC JE DN 100 | un | 250 |  | 0
8.17 | M100250010 | ARMACAO SECUNDARIA, C/ HASTE E ISOLADORES, 2 ELEMENTOS | UN | 9 |  | 0
8.18 | M100300150 | ARRUELA QUADRADA 38mm, C/ FURO 18mm | UN | 237 |  | 0
8.19 | SI00013348 | ARRUELA REDONDA FG DIAM EXT= 35MM ESP= 3MM DIAM FURO= 18MM | UN | 50 |  | 0
8.20 | M100700010 | BRACO EM ACO GALV. P/ SUPORTE DE LUMINARIAS TIPO PETALA,L=1500mm | UN | 44 |  | 0
8.21 | SI00000829 | BUCHA REDUCAO PVC SOLD CURTA P/ AGUA FRIA PRED 32MM X 25MM | PÇ | 3 |  | 0
8.22 | SI00000812 | BUCHA REDUCAO PVC SOLD CURTA P/ AGUA FRIA PRED 40MM X 32MM | PÇ | 1 |  | 0
8.23 | C000000001 | C45 e(STD) = 1,5 mm SC DN 1 1/2"" | UN | 2 |  | 0
8.24 | M010902005 | C45 JGS FoFo DN 100 13,000 kg | PÇ | 1 |  | 0
8.25 | M010902009 | C45 JGS FoFo DN 150 20,700 kg | PÇ | 1 |  | 0
8.26 | M070913021 | C45- RPVC FF JR CL. 10 DN 100 | PÇ | 4 |  | 0
8.27 | M011704005 | C45FF10 FoFo DN 80 9,500 kg | PÇ | 4 |  | 0
8.28 | M020910013 | C45o ES PVC PB JE DN 200 | PÇ | 5 |  | 0
8.29 | C000000002 | C90 e(STD) = 1,5 mm SC DN 1 1/2"" | UN | 7 |  | 0
8.30 | M010901005 | C90 JGS FoFo DN 100 14,000 kg | PÇ | 4 |  | 0
8.31 | M010901009 | C90 JGS FoFo DN 150 22,700 kg | PÇ | 8 |  | 0
8.32 | M010901013 | C90 JGS FoFo DN 200 35,200 kg | PÇ | 1 |  | 0
8.33 | M011201009 | C90 JTI FoFo DN 150 22,700 kg | UN | 4 |  | 0
8.34 | M080323077 | C90- PEAD TF CL. 10,0 kgf/cm2 DE 63 | M | 4 |  | 0
8.35 | M070909021 | C90- RPVC FF JR CL. 10 DN 100 | PÇ | 15 |  | 0
8.36 | M070909017 | C90- RPVC PB JE CL. 10 DN 75 | PÇ | 64 |  | 0
8.37 | M070602017 | C90- RPVC PB JE CL. 6 DN 150 | PÇ | 2 |  | 0
8.38 | M011703009 | C90FF10 FoFo DN 100 11,000 kg | PÇ | 4 |  | 0
8.39 | M011703013 | C90FF10 FoFo DN 150 18,000 kg | PÇ | 6 |  | 0
8.40 | M011703005 | C90FF10 FoFo DN 80 9,500 kg | PÇ | 3 |  | 0
8.41 | M020911013 | C90o ES PVC PB JE DN 200 | PÇ | 2 |  | 0
8.42 | SI00000841 | CABO DE ALUMINIO C/ ALMA DE ACO, BITOLA 4AWG | kg | 322 |  | 0
8.43 | M100900430 | CABO DE COBRE ISOLADO UNIPOLAR , TÊMPERA MOLE, ENCORDOAMENTO CLASSE 2, ISOLAÇÃO EM COMPOSTO TERMOPLÁSTICO PARA TEMPERATURA DE OPERAÇÃO DE 70ºC (PVC), ISOLAMENTO 0,6/1 KV, 10mm2 | m | 220 |  | 0
8.44 | M100900400 | CABO DE COBRE ISOLADO UNIPOLAR , TÊMPERA MOLE, ENCORDOAMENTO CLASSE 2, ISOLAÇÃO EM COMPOSTO TERMOPLÁSTICO PARA TEMPERATURA DE OPERAÇÃO DE 70ºC (PVC), ISOLAMENTO 0,6/1 KV, 2,5 mm2 ( COR AZUL ) | m | 380 |  | 0
8.45 | M100900400 | CABO DE COBRE ISOLADO UNIPOLAR , TÊMPERA MOLE, ENCORDOAMENTO CLASSE 2, ISOLAÇÃO EM COMPOSTO TERMOPLÁSTICO PARA TEMPERATURA DE OPERAÇÃO DE 70ºC (PVC), ISOLAMENTO 0,6/1 KV, 2,5 mm2, (COR CINZA) | m | 100 |  | 0
8.46 | M100900400 | CABO DE COBRE ISOLADO UNIPOLAR , TÊMPERA MOLE, ENCORDOAMENTO CLASSE 2, ISOLAÇÃO EM COMPOSTO TERMOPLÁSTICO PARA TEMPERATURA DE OPERAÇÃO DE 70ºC (PVC), ISOLAMENTO 0,6/1 KV, 2,5 mm2, (COR VERMELHO ) | m | 770 |  | 0
8.47 | M100900400 | CABO DE COBRE ISOLADO UNIPOLAR , TÊMPERA MOLE, ENCORDOAMENTO CLASSE 2, ISOLAÇÃO EM COMPOSTO TERMOPLÁSTICO PARA TEMPERATURA DE OPERAÇÃO DE 70ºC (PVC), ISOLAMENTO 0,6/1 KV, 2,5 mm2. ( COR CINZA ) | m | 100 |  | 0
8.48 | M100900400 | CABO DE COBRE ISOLADO UNIPOLAR , TÊMPERA MOLE, ENCORDOAMENTO CLASSE 2, ISOLAÇÃO EM COMPOSTO TERMOPLÁSTICO PARA TEMPERATURA DE OPERAÇÃO DE 70ºC (PVC), ISOLAMENTO 0,6/1 KV, 2,5mm2. | m | 120 |  | 0
8.49 | M100900450 | CABO DE COBRE ISOLADO UNIPOLAR , TÊMPERA MOLE, ENCORDOAMENTO CLASSE 2, ISOLAÇÃO EM COMPOSTO TERMOPLÁSTICO PARA TEMPERATURA DE OPERAÇÃO DE 70ºC (PVC), ISOLAMENTO 0,6/1 KV, 25mm2 | m | 30 |  | 0
8.50 | M100900410 | CABO DE COBRE ISOLADO UNIPOLAR , TÊMPERA MOLE, ENCORDOAMENTO CLASSE 2, ISOLAÇÃO EM COMPOSTO TERMOPLÁSTICO PARA TEMPERATURA DE OPERAÇÃO DE 70ºC (PVC), ISOLAMENTO 0,6/1 KV, 4 mm2, (COR VERDE) | m | 120 |  | 0
8.51 | SI00000986 | CABO DE COBRE ISOLAMENTO ANTI-CHAMA 450/750V 25mm² | m | 28 |  | 0
8.52 | SI00000987 | CABO DE COBRE ISOLAMENTO ANTI-CHAMA 450/750V 35mm² | m | 24 |  | 0
8.53 | M999999009 | CABO DE COBRE NU 35mm² PARA ATERRAMENTO DE MOTOR | kg | 30 |  | 0
8.54 | M999999010 | CABO DE COBRE NU MEIO DURO 10mm² | kg | 1.3 |  | 0
8.55 | M999999009 | CABO DE COBRE NU MEIO DURO 35mm² | kg | 24 |  | 0
8.56 | C000000003 | CABO MULTIPLEXADO (PRÉ-REUNIDO) DE AL 3x25mm²+1x50mm² | m | 72 |  | 0
8.57 | C000000004 | CAIXA DE DERIVAÇÃO TRIFÁSICA DAE | UN | 3 |  | 0
8.58 | SI00001061 | CAIXA DE PROTECAO P/ MEDIDOR TRIFASICO E DISJUNTOR EM CHAPA DE ALUMINIO 3mm | UN | 3 |  | 0
8.59 | SI00001065 | CAIXA DE PROTECAO P/ TRANSFORMADOR DE CORRENTE EM CHAPA DE ALUMINIO DE 3MM | UN | 2 |  | 0
8.60 | SI00005103 | CAIXA SIFONADA PVC 100 X 100 X 50MM C/ GRELHA REDONDA BRANCA | PÇ | 2 |  | 0
8.61 | SI00011712 | CAIXA SIFONADA PVC 150 X 150 X 50MM C/ GRELHA QUADRADA BRANCA | PÇ | 2 |  | 0
8.62 | SI00001182 | CAP FOFO JGS DN 80 INCLUSIVE ANEL BORRACHA | UN | 64 |  | 0
8.63 | SI00005047 | CHAVE FUSIVEL DE DISTRIBUICAO 15,0KV/100A | UN | 12 |  | 0
8.64 | M013303001 | CHT 9,500 kg | PÇ | 3 |  | 0
8.65 | C000000005 | CILINDRO DE GÁS P/ ACENDIMENTO DE CHAMA PILOTO INC. ACESSÓRIOS | UN | 2 |  | 0
8.66 | SI00011601 | COLA ADESIVA P/ MANTA BUTILICA TIPO COPILFIX OU MARCA EQUIVALENTE | L | 25 |  | 0
8.67 | SI00002559 | CONDULETE DE ALUMINIO, 3/4" TIPO C | UN | 12 |  | 0
8.68 | SI00002593 | CONDULETE DE ALUMINIO, 3/4" TIPO LR | UN | 21 |  | 0
8.69 | SI00002574 | CONDULETE DE ALUMINIO, 3/4" TIPO T | UN | 33 |  | 0
8.70 | M999999031 | CONECTOR ATERRAMENTO EM COBRE, 16 - 70 mm2 | UN | 30 |  | 0
8.71 | C000000006 | CONECTOR CUNHA TIPO I | UN | 64 |  | 0
8.72 | C000000007 | CONECTOR PERFURANTE 16 X 95m | UN | 12 |  | 0
8.73 | C000000008 | CONJUNTO MOTO BOMBA INCLUSIVE REDUÇÃO CONCENTRICA PARA DN 100, USO SUBMERSO, POTÊNCIA 5CV, MOTOR TRIFÁSICO, 380 V, ROTAÇÃO 1740rpm. | UN | 4 |  | 0
8.74 | C000000009 | CONJUNTO MOTO BOMBA INCLUSIVE REDUÇÃO CONCENTRICA PARA DN 150, USO SUBMERSO, POTÊNCIA 10CV, MOTOR TRIFÁSICO, 380 V, ROTAÇÃO 1740rpm. | UN | 2 |  | 0
8.75 | M011702013 | CP90FF10 FoFo DN 150 28,000 kg | PÇ | 1 |  | 0
8.76 | C000000010 | CRUZETA 1,90m CONCRETO ARMADO NORMAL | UN | 43 |  | 0
8.77 | M020910001 | CURVA 45º ES PVC PB JE DN 100 | PÇ | 1472 |  | 0
8.78 | C000000011 | CURVA DE 90° PEAD 40 | PÇ | 3 |  | 0
8.79 | SI00012033 | CURVA PVC180G 1.1/2" P/ ELETRODUTO ROSCAVEL | UN | 3 |  | 0
8.80 | SI00001844 | CURVA PVC45G NBR-10569 P/ REDE COLET ESG PB JE DN 150MM | UN | 25 |  | 0
8.81 | SI00001836 | CURVA PVC45G NBR-10569 P/ REDE COLET ESG PB JE DN 200MM | UN | 2 |  | 0
8.82 | SI00001837 | CURVA PVC45G NBR-10569 P/ REDE COLET ESG PB JE DN 250MM | UN | 5 |  | 0
8.83 | SI00001865 | CURVA PVC90G NBR-10569 P/ REDE COLET ESG PB JE DN 150MM | UN | 2 |  | 0
8.84 | SI00001866 | CURVA PVC90G NBR-10569 P/ REDE COLET ESG PB JE DN 200MM | UN | 5 |  | 0
8.85 | SI00001853 | CURVA PVC90G NBR-10569 P/ REDE COLET ESG PB JE DN 250MM | UN | 25 |  | 0
8.86 | SI00001875 | CURVA PVC90G P/ ELETRODUTO ROSCAVEL 1 1/2" | UN | 3 |  | 0
8.87 | M101800090 | DISJ. TERMOMAGNETICO TIPO CX. MOLDADA, TRIPOLAR, 10kA, 70A | UN | 2 |  | 0
8.88 | SI00020008 | DISJUNTOR 1P 15A | UN | 6 |  | 0
8.89 | SI00020009 | DISJUNTOR 1P 16A | UN | 4 |  | 0
8.90 | M101800081 | DISJUNTOR TRIPOLAR TIPO CAIXA MOLDADA, 40A, 10kA (240V), 5kA (380V) | UN | 3 |  | 0
8.91 | M011304005 | EFJGS10 FoFo DN 100 10,000 kg | PÇ | 2 |  | 0
8.92 | M011304009 | EFJGS10 FoFo DN 150 15,500 kg | PÇ | 2 |  | 0
8.93 | M101950250 | ELETRODUTO PVC Ø 1 1/2" | m | 146 |  | 0
8.94 | C000000012 | ELO FUSIVEL 1H | UN | 3 |  | 0
8.95 | C000000013 | ELO FUSIVEL 2H | UN | 3 |  | 0
8.96 | C000000014 | ELO FUSIVEL 6K | UN | 6 |  | 0
8.97 | SI00002844 | EXTREMIDADE FOFO FLANGE E PONTA C/ABA VEDACAO PN-10 DN 600 | UN | 2 |  | 0
8.98 | M030616049 | FC AC PN 10 DN 600 107,7kg | PÇ | 2 |  | 0
8.99 | SI00014127 | FIO COBRE NU DE 10 A 500MM2 600V | kg | 3.2 |  | 0
8.100 | M999999049 | FIO DE ALUMINIO RECOZIDO 4 AWG | kg | 2.5 |  | 0
8.101 | SI00000406 | FITA ACO INOX P/ CINTAR POSTE 0,8 X 19 MM (ROLO DE 30 M) | UN | 18 |  | 0
8.102 | SI00000407 | FITA DE ALUMINIO P/ PROTECAO DO CONDUTOR LARG 10MM | kg | 1.82 |  | 0
8.103 | M021506021 | FLANGE PVC C/ SEXT., ROSCA E S/ FUROS DN 2' | PÇ | 16 |  | 0
8.104 | M090100117 | FOSSA SEPTICA PRE-MOLDADA EM CONCRETO ARMADO, C/ CAPACIDADE P/ 05 PESSOAS | UN | 100 |  | 0
8.105 | M102200010 | GANCHO OLHAL, ACO GALV. | UN | 60 |  | 0
8.106 | M999999058 | GERADOR DE EMERGÊNCIA, 50KVA,380/220V, COM PAINEL PARA PARTIDA E TRANSFERÊNCIA AUTOMÁTICA | UN | 1 |  | 0
8.107 | C000000015 | GERADOR TRIFÁSICO 380/220 V, 4 POLOS, POTÊNCIA NOMINAL 21kVA, COMPLETO DE PAINEL DE COMANDO, CONTROLE, E PROTEÇÃO. | UN | 2 |  | 0
8.108 | SI00000416 | GRAMPO P/ HASTE DE ATERRAMENTO DE 3/4", CABO 6 A 50MM2 | UN | 25 |  | 0
8.109 | M102400021 | HASTE DE TERRA DE AÇO COBREADO, 3/4" x 2,40 m | UN | 7 |  | 0
8.110 | SI00003379 | HASTE DE TERRA DE AÇO COBREADO, 5/8" x 3,00 m | UN | 14 |  | 0
8.111 | SI00003379 | HASTE DE TERRA EM ACO REVESTIDO DE COBRE DN 5/8" X 3000MM | UN | 29 |  | 0
8.112 | M013304001 | HQC d = 1 1/8' 5 kg/m | M | 1.48 |  | 0
8.113 | M999999069 | INTERRUPTOR DE 1 SEÇÃO EM CONDULETE | UN | 10 |  | 0
8.114 | M999999070 | INTERRUPTOR DE 2 e 3 SEÇÕES EM CONDULETE | UN | 8 |  | 0
8.115 | M102500001 | ISOLADOR DE DISCO DE PORCELANA, 15kV, DN = 152mm | UN | 120 |  | 0
8.116 | SI00003406 | ISOLADOR DE PINO DE PORCELANA VIDRADA 15 KV | UN | 67 |  | 0
8.117 | SI00003398 | ISOLADOR ROLDANA DE PORCELANA VIDRADA PIBT72X72 | UN | 18 |  | 0
8.118 | M012101005 | JDTA10 DN 150 35,000 kg | PÇ | 4 |  | 0
8.119 | M012101001 | JDTA10 DN 100 21,000 kg | PÇ | 2 |  | 0
8.120 | M021508021 | JOELHO 90o PVC JR DN 2' | PÇ | 8 |  | 0
8.121 | M021613005 | JOELHO 90o PVC JS DN 25 | UN | 8 |  | 0
8.122 | M021622009 | JOELHO 90o PVC JSR DN 25 X 3/4' | UN | 4 |  | 0
8.123 | M021806013 | JOELHO 90o PVC R JE DN 100 | PÇ | 1 |  | 0
8.124 | M021806001 | JOELHO 90o PVC R JE DN 40 | PÇ | 6 |  | 0
8.125 | M021806005 | JOELHO 90o PVC R JE DN 50 | PÇ | 4 |  | 0
8.126 | SI00003510 | JOELHO PVC C/ROSCA 90G P/ AGUA FRIA PREDIAL 1 1/4" | PÇ | 5 |  | 0
8.127 | SI00003482 | JOELHO PVC C/ROSCA 90G P/ AGUA FRIA PREDIAL 1" | PÇ | 8 |  | 0
8.128 | SI00020148 | JOELHO PVC SERIE R P/ ESG PREDIAL 45G DN 40MM | PÇ | 2 |  | 0
8.129 | SI00020149 | JOELHO PVC SERIE R P/ ESG PREDIAL 45G DN 50MM | PÇ | 1 |  | 0
8.130 | SI00003524 | JOELHO PVC SOLD 90G C/BUCHA DE LATAO 25MM X 3/4" | PÇ | 4 |  | 0
8.131 | SI00020147 | JOELHO REDUCAO 90G PVC SOLD C/ BUCHA DE LATAO 25MM X 1/2" | PÇ | 2 |  | 0
8.132 | M020907009 | K ES PVC JE DN 150 | PÇ | 55 |  | 0
8.133 | M020907013 | K ES PVC JE DN 200 |  | 5 |  | 0
8.134 | M020508013 | K PVC PBA JE DN 100 | UN | 442 |  | 0
8.135 | SI00000063 | KIT CAVALETE PVC C/ REGISTRO 3/4" | UN | 4 |  | 0
8.136 | M010909017 | L JGS FoFo DN 250 36,500 kg | PÇ | 15 |  | 0
8.137 | SI00003757 | LÂMPADA DE VAPOR DE SODIO DE 150W | UN | 44 |  | 0
8.138 | M011006013 | LCR JM FoFo DN 200 40,000 kg | PÇ | 1 |  | 0
8.139 | M070672009 | LCR RPVC BB JE CL. 6 DN 100 | PÇ | 6 |  | 0
8.140 | M070672005 | LCR RPVC BB JE CL. 6 DN 75 | PÇ | 10 |  | 0
8.141 | M102750020 | LUMINÁRIA A PROVA DE TEMPO, 45°, PARA LÂMPADA INCANDESCENTE DE 100W OU PL EQUIVALENTE. | UN | 27 |  | 0
8.142 | M102750240 | LUMINÁRIA COM 2 LÂMPADAS FLUORESCENTE DE 32W | UN | 39 |  | 0
8.143 | M102750640 | LUMINARIA TIPO PETALA COM LÂMPADA DE VAPOR DE SODIO DE 150W | UN | 44 |  | 0
8.144 | SI00003835 | LUVA CORRER PVC JE NBR 10569 P/ REDE COLET ESG DN 150MM | UN | 50 |  | 0
8.145 | SI00003836 | LUVA CORRER PVC JE NBR 10569 P/ REDE COLET ESG DN 200MM | UN | 7 |  | 0
8.146 | SI00003830 | LUVA CORRER PVC JE NBR 10569 P/ REDE COLET ESG DN 250MM | UN | 3 |  | 0
8.147 | C000000016 | LUVA DE TRANSIÇÃO PVC/PEAD DN 200 40,000 kg | PÇ | 1 |  | 0
8.148 | SI00015045 | LUVA FOFO C/BOLSAS DN 150 INCL. ANEL BORRACHA LH | UN | 4 |  | 0
8.149 | M102800340 | LUVA P/ ELETRODUTO EM PVC, 1 1/2"" | UN | 18 |  | 0
8.150 | SI00003870 | LUVA PVC SOLDAVEL C/ BUCHA LATAO 25 MM X 3/4" | PÇ | 1 |  | 0
8.151 | M102850010 | MANILHA SAPATILHA, FERRO FUNDIDO, GALV. | UN | 60 |  | 0
8.152 | SI00025863 | MANTA TERMOPLÁSTICA, PEAD, GEOMEMBRANA LISA, E = 1,00 MM, NBR 15352 | M2 | 29725.3 |  | 0
8.153 | C000000017 | MEDIDOR DE VAZÃO DE GÁS | UN | 1 |  | 0
8.154 | M013308001 | MIH FoFo d = 1 1/8' 8,500 kg | PÇ | 3 |  | 0
8.155 | M040122029 | NP DP FoMa BSP DN 2' 0,494 kg | PÇ | 16 |  | 0
8.156 | M103100001 | OLHAL P/ PARAFUSO, FERRO FUNDIDO, GALV. | UN | 60 |  | 0
8.157 | SI00004277 | PARAFUSO C/ PORCA P/ FLANGES 16X80MM PN-10/16 DN 50 A 100 PN-25 DN 50 A 80 | UN | 32 |  | 0
8.158 | SI00004279 | PARAFUSO C/ PORCA P/ FLANGES 20X90MM PN-10 DN 150 A 350 PN-16 150 / 200 PN-25 100 | UN | 32 |  | 0
8.159 | M103150070 | PARAFUSO DE MAQUINA 5/8""X200mm | UN | 12 |  | 0
8.160 | M103150080 | PARAFUSO DE MAQUINA 5/8""X250mm | UN | 42 |  | 0
8.161 | M103150090 | PARAFUSO DE MAQUINA 5/8""X350mm | UN | 38 |  | 0
8.162 | M103150100 | PARAFUSO DE MAQUINA 5/8""X450mm | UN | 84 |  | 0
8.163 | M103200010 | PARA-RAIO DE DISTR., C/ GAP (TIPO VALVULA), 12kV, SERIE A, 10kA | UN | 6 |  | 0
8.164 | SI00000445 | PINO P/ ISOLADOR M16X19X320MM 25KV | UN | 67 |  | 0
8.165 | M103350120 | PORCA QUADRADA 24mm, C/ ROSCA 5/8"" | UN | 60 |  | 0
8.166 | M103400470 | POSTE CIRCULAR SIMPLES DE CONCRETO DE 9m X 200kg | UN | 44 |  | 0
8.167 | M103400250 | POSTE DUPLO TE DE CONCRETO 11m X 200 kg | UN | 4 |  | 0
8.168 | M103400290 | POSTE DUPLO TE DE CONCRETO 11m X 600 kg | UN | 6 |  | 0
8.169 | M103400350 | POSTE DUPLO TE DE CONCRETO 12m X 600 kg | UN | 6 |  | 0
8.170 | M103400120 | POSTE DUPLO TE DE CONCRETO 7m X 100 kg | UN | 3 |  | 0
8.171 | M103400230 | POSTE DUPLO TE DE CONCRETO 9m X 600 kg | UN | 2 |  | 0
8.172 | M103650170 | QUADRO DE COMANDO COM SISTEMA ELETRÔNICO DE PARTIDA SUAVE (SOFT-STARTER) PARA DOIS MOTORES TRIFÁSICO ATÉ 50 CV, 380 V. | UN | 3 |  | 0
8.173 | M103700700 | QUADRO DE DISTRIBUIÇÃO DE FORÇA (MÓDULO ENTRADA EM BAIXA TENSÃO) DE AÇO AUTOSUPORTÁVEL, COM PORTA E TRINCO, 380/220 VCA, 10 KA, BARRAMENTO DE COBRE 3F+N+T, P/ 15 DISJUNTORES TRIPOLARES, TERMOMAGNÉTICOS, TIPO CAIXA. | UN | 3 |  | 0
8.174 | C000000018 | QUEIMADOR DE BIOGÁS C/ FLARE ELEVADO, INCL. SELO HIDRÁULICO, VÁLVULA CORTA-CHAMA, PILOTO CONTÍNUO E PAINEL | UN | 1 |  | 0
8.175 | M012201041 | RCFC10 FoFo DN 100 37,000 kg | PÇ | 2 |  | 0
8.176 | M012201045 | RCFC10 FoFo DN 150 60,000 kg | PÇ | 7 |  | 0
8.177 | M012201037 | RCFC10 FoFo DN 75 26,000 kg | PÇ | 4 |  | 0
8.178 | M012201005 | RCFV10 FoFo DN 250 152,000 kg | PÇ | 1 |  | 0
8.179 | M103850100 | REATOR ALTO FP, 220V, FLUORESCENTE 2 X 32W | UN | 39 |  | 0
8.180 | M020708013 | REG ESFERA PVC JR DN 2' | M | 8 |  | 0
8.181 | SI00006013 | REGISTRO GAVETA 1" REF 1509-C - C/ CANOPLA ACAB CROMADO SIMPLES | PÇ | 3 |  | 0
8.182 | SI00006024 | REGISTRO PRESSAO 3/4" REF 1416 - C/ CANOPLA ACAB CROMADO SIMPLES | PÇ | 1 |  | 0
8.183 | SI00011669 | REGISTRO PVC ESFERA VS ROSCAVEL DN 1 1/4" | PÇ | 1 |  | 0
8.184 | SI00011676 | REGISTRO PVC ESFERA VS SOLDAVEL DN 40 | PÇ | 1 |  | 0
8.185 | M103900090 | RELÉ FOTOELETRICO, 1800VA, 220V | UN | 44 |  | 0
8.186 | M020919013 | S90o ELASTICO ES PVC JE DN 150 X 100 | PÇ | 8832 |  | 0
8.187 | SI00007574 | SECCIONADOR PRE-FORMADO P/ CERCA ARAME REF PLP SIMILAR | UN | 92 |  | 0
8.188 | SI00003282 | SUMIDOURO CONCRETO PRE MOLDADO COMPLETO PARA 5 CONTRIBUINTES | UN | 100 |  | 0
8.189 | C000000019 | T AI SCHUDELE e(STD) = 1,5 mm SC DN 1 1/2"" | M | 26 |  | 0
8.190 | M020400009 | T ES PVC PB JE P/ ESG. DN 150 | M | 22161.45 |  | 0
8.191 | M020400013 | T ES PVC PB JE P/ ESG. DN 200 | M | 111.17 |  | 0
8.192 | M020400017 | T ES PVC PB JE P/ ESG. DN 250 | M | 1244.81 |  | 0
8.193 | M010905021 | T JGS FoFo DN 150 X 150 30,800 kg | PÇ | 3 |  | 0
8.194 | M011301014 | T JGSF10 FoFo DN 150 X 100 25,200 kg | UN | 1 |  | 0
8.195 | M080106013 | T PEAD CL. 10,0 kgf/cm2 DE 40 | M | 14 |  | 0
8.196 | M080106021 | T PEAD CL. 10,0 kgf/cm2 DE 63 | M | 40 |  | 0
8.197 | M080103041 | T PEAD CL. 4,0 kgf/cm2 DE 200 | M | 20 |  | 0
8.198 | M020300001 | T PVC DEFoFo PB JEI DN 100 | M | 212.57 |  | 0
8.199 | M020300005 | T PVC DEFoFo PB JEI DN 150 | M | 419.4 |  | 0
8.200 | M020300009 | T PVC DEFoFo PB JEI DN 200 | M | 126 |  | 0
8.201 | M021202001 | T PVC EP PB JSDN 40 | M | 9 |  | 0
8.202 | M021201009 | T PVC EP PBV DN 100 | M | 6 |  | 0
8.203 | M021201001 | T PVC EP PBV DN 50 | M | 15 |  | 0
8.204 | M021000021 | T PVC JR DN 2' | M | 10.9 |  | 0
8.205 | M020101009 | T PVC PBA PB JE CL12 DN 75 | M | 20 |  | 0
8.206 | M070503021 | T RPVC FF JR CL. 10 DN 100 | M | 82 |  | 0
8.207 | M070503017 | T RPVC FF JR CL. 10 DN 75 | M | 426.24 |  | 0
8.208 | M070102009 | T RPVC PB JE CL. 6 DN 100 | M | 34 |  | 0
8.209 | SI00006734 | TE C/BOLSAS JGS E FLANGE FOFO PN-10/16/25 DN 100X80 INCLUSIVE ANEL BORRACHA | PÇ | 1 |  | 0
8.210 | C000000020 | TE e(STD) = 1,5 mm SC DN 1 1/2"" | UN | 3 |  | 0
8.211 | SI00007122 | TE PVC SOLD 90G C/ BUCHA LATAO NA BOLSA CENTRAL 25MM X 3/4" | PÇ | 2 |  | 0
8.212 | SI00007139 | TE PVC SOLD 90G P/ AGUA FRIA PREDIAL 25MM | PÇ | 2 |  | 0
8.213 | SI00007140 | TE PVC SOLD 90G P/ AGUA FRIA PREDIAL 32MM | PÇ | 2 |  | 0
8.214 | SI00007136 | TE REDUCAO PVC SOLD 90G P/ AGUA FRIA PREDIAL 32 MM X 25 MM | PÇ | 1 |  | 0
8.215 | SI00007128 | TE REDUCAO PVC SOLD 90G P/ AGUA FRIA PREDIAL 40 MM X 32 MM | PÇ | 1 |  | 0
8.216 | M070658009 | TE RPVC PBB JE CL. 10 DN 100 | PÇ | 4 |  | 0
8.217 | M070658005 | TE RPVC PBB JE CL. 10 DN 75 | PÇ | 64 |  | 0
8.218 | M021716001 | TERMINAL DE VENTILACAO PVC EP DN 50 | PÇ | 2 |  | 0
8.219 | M010601017 | TFB10 FoFo DN80 X 2,50 42,150 kg | PÇ | 2 |  | 0
8.220 | M010601021 | TFB10 FoFo DN80 X 3,00 49,100 kg | PC | 1 |  | 0
8.221 | M010601113 | TFB10 FoFo DN 150 X 2,50 80,100 kg | PÇ | 2 |  | 0
8.222 | M010601209 | TFB10 FoFo DN 250 X 2,50 142,200 kg | PÇ | 1 |  | 0
8.223 | M011707017 | TFF10 FoFo DN 100 X 100 18,500 kg | PÇ | 3 |  | 0
8.224 | M011707013 | TFF10 FoFo DN 100 X 80 18,100 kg | PÇ | 2 |  | 0
8.225 | M011707033 | TFF10 FoFo DN 150 X 150 32,000 kg | PÇ | 7 |  | 0
8.226 | M011707025 | TFF10 FoFo DN 150 X 80 30,000 kg | PÇ | 3 |  | 0
8.227 | M010501013 | TFL10 FoFo DN80 X 2,00 35,800 kg | PÇ | 2 |  | 0
8.228 | M010501057 | TFL10 FoFo DN 100 X 1,50 34,800 kg | PÇ | 2 |  | 0
8.229 | M010501069 | TFL10 FoFo DN 100 X 3,00 60,600 kg | PÇ | 2 |  | 0
8.230 | M010501101 | TFL10 FoFo DN 150 X 1,00 42,000 kg | PÇ | 5 |  | 0
8.231 | M010501105 | TFL10 FoFo DN 150 X 1,50 55,000 kg | PÇ | 2 |  | 0
8.232 | M010501109 | TFL10 FoFo DN 150 X 1,60 68,000 kg | PÇ | 2 |  | 0
8.233 | M010501117 | TFL10 FoFo DN 150 X 3,00 94,000 kg | PÇ | 2 |  | 0
8.234 | M010501125 | TFL10 FoFo DN 150 X 3,80 120,000 kg | PÇ | 2 |  | 0
8.235 | M010501145 | TFL10 FoFo DN 200 X 0.50 37,400 kg | PÇ | 4 |  | 0
8.236 | M010501109 | TFL10 FoFo DN 80 X 1,92 36,858 kg | PÇ | 1 |  | 0
8.237 | M010701057 | TFP10 FoFo DN 100 X 1,50 30,300 kg | PÇ | 2 |  | 0
8.238 | M010701097 | TFP10 FoFo DN 150 X 0,50 21,000 kg | PÇ | 5 |  | 0
8.239 | M010701105 | TFP10 FoFo DN 150 X 1,50 47,000 kg | PÇ | 2 |  | 0
8.240 | M010701121 | TFP10 FoFo DN 150 X 3,50 99,000 kg | PÇ | 8 |  | 0
8.241 | M010701125 | TFP10 FoFo DN 150 X 4,00 112,000 kg | PÇ | 5 |  | 0
8.242 | M010701173 | TFP10 FoFo DN 200 X 4,00 149,200 kg | PÇ | 1 |  | 0
8.243 | M010701189 | TFP10 FoFo DN 200 X 5,80 211,840 kg | PÇ | 1 |  | 0
8.244 | M010101013 | TK7 JGS PB FoFo DN 250 40,200 kg | M | 327.98 |  | 0
8.245 | M011701009 | TOF10 FoFo L = 0,25m DN 100 14,000 kg | PÇ | 1 |  | 0
8.246 | M011701013 | TOF10 FoFo L = 0,25m DN 150 24,000 kg | PÇ | 10 |  | 0
8.247 | M011714005 | TOFAV10 FoFo DN 100 25,500 kg | PÇ | 2 |  | 0
8.248 | M011714009 | TOFAV10 FoFo DN 150 40,000 kg | PÇ | 10 |  | 0
8.249 | M104500010 | TOMADA 2P + T UNIVERSAL, 250V, 25A | UN | 21 |  | 0
8.250 | M090100061 | TORNEIRA CROMADA ROSCAVEL P/ JARDIM, DIAMETRO = 3/4' | UN | 4 |  | 0
8.251 | SI00011830 | TORNEIRA DE BOIA REAL 3/4" C/ BALAO PLASTICO | PÇ | 1 |  | 0
8.252 | M104550110 | TRANSFORMADOR A OLEO, 13,8/4,16kV,15kVA | UN | 1 |  | 0
8.253 | M104550120 | TRANSFORMADOR A OLEO, 13,8/4,16kV,30kVA | UN | 1 |  | 0
8.254 | M101950240 | TUBO ELETRODUTO PVC RIGIDO ROSCAVEL D=1" | m | 180 |  | 0
8.255 | M101950230 | TUBO ELETRODUTO PVC RIGIDO ROSCAVEL D=3/4" | m | 155 |  | 0
8.256 | M020400001 | TUBO ESGOTO PVC PB JE P/ ESG. DN 100 | un | 2944 |  | 0
8.257 | SI00015063 | TUBO FOFO C/PONTA E BOLSA DN150 LINHA HL INCL. ANEL BORRACHA | M | 9 |  | 0
8.258 | SI00012320 | TUBO FOFO C/PONTAS DN 150MM LINHA HL | M | 20 |  | 0
8.259 | SI00007861 | TUBO FOFO CILINDRICO TCLDN 150 | M | 45 |  | 0
8.260 | SI00008135 | TUBO FOFO FLANGE E BOLSA JGS TFB PN-10/16 DN 150 L = 5,80M INCLUSIVE ANEL BORRACHA | UN | 1 |  | 0
8.261 | SI00009868 | TUBO PVC SOLDAVEL EB-892 P/AGUA FRIA PREDIAL DN 25MM | M | 48 |  | 0
8.262 | SI00009869 | TUBO PVC SOLDAVEL EB-892 P/AGUA FRIA PREDIAL DN 32MM | M | 18 |  | 0
8.263 | SI00009874 | TUBO PVC SOLDAVEL EB-892 P/AGUA FRIA PREDIAL DN 40MM | M | 1 |  | 0
8.264 | SI00009894 | UNIAO PVC SOLD P/AGUA FRIA PREDIAL 40MM | PÇ | 1 |  | 0
8.265 | C000000021 | VÁLVULA DE ALÍVIO DE PRESSÃO E VÁCUO P/ BIOGÁS | UN | 1 |  | 0
8.266 | M013030001 | VALVULA DE ALIVIO RAPIDO FoFo C/ FL. PN 16 DN 50 | PÇ | 1 |  | 0
8.267 | M012313009 | VB C/ ALAVANCA 'WAFER' PN 10 FoFo DN 100 7,400 kg | PÇ | 2 |  | 0
8.268 | M012313013 | VB C/ ALAVANCA 'WAFER' PN 10 FoFo DN 150 11,100 kg | PÇ | 4 |  | 0
8.269 | M012603009 | VRPD25 FoFo DN 100 10,600 kg | PÇ | 2 |  | 0
8.270 | M012603013 | VRPD25 FoFo DN 150 19,000 kg | PÇ | 4 |  | 0
TOTAL MATERIAIS | [5 empty] | 0
TOTAL (SERVIÇOS + MATERIAS) | [5 empty] | 0