## Materiais
Ministério da Integração Nacional
Companhia de Desenvolvimento dos Vales do São Francisco e do Parnaíba
Área de Desenvolvimento Integrado e Infra-estrutura
SISTEMA DE ESGOTO SANITÁRIO - MACURURÉ - BA
ORÇAMENTO - PROJETO BÁSICO - DATA BASE - JANEIRO/2009 |  |  |  |  | BDI MATERIAIS: 18%
Item | Código CPU | Discriminação SERVIÇOS | Un. | Quant. | Valor (R$)
[5 empty] | Unit. | Total
8. |  | MATERIAIS |  |  |  | 1343939.5
8.1 | SI00000408 | ABRACADEIRA DE NYLON PARA AMARRACAO DE CABOS, COMPRIM= 390MM | UN | 12 | 0.21 | 2.52
8.2 | M020503013 | AD PVC PBA X FoFo JE DN 150 | UN | 1 | 163.19 | 163.19
8.3 | SI00000070 | ADAPTADOR PVC ROSCAVEL C/ FLANGES E ANEL DE VEDACAO P/ CAIXA D' AGUA 1 1/4" | PÇ | 1 | 14.95 | 14.95
8.4 | SI00000071 | ADAPTADOR PVC ROSCAVEL C/ FLANGES E ANEL DE VEDACAO P/ CAIXA D' AGUA 1" | PÇ | 1 | 13.06 | 13.06
8.5 | SI00000072 | ADAPTADOR PVC ROSCAVEL C/ FLANGES E ANEL DE VEDACAO P/CAIXA D'A GUA 1 1/2" | PÇ | 1 | 17.19 | 17.19
8.6 | SI00000065 | ADAPTADOR PVC SOLDAVEL CURTO C/ BOLSA E ROSCA P/ REGISTRO 25MM X 3/4" | PÇ | 2 | 0.6 | 1.2
8.7 | SI00000108 | ADAPTADOR PVC SOLDAVEL CURTO C/ BOLSA E ROSCA P/ REGISTRO 32MM X 1" | PÇ | 6 | 1.26 | 7.56
8.8 | M100050120 | ALÇA PREF. PARA CABO ISOLADO PRÉ-REUNIDO DE AL 50mm² | UN | 6 | 2.8 | 16.8
8.9 | SI00011275 | ALCA PRE-FORMADA DE SERVICO P/ CONDUTORES DE ALUMINIO # 4; 6/1 CAA" | UN | 42 | 2.17 | 91.14
| M100150001 | AMPERIMETRO TIPO FERRO MOVEL, CORRENTE SECUNDARIA 5A, C/ FUNDO DE ESCALA DE 10 A 800A | UN | 2 | 126 | 252
8.10 | M020927005 | ANB P/ ES PVC JE DN 100 | UN | 915 | 1.85 | 1692.75
8.11 | M020927013 | ANB P/ ES PVC JE DN 150 | UN | 2850 | 3.08 | 8778
8.12 | M020927017 | ANB P/ ES PVC JE DN 200 | UN | 9 | 6.29 | 56.61
8.13 | M021720005 | ANB P/ PVC EP DN 50 | PÇ | 16 | 1.04 | 16.64
8.14 | M100250010 | ARMACAO SECUNDARIA, C/ HASTE E ISOLADORES, 2 ELEMENTOS | UN | 11 | 12.06 | 132.66
8.15 | M100300150 | ARRUELA QUADRADA 38mm, C/ FURO 18mm | UN | 163 | 0.81 | 132.03
8.16 | SI00013348 | ARRUELA REDONDA FG DIAM EXT= 35MM ESP= 3mm DIAM FURO= 18mm | UN | 33 | 0.15 | 4.95
8.17 | M100700010 | BRACO EM ACO GALV. P/ SUPORTE DE LUMINARIAS TIPO PETALA, L=1500mm | UN | 38 | 37.08 | 1409.04
8.18 | SI00000829 | BUCHA REDUCAO PVC SOLD CURTA P/ AGUA FRIA PRED 32MM X 25MM | PÇ | 3 | 0.51 | 1.53
8.19 | SI00000812 | BUCHA REDUCAO PVC SOLD CURTA P/ AGUA FRIA PRED 40MM X 32MM | PÇ | 1 | 1.32 | 1.32
8.20 | M010903005 | C22 JGS FoFo DN 100 11,800 kg | PÇ | 2 | 94.49 | 188.98
8.21 | M010903009 | C22 JGS FoFo DN 150 18,700 kg | PÇ | 1 | 186.9 | 186.9
8.22 | C000000001 | C45 e(STD) = 1,5 mm SC DN 1 1/2"" | UN | 1 | 19.05 | 19.05
8.23 | M010902005 | C45 JGS FoFo DN 100 13,000 kg | PÇ | 1 | 111.3 | 111.3
8.24 | M010902009 | C45 JGS FoFo DN 150 20,700 kg | PÇ | 5 | 182.7 | 913.5
8.25 | M070913021 | C45- RPVC FF JR CL. 10 DN 100 | PÇ | 4 | 432.12 | 1728.48
8.26 | M011704005 | C45FF10 FoFo DN 80 9,500 kg | PÇ | 4 | 119.7 | 478.8
8.27 | C000000002 | C90 e(STD) = 1,5 mm SC DN 1 1/2"" | UN | 8 | 24.78 | 198.24
8.28 | M010901005 | C90 JGS FoFo DN 100 14,000 kg | PÇ | 5 | 130.2 | 651
8.29 | M010901009 | C90 JGS FoFo DN 150 22,700 kg | PÇ | 9 | 207.9 | 1871.1
8.30 | M011201009 | C90 JTI FoFo DN 150 22,700 kg | UN | 4 | 445.2 | 1780.8
8.31 | M080323077 | C90- PEAD TF CL. 10,0 kgf/cm2 DE 63 | M | 3 | 63.2 | 189.6
8.32 | M070909021 | C90- RPVC FF JR CL. 10 DN 100 | PÇ | 13 | 454.85 | 5913.05
8.33 | M070603005 | C90- RPVC PB JE CL. 10 DN 75 | PÇ | 48 | 165.53 | 7945.44
8.34 | M011703009 | C90FF10 FoFo DN 100 11,000 kg | PÇ | 5 | 111.3 | 556.5
8.35 | M011703013 | C90FF10 FoFo DN 150 18,000 kg | PÇ | 6 | 207.9 | 1247.4
8.36 | M011703005 | C90FF10 FoFo DN 80 9,500 kg | PÇ | 2 | 109.2 | 218.4
8.37 | M020911009 | C90o ES PVC PB JE DN 150 | PÇ | 56 | 105.96 | 5933.76
8.38 | SI00000841 | CABO DE ALUMINIO C/ ALMA DE AÇO, BITOLA 4AWG | kg | 257 | 21.95 | 5641.15
8.39 | M100900430 | CABO DE COBRE ISOLADO UNIPOLAR , TÊMPERA MOLE, ENCORDOAMENTO CLASSE 2, ISOLAÇÃO EM COMPOSTO TERMOPLÁSTICO PARA TEMPERATURA DE OPERAÇÃO DE 70ºC (PVC), ISOLAMENTO 0,6/1 KV, 10mm2 | m | 180 | 5.58 | 1004.4
8.40 | M100900400 | CABO DE COBRE ISOLADO UNIPOLAR , TÊMPERA MOLE, ENCORDOAMENTO CLASSE 2, ISOLAÇÃO EM COMPOSTO TERMOPLÁSTICO PARA TEMPERATURA DE OPERAÇÃO DE 70ºC (PVC), ISOLAMENTO 0,6/1 KV, 2,5 mm2, (COR CINZA) | m | 150 | 1.89 | 283.5
8.41 | M100900400 | CABO DE COBRE ISOLADO UNIPOLAR , TÊMPERA MOLE, ENCORDOAMENTO CLASSE 2, ISOLAÇÃO EM COMPOSTO TERMOPLÁSTICO PARA TEMPERATURA DE OPERAÇÃO DE 70ºC (PVC), ISOLAMENTO 0,6/1 KV, 2,5 mm2, (COR VERMELHO ) | m | 690 | 1.89 | 1304.1
8.42 | M100900400 | CABO DE COBRE ISOLADO UNIPOLAR , TÊMPERA MOLE, ENCORDOAMENTO CLASSE 2, ISOLAÇÃO EM COMPOSTO TERMOPLÁSTICO PARA TEMPERATURA DE OPERAÇÃO DE 70ºC (PVC), ISOLAMENTO 0,6/1 KV, 2,5 mm2. ( COR AZUL ) | m | 330 | 1.89 | 623.7
8.43 | M100900400 | CABO DE COBRE ISOLADO UNIPOLAR , TÊMPERA MOLE, ENCORDOAMENTO CLASSE 2, ISOLAÇÃO EM COMPOSTO TERMOPLÁSTICO PARA TEMPERATURA DE OPERAÇÃO DE 70ºC (PVC), ISOLAMENTO 0,6/1 KV, 2,5mm2 | m | 60 | 1.89 | 113.4
8.44 | M100900450 | CABO DE COBRE ISOLADO UNIPOLAR , TÊMPERA MOLE, ENCORDOAMENTO CLASSE 2, ISOLAÇÃO EM COMPOSTO TERMOPLÁSTICO PARA TEMPERATURA DE OPERAÇÃO DE 70ºC (PVC), ISOLAMENTO 0,6/1 KV, 25mm2 | m | 30 | 13.5 | 405
8.45 | M100900410 | CABO DE COBRE ISOLADO UNIPOLAR , TÊMPERA MOLE, ENCORDOAMENTO CLASSE 2, ISOLAÇÃO EM COMPOSTO TERMOPLÁSTICO PARA TEMPERATURA DE OPERAÇÃO DE 70ºC (PVC), ISOLAMENTO 0,6/1 KV, 4 mm2, (COR VERDE) | m | 90 | 2.7 | 243
8.46 | SI00000986 | CABO DE COBRE ISOLAMENTO ANTI-CHAMA 450/750V 25mm2 | m | 28 | 11.32 | 316.96
8.47 | SI00000987 | CABO DE COBRE ISOLAMENTO ANTI-CHAMA 450/750V 35mm2 | m | 24 | 15 | 360
8.48 | M999999009 | CABO DE COBRE NU 35 mm2 PARA ATERRAMENTO DE MOTOR | kg | 25 | 33.13 | 828.25
8.49 | M999999010 | CABO DE COBRE NU MEIO DURO 10mm² | kg | 1.3 | 13.42 | 17.45
8.50 | M999999009 | CABO DE COBRE NU MEIO DURO 35mm² | kg | 24 | 33.13 | 795.12
8.51 | C000000003 | CABO MULTIPLEXADO (PRÉ-REUNIDO) DE AL 3x25mm²+1x50mm² | m | 140 | 15.51 | 2171.4
8.52 | M090400009 | CX. COMPLETA P/ HIDROMETRO P/ EMBUTIR EM PAREDE OUMURETA, EM CHAPA DE ALUMINIO C/ TEMPERA H34, LIGA 5052, e=1.20mm, DIMENSOES INTERNAS DE 0.38X0.26X0.12m | PÇ | 3 | 37.5 | 112.5
8.53 | SI00001058 | CAIXA DE DERIVAÇÃO TRIFÁSICA DAE | UN | 3 | 240 | 720
8.54 | SI00001061 | CAIXA DE PROTECAO P/ MEDIDOR TRIFASICO E DISJUNTOR EM CHAPA DE ALUMINIO 3mm | UN | 3 | 128.12 | 384.36
8.55 | SI00001065 | CAIXA DE PROTECAO P/ TRANSFORMADOR DE CORRENTE EM CHAPA DE ALUMINIO DE 3mm | UN | 2 | 142.74 | 285.48
8.56 | SI00005103 | CAIXA SIFONADA PVC 100 X 100 X 50MM C/ GRELHA REDONDA BRANCA | PÇ | 2 | 10.56 | 21.12
8.57 | SI00011712 | CAIXA SIFONADA PVC 150 X 150 X 50MM C/ GRELHA QUADRADA BRANCA | PÇ | 2 | 19.59 | 39.18
8.58 | SI00001182 | CAP FOFO JGS DN 80 INCLUSIVE ANEL BORRACHA | UN | 48 | 67.96 | 3262.08
8.59 | SI00005047 | CHAVE FUSIVEL DE DISTRIBUICAO 15,0KV/100A | UN | 12 | 176.27 | 2115.24
8.60 | M013303001 | CHT 9,500 kg | PÇ | 2 | 364.2 | 728.4
8.61 | C000000005 | CILINDRO DE GÁS P/ ACENDIMENTO DE CHAMA PILOTO INC. ACESSÓRIOS | UN | 2 | 155 | 310
8.62 | SI00011601 | COLA ADESIVA P/ MANTA BUTILICA TIPO COPILFIX OU MARCA EQUIVALENTE | L | 20 | 22.44 | 448.8
8.63 | SI00002559 | CONDULETE DE ALUMINIO, 3/4" TIPO C | UN | 12 | 7.39 | 88.68
8.64 | SI00002593 | CONDULETE DE ALUMINIO, 3/4" TIPO LR | UN | 14 | 7.43 | 104.02
8.65 | SI00002574 | CONDULETE DE ALUMINIO, 3/4" TIPO T | UN | 22 | 7.95 | 174.9
8.66 | M999999031 | CONECTOR ATERRAMENTO EM COBRE 16 - 70 mm2 | UN | 24 | 4.81 | 115.44
8.67 | C000000006 | CONECTOR CUNHA TIPO I | UN | 52 | 3.96 | 205.92
8.68 | C000000007 | CONECTOR PERFURANTE 16 X 95M | UN | 12 | 6.85 | 82.2
8.69 | C000000025 | CONJUNTO MOTO BOMBA INCLUSIVE REDUÇÃO CONCENTRICA PARA DN 100, USO SUBMERSO, POTÊNCIA 3CV, MOTOR TRIFÁSICO, 380 V, ROTAÇÃO 1740rpm. | UN | 2 | 4981.96 | 9963.92
8.70 | C000000009 | CONJUNTO MOTO BOMBA INCLUSIVE REDUÇÃO CONCENTRICA PARA DN 150, USO SUBMERSO, POTÊNCIA 10CV, MOTOR TRIFÁSICO, 380 V, ROTAÇÃO 1740rpm. | UN | 2 | 41540.26 | 83080.52
8.71 | M011702013 | CP90FF10 FoFo DN 150 28,000 kg | PÇ | 5 | 279.29 | 1396.45
8.72 | C000000010 | CRUZETA 1,90m CONCRETO ARMADO NORMAL | UN | 28 | 48.5 | 1358
8.73 | M020910001 | CURVA 45º ES PVC PB JE DN 100 | PÇ | 1408 | 20.67 | 29103.36
8.74 | C000000011 | CURVA DE 90° PEAD 40 | PÇ | 3 | 54.3 | 162.9
8.75 | SI00012033 | CURVA PVC180G 1.1/2" P/ ELETRODUTO ROSCAVEL | UN | 3 | 8.43 | 25.29
8.76 | SI00001875 | CURVA PVC90G P/ ELETRODUTO ROSCAVEL 1 1/2" | UN | 3 | 4.92 | 14.76
| M101800085 | DISJ. TERMOMAGNETICO TIPO CX. MOLDADA, TRIPOLAR, 10kA, 32A | UN | 1 | 35.58 | 35.58
| M101800087 | DISJ. TERMOMAGNETICO TIPO CX. MOLDADA, TRIPOLAR, 10kA, 50A | UN | 1 | 45.49 | 45.49
| M101800088 | DISJ. TERMOMAGNETICO TIPO CX. MOLDADA, TRIPOLAR, 10kA, 63A | UN | 1 | 86.26 | 86.26
8.77 | M101800090 | DISJUNTOR TERMOMAGNETICO TIPO CX. MOLDADA, TRIPOLAR, 10kA, 70A | UN | 2 | 92.16 | 184.32
8.78 | SI00002369 | DISJUNTOR TERMOMAGNETICO MONOPOLAR 15A | UN | 18 | 5.49 | 98.82
| SI00012370 | DISJUNTOR TERMOMAGNETICO MONOPOLAR 20A | UN | 10 | 6.55 | 65.5
8.79 | SI00002387 | DISJUNTOR TERMOMAGNETICO TRIPOLAR 20A | UN | 12 | 37.93 | 455.16
8.80 | SI00020009 | DISJUNTOR 1P 15A | UN | 9 | 8.98 | 80.82
8.81 | M101800081 | DISJUNTOR TRIPOLAR TIPO CAIXA MOLDADA, 40A, 10kA (240V), 5kA (380V) | UN | 5 | 82.73 | 413.65
8.82 | M011304005 | EFJGS10 FoFo DN 100 10,000 kg | PÇ | 1 | 94.49 | 94.49
8.83 | M011304009 | EFJGS10 FoFo DN 150 15,500 kg | PÇ | 1 | 142.8 | 142.8
8.84 | M101950250 | ELETRODUTO VARA DE 3m, PVC RIGIDO ROSCADO, 1 1/2"" | UN | 91 | 6.79 | 617.89
8.85 | M101950240 | ELETRODUTO VARA DE 3m, PVC RIGIDO ROSCADO, 1"" | UN | 920 | 3.5 | 3220
8.86 | M101950230 | ELETRODUTO VARA DE 3m, PVC RIGIDO ROSCADO, 3/4"" | UN | 120 | 2.32 | 278.4
8.87 | C000000012 | ELO FUSIVEL 1H | UN | 6 | 5.3 | 31.8
8.88 | C000000014 | ELO FUSIVEL 6K | UN | 6 | 6.3 | 37.8
8.89 | SI00002839 | EXTREMIDADE FoFo c/ PONTA E FLANGE E ABA DE VEDAÇÃO 150 | PÇ | 1 | 660.53 | 660.53
8.90 | SI00002844 | EXTREMIDADE FOFO FLANGE E PONTA C/ABA VEDACAO PN-10 DN 600 | UN | 2 | 4534.4 | 9068.8
8.91 | M030616049 | FC AC PN 10 DN 600 107,7kg | PÇ | 2 | 831.62 | 1663.24
8.92 | SI00014127 | FIO COBRE NU DE 10 A 500MM2 600V | kg | 3.2 | 40.38 | 129.22
8.93 | M999999049 | FIO DE ALUMINIO RECOZIDO 4 AWG | kg | 2.15 | 6.08 | 13.07
8.94 | SI00000406 | FITA ACO INOX P/ CINTAR POSTE 0,8 X 19 MM (ROLO DE 30 M) | UN | 18 | 30 | 540
8.95 | SI00000407 | FITA DE ALUMINIO PARA PROTECAO DO CONDUTOR LARG 10MM | kg | 1.69 | 25.11 | 42.44
8.96 | M021506021 | FLANGE PVC C/ SEXT., ROSCA E S/ FUROS DN 2' | PÇ | 16 | 10.82 | 173.12
8.97 | M102200010 | GANCHO OLHAL, ACO GALVANIZADO | UN | 42 | 9 | 378
8.98 | C000000026 | GERADOR DE EMERGÊNCIA, 50KVA, 380/220V, COM PAINEL PARA PARTIDA E TRANSFERÊNCIA AUTOMÁTICA | UN | 1 | 49107.15 | 49107.15
8.99 | C000000027 | GERADOR TRIFÁSICO 380/220 V, 4 POLOS, POTÊNCIA NOMINAL 21kVA, COMPLETO DE PAINEL DE COMANDO, CONTROLE E PROTEÇÃO. | UN | 1 | 34333.39 | 34333.39
8.100 | SI00000416 | GRAMPO P/ HASTE DE ATERRAMENTO DE 3/4", CABO 6 A 50mm2 | UN | 25 | 2.56 | 64
8.101 | M102400021 | HASTE DE TERRA DE AÇO COBREADO, 3/4" x 2,40 m | UN | 18 | 39.75 | 715.5
8.102 | SI00003379 | HASTE DE TERRA EM ACO REVESTIDO DE COBRE DN 5/8" X 3000MM | UN | 25 | 24.33 | 608.25
8.103 | M111001013 | HIDROMETRO UNIJATO MAGNETICO C/ RELOJOARIA SECA, S/ OPCAO DE SAIDA P/ TELEMETRIA, CLASSE B, 3,0 m3/h x 3/4' | PÇ | 3 | 45.01 | 135.03
8.104 | M013304001 | HQC d = 1 1/8' 5 kg/m | M | 3.38 | 96.85 | 327.35
8.105 | M999999069 | INTERRUPTOR DE 1 SEÇÃO EM CONDULETE | UN | 9 | 7.29 | 65.61
8.106 | M999999070 | INTERRUPTOR DE 2 e 3 SEÇÕES EM CONDULETE | UN | 4 | 8.35 | 33.4
8.107 | M102450100 | INTERRUPTOR DIFERENCIAL RESIDUAL (DR) TETRAPOLAR, CORRENTE NOMINAL 40A, CORRENTE NOMINAL RESIDUAL 30mA, TENSÃO DE OPERAÇÃO DE 100 ATÉ 400V. | UN | 2 | 83.78 | 167.56
| M102450101 | INTERRUPTOR DIFERENCIAL RESIDUAL (DR) TETRAPOLAR, CORRENTE NOMINAL 63A, CORRENTE NOMINAL RESIDUAL 30mA, TENSÃO DE OPERAÇÃO DE 100 ATÉ 400V. | UN | 1 | 88.5 | 88.5
8.108 | M102500001 | ISOLADOR DE DISCO DE PORCELANA, 15kV, DN = 152mm | UN | 84 | 44.82 | 3764.88
8.109 | SI00003406 | ISOLADOR DE PINO DE PORCELANA VIDRADA 15 KV | UN | 51 | 22.97 | 1171.47
8.110 | SI00003398 | ISOLADOR ROLDANA DE PORCELANA VIDRADA PIBT 72X72 | UN | 22 | 7.09 | 155.98
8.111 | M012101005 | JDTA 10 DN 150 35,000 kg | PÇ | 2 | 296.01 | 592.02
8.112 | M021508021 | JOELHO 90o PVC JR DN 2' | PÇ | 8 | 17.06 | 136.48
8.113 | M021806013 | JOELHO 90o PVC R JE DN 100 | PÇ | 1 | 20.48 | 20.48
8.114 | M021806001 | JOELHO 90o PVC R JE DN 40 | PÇ | 6 | 3.39 | 20.34
8.115 | M021806005 | JOELHO 90o PVC R JE DN 50 | PÇ | 4 | 5.33 | 21.32
8.116 | M021613005 | JOELHO 90o PVC JS DN 25 | PÇ | 10 | 0.55 | 5.5
8.117 | M021622009 | JOELHO 90o PVC JSR DN 25 X 3/4' | PÇ | 5 | 2.07 | 10.35
8.118 | SI00003510 | JOELHO PVC C/ROSCA 90G P/ AGUA FRIA PREDIAL 1 1/4" | PÇ | 5 | 7.94 | 39.7
8.119 | SI00003482 | JOELHO PVC C/ROSCA 90G P/ AGUA FRIA PREDIAL 1" | PÇ | 8 | 2.15 | 17.2
8.120 | SI00020148 | JOELHO PVC SERIE R P/ ESG PREDIAL 45G DN 40MM | PÇ | 2 | 2.6 | 5.2
8.121 | SI00020149 | JOELHO PVC SERIE R P/ ESG PREDIAL 45G DN 50MM | PÇ | 1 | 3.94 | 3.94
8.122 | SI00003524 | JOELHO PVC SOLD 90G C/BUCHA DE LATAO 25MM X 3/4" | PÇ | 4 | 3.84 | 15.36
8.123 | SI00020147 | JOELHO REDUCAO 90G PVC SOLD C/ BUCHA DE LATAO 25MM X 1/2" | PÇ | 2 | 3.23 | 6.46
8.124 | M020907009 | K ES PVC JE DN 150 | PÇ | 39 | 37.23 | 1451.97
8.125 | M020508013 | K PVC PBA JE DN 100 | UN | 54 | 14.97 | 808.38
8.126 | SI00003757 | LÂMPADA DE VAPOR DE SODIO DE 250W | UN | 38 | 33.05 | 1255.9
8.127 | M020904009 | LCR ES PVC JE DN 150 | PÇ | 34 | 53.61 | 1822.74
8.128 | M070672009 | LCR RPVC BB JE CL. 6 DN 100 | PÇ | 4 | 69.17 | 276.68
8.129 | M070672005 | LCR RPVC BB JE CL. 6 DN 75 | PÇ | 10 | 65.69 | 656.9
8.130 | M021615005 | L PVC JS DN 25 | PÇ | 18 | 0.53 | 9.54
8.131 | M102750020 | LUMINÁRIA A PROVA DE TEMPO, 45°, PARA LÂMPADA INCANDESCENTE DE 100W OU PL EQUIVALENTE. | UN | 20 | 117 | 2340
8.132 | M102750240 | LUMINÁRIA COM 2 LÂMPADAS FLUORESCENTE DE 32W | UN | 31 | 16.2 | 502.2
8.133 | M102750650 | LUMINARIA TIPO PETALA COM LÂMPADA DE VAPOR DE SODIO DE 250W | UN | 38 | 414 | 15732
8.134 | SI00015045 | LUVA FOFO C/BOLSAS DN 150 INCL. ANEL BORRACHA LH | UN | 4 | 56.27 | 225.08
8.135 | M102800340 | LUVA P/ ELETRODUTO EM PVC, 1 1/2"" | UN | 18 | 4.14 | 74.52
8.136 | SI00003870 | LUVA PVC SOLDAVEL C/ BUCHA LATAO 25 MM X 3/4" | PÇ | 1 | 4.92 | 4.92
8.137 | SI00004007 | MANCAL INTERMEDIARIO FOFO MOD 01 P/ HASTE PROLONGAMENTO D =1 1/8 | PÇ | 3 | 1851.23 | 5553.69
8.138 | M102850010 | MANILHA SAPATILHA, FERRO FUNDIDO, GALVANIZADO | UN | 42 | 21.61 | 907.62
8.139 | SI00025863 | MANTA TERMOPLÁSTICA, PEAD, GEOMEMBRANA LISA, E = 1,00 MM, NBR 15352 | M2 | 23994.4 | 10.56 | 253380.86
8.140 | C000000017 | MEDIDOR DE VAZÃO DE GÁS | UN | 1 | 7800 | 7800
8.141 | M040122029 | NP DP FoMa BSP DN 2' 0,494 kg | PÇ | 16 | 11.34 | 181.44
8.142 | M103100001 | OLHAL P/ PARAFUSO, FERRO FUNDIDO, GALVANIZADO | UN | 42 | 5.4 | 226.8
8.143 | SI00004277 | PARAFUSO C/ PORCA P/ FLANGES 16X80MM PN-10/16 DN 50 A 100 PN-25 DN 50 A 80 | UN | 32 | 3.3 | 105.6
8.144 | SI00004279 | PARAFUSO C/ PORCA P/ FLANGES 20X90MM PN-10 DN 150 A 350 PN-16 150 / 200 PN-25 100 | UN | 32 | 6.25 | 200
8.145 | M103150070 | PARAFUSO DE MAQUINA 5/8""X200mm | UN | 18 | 2.78 | 50.04
8.146 | M103150080 | PARAFUSO DE MAQUINA 5/8""X250mm | UN | 32 | 3.65 | 116.8
8.147 | M103150090 | PARAFUSO DE MAQUINA 5/8""X350mm | UN | 30 | 5.12 | 153.6
8.148 | M103150100 | PARAFUSO DE MAQUINA 5/8""X450mm | UN | 372 | 6.07 | 2258.04
8.149 | M103200010 | PARA-RAIO DE DISTR., C/ GAP (TIPO VALVULA), 12kV, SERIE A, 10kA | UN | 6 | 251.1 | 1506.6
8.150 | SI00000445 | PINO P/ ISOLADOR M16X19X320MM 25KV | UN | 54 | 9.18 | 495.72
8.151 | M103350120 | PORCA QUADRADA 24mm, C/ ROSCA 5/8"" | UN | 44 | 1.26 | 55.44
8.152 | M103400470 | POSTE CIRCULAR SIMPLES DE CONCRETO, 9m x 200 Km. | UN | 38 | 324 | 12312
8.153 | M103400250 | POSTE DUPLO TE DE CONCRETO 11m X 200 kg | UN | 5 | 545.4 | 2727
8.154 | M103400290 | POSTE DUPLO TE DE CONCRETO 11m X 600 kg | UN | 6 | 927 | 5562
8.155 | M103400350 | POSTE DUPLO TE DE CONCRETO 12m X 600 kg | UN | 3 | 1040.39 | 3121.17
8.156 | M103400120 | POSTE DUPLO TE DE CONCRETO 7m X 100 kg | UN | 3 | 162 | 486
8.157 | M103400230 | POSTE DUPLO TE DE CONCRETO 9m X 600 kg | UN | 3 | 747 | 2241
8.158 | M103650170 | QUADRO DE COMANDO COM SISTEMA ELETRÔNICO DE PARTIDA SUAVE (SOFT-STARTER) PARA DOIS MOTORES TRIFÁSICO ATÉ 50 CV, 380 V. | UN | 2 | 16152.14 | 32304.28
8.159 | M103700700 | QUADRO DE DISTRIBUIÇÃO DE FORÇA (MÓDULO ENTRADA EM BAIXA TENSÃO) DE AÇO AUTOSUPORTÁVEL, COM PORTA E TRINCO, 380/220 VCA, 10 KA, BARRAMENTO DE COBRE 3F+N+T, P/ 15 DISJUNTORES TRIPOLARES, TERMOMAGNÉTICOS, TIPO CAIXA. | UN | 3 | 704.94 | 2114.82
8.160 | C000000018 | QUEIMADOR DE BIOGÁS C/ FLARE ELEVADO, INCL. SELO HIDRÁULICO, VÁLVULA CORTA-CHAMA, PILOTO CONTÍNUO E PAINEL | UN | 1 | 37000 | 37000
8.161 | M012201041 | RCFC10 FoFo DN 100 37,000 kg | PÇ | 1 | 504 | 504
8.162 | M012201045 | RCFC10 FoFo DN 150 60,000 kg | PÇ | 5 | 789.6 | 3948
8.163 | M012201033 | RCFC10 FoFo DN 50 13,000 kg | PÇ | 2 | 327.6 | 655.2
8.164 | M012201037 | RCFC10 FoFo DN 75 26,000 kg | PÇ | 3 | 426.3 | 1278.9
8.165 | M103850100 | REATOR ALTO FP-220V - FLUORESCENTE 2 x 32W | UN | 31 | 52.01 | 1612.31
8.166 | M020708013 | REG ESFERA PVC JR DN 2' | PÇ | 8 | 58.1 | 464.8
8.167 | SI00006013 | REGISTRO GAVETA 1" REF 1509-C - C/ CANOPLA ACAB CROMADO SIMPLES | PÇ | 3 | 83.39 | 250.17
8.168 | SI00006024 | REGISTRO PRESSAO 3/4" REF 1416 - C/ CANOPLA ACAB CROMADO SIMPLES | PÇ | 1 | 66.06 | 66.06
8.169 | SI00011669 | REGISTRO PVC ESFERA VS ROSCAVEL DN 1 1/4" | PÇ | 1 | 28.83 | 28.83
8.170 | SI00011676 | REGISTRO PVC ESFERA VS SOLDAVEL DN 40 | PÇ | 1 | 28.47 | 28.47
8.171 | M103900090 | RELÉ FOTOELETRICO, 1800VA, 220V | UN | 38 | 32.4 | 1231.2
8.172 | M020919013 | S90o ELASTICO ES PVC JE DN 150 X 100 | PÇ | 704 | 20.85 | 14678.4
8.173 | SI00007574 | SECCIONADOR PRE-FORMADO PARA CERCA ARAME | UN | 72 | 2.67 | 192.24
8.174 | C000000019 | T AI SCHUDELE e(STD) = 1,5 mm SC DN 1 1/2"" | M | 26 | 65.84 | 1711.84
8.175 | M020400001 | T ES PVC PB JE P/ ESG. DN 100 | M | 5226.48 | 10.02 | 52369.33
8.176 | M020400009 | T ES PVC PB JE P/ ESG. DN 150 | M | 413 | 20.15 | 8321.95
8.177 | M020400013 | T ES PVC PB JE P/ ESG. DN 200 | M | 175 | 31.28 | 5474
8.178 | M010905021 | T JGS FoFo DN 150 X 150 30,800 kg | PÇ | 5 | 304.5 | 1522.5
8.179 | M010905013 | T JGS FoFo DN 150 X 80 26,100 kg | UN | 2 | 247.8 | 495.6
8.180 | M011301014 | T JGSF10 FoFo DN 150 X 100 25,200 kg | UN | 1 | 224.54 | 224.54
8.181 | M011301013 | T JGSF10 FoFo DN 150 X 80 34,600 kg | PÇ | 1 | 245.7 | 245.7
8.182 | M011302009 | T JGSF16 FoFo DN 150 X 50 21,900 kg | PÇ | 2 | 245.7 | 491.4
8.183 | M080106013 | T PEAD CL. 10,0 kgf/cm2 DE 40 | M | 15 | 12.8 | 192
8.184 | M080106021 | T PEAD CL. 10,0 kgf/cm2 DE 63 | M | 50 | 14.46 | 723
8.185 | M020300001 | T PVC DEFoFo PB JEI DN 100 | M | 404.98 | 21.5 | 8707.07
8.186 | M020300005 | T PVC DEFoFo PB JEI DN 150 | M | 1215.45 | 42.15 | 51231.22
8.187 | M020300002 | T PVC DEFoFo PB JEI DN 80 | M | 64.45 | 21.5 | 1385.68
8.188 | M021202001 | T PVC EP PB JS DN 40 | M | 9 | 1.71 | 15.39
8.189 | M021201009 | T PVC EP PBV DN 100 | M | 6 | 6.32 | 37.92
8.190 | M021201001 | T PVC EP PBV DN 50 | M | 15 | 2.73 | 40.95
8.191 | M021100005 | T PVC JS DN 25 | M | 228 | 1.4 | 319.2
8.192 | M021000021 | T PVC JR DN 2' | M | 6.8 | 9.86 | 67.05
8.193 | M070503021 | T RPVC FF JR CL. 10 DN 100 | M | 34.2 | 66.95 | 2289.69
8.194 | M070503017 | T RPVC FF JR CL. 10 DN 75 | M | 309.28 | 43.08 | 13323.78
8.195 | M070103105 | T RPVC PB JE CL. 12 DN 600 | M | 0.5 | 402.69 | 201.35
8.196 | M070102009 | T RPVC PB JE CL. 6 DN 100 | M | 30 | 41.94 | 1258.2
8.197 | C000000028 | T RPVC PF JR CL. 10 DN 100 | M | 6 | 66.95 | 401.7
8.198 | M010801009 | TCL FoFo DN 150 26,000 kg | M | 7.33 | 203.4 | 1490.92
8.199 | C000000020 | TE e(STD) = 1,5 mm SC DN 1 1/2"" | UN | 3 | 30.56 | 91.68
8.200 | M021618005 | TE PVC BBB JS DN 25 | PÇ | 3 | 0.87 | 2.61
8.201 | SI00007122 | TE PVC SOLD 90G C/ BUCHA LATAO NA BOLSA CENTRAL 25MM X 3/4" | PÇ | 2 | 6.23 | 12.46
8.202 | SI00007139 | TE PVC SOLD 90G P/ AGUA FRIA PREDIAL 25MM | PÇ | 2 | 0.64 | 1.28
8.203 | SI00007140 | TE PVC SOLD 90G P/ AGUA FRIA PREDIAL 32MM | PÇ | 2 | 1.92 | 3.84
8.204 | SI00007136 | TE REDUCAO PVC SOLD 90G P/ AGUA FRIA PREDIAL 32 MM X 25 MM | PÇ | 1 | 3.28 | 3.28
8.205 | SI00007128 | TE REDUCAO PVC SOLD 90G P/ AGUA FRIA PREDIAL 40 MM X 32 MM | PÇ | 1 | 4.57 | 4.57
8.206 | M070658009 | TE RPVC PBB JE CL. 10 DN 100 | PÇ | 5 | 249.5 | 1247.5
8.207 | M070658005 | TE RPVC PBB JE CL. 10 DN 75 | PÇ | 48 | 215.1 | 10324.8
8.208 | M021716001 | TERMINAL DE VENTILACAO PVC EP DN 50 | PÇ | 2 | 3.91 | 7.82
8.209 | M010601025 | TFB10 FoFo DN 80 X 3,50 56,050 kg | PÇ | 1 | 758.1 | 758.1
8.210 | M010601017 | TFB10 FoFo DN 0,80 X 2,20 37,980 kg | PÇ | 1 | 596.4 | 596.4
8.211 | M010601057 | TFB10 FoFo DN 100 X 1,50 34,600 kg | PÇ | 1 | 443.1 | 443.1
8.212 | M010601101 | TFB10 FoFo DN 150 X 1,00 41,100 kg | PÇ | 1 | 449.4 | 449.4
8.213 | M010601109 | TFB10 FoFo DN 150 X 2,00 67,100 kg | PÇ | 3 | 640.5 | 1921.5
8.214 | M010601113 | TFB10 FoFo DN 150 X 2,50 80,100 kg | PÇ | 2 | 735 | 1470
8.215 | M011707017 | TFF10 FoFo DN 100 X 100 18,500 kg | PÇ | 1 | 300.3 | 300.3
8.216 | M011707013 | TFF10 FoFo DN 100 X 80 18,100 kg | PÇ | 1 | 296.1 | 296.1
8.217 | M011707033 | TFF10 FoFo DN 150 X 150 32,000 kg | PÇ | 6 | 411.6 | 2469.6
8.218 | M010501001 | TFL10 FoFo DN 80 X 0,50 14,950 kg | PÇ | 1 | 401.11 | 401.11
8.219 | M010501053 | TFL10 FoFo DN 100 X 1,00 26,200 kg | PÇ | 2 | 508.2 | 1016.4
8.220 | M010501073 | TFL10 FoFo DN 100 X 3,50 69,200 kg | PÇ | 2 | 896.71 | 1793.42
8.221 | M010501097 | TFL10 FoFo DN 150 X 0,50 29,000 kg | PÇ | 1 | 433.61 | 433.61
8.222 | M010501101 | TFL10 FoFo DN 150 X 0,60 42,000 kg | PÇ | 4 | 627.9 | 2511.6
8.223 | M010501109 | TFL10 FoFo DN 150 X 1,60 68,000 kg | PÇ | 2 | 814.8 | 1629.6
8.224 | M010501117 | TFL10 FoFo DN 150 X 3,00 94,000 kg | PÇ | 2 | 1003.8 | 2007.6
8.225 | M010501109 | TFL10 FoFo DN 80 X 1,92 36,858 kg | PÇ | 1 | 814.8 | 814.8
8.226 | M010701005 | TFP10 FoFo DN 80 X 1,00 17,900 kg | PÇ | 2 | 325.5 | 651
8.227 | M010701057 | TFP10 FoFo DN 100 X 1,50 30,300 kg | PÇ | 1 | 409.5 | 409.5
8.228 | M010701097 | TFP10 FoFo DN 150 X 0,50 21,000 kg | PÇ | 5 | 264.6 | 1323
8.229 | M010701105 | TFP10 FoFo DN 150 X 1,50 47,000 kg | PÇ | 1 | 501.9 | 501.9
8.230 | M010701109 | TFP10 FoFo DN 150 X 2,00 60,000 kg | PÇ | 8 | 596.4 | 4771.2
8.231 | M010701117 | TFP10 FoFo DN 150 X 3,00 86,000 kg | PÇ | 1 | 785.4 | 785.4
8.232 | M010701137 | TFP10 FoFo DN 150 X 5,50 151,000 kg | PÇ | 1 | 1257.9 | 1257.9
8.233 | M010101005 | TK7 JGS PB FoFo DN 150 23,200 kg | M | 2.5 | 143.79 | 359.48
8.234 | M010201009 | TK9 JGS PB FoFo DN 150 27,200 kg | M | 59.22 | 168.41 | 9973.24
8.235 | M011701013 | TOF10 FoFo L = 0,25m DN 150 24,000 kg | PÇ | 10 | 174.3 | 1743
8.236 | M011714009 | TOFAV10 FoFo DN 150 40,000 kg | PÇ | 8 | 497.28 | 3978.24
8.237 | M011814001 | TOFAV16 FoFo DN 80 20,000 kg | UN | 2 | 302.4 | 604.8
8.238 | M104500010 | TOMADA 2P + T UNIVERSAL, 250V, 25A | UN | 18 | 16.2 | 291.6
8.239 | M090100061 | TORNEIRA CROMADA ROSCAVEL P/ JARDIM, DIAMETRO = 3/4' | PÇ | 5 | 24 | 120
8.240 | SI00011830 | TORNEIRA DE BOIA REAL 3/4" C/ BALAO PLASTICO | PÇ | 1 | 5.32 | 5.32
8.241 | M104550110 | TRANSFORMADOR A OLEO, 13,8/4,16kV,15kVA | UN | 1 | 4740 | 4740
8.242 | M104550120 | TRANSFORMADOR A OLEO, 13,8/4,16kV,30kVA | UN | 1 | 4999.49 | 4999.49
| M104550495 | TRANSFORMADOR DE CORRENTE, ISOLADO EM EPOXI, CLASSE 750V, 60-5A USO INTERNO CLASSE EXATIDAO 1,2C25 | UN | 3 | 1796.96 | 5390.88
| M104550493 | TRANSFORMADOR DE CORRENTE, ISOLADO EM EPOXI, CLASSE 750V, 40-5A USO INTERNO CLASSE EXATIDAO 1,2C25 | UN | 1 | 1617.59 | 1617.59
8.243 | M020400009 | TUBO ES PVC PB JE P/ ESG. DN 150 | M | 16233.32 | 20.15 | 327101.4
8.244 | SI00015063 | TUBO FOFO C/PONTA E BOLSA DN150 LINHA HL INCL. ANEL BORRACHA | M | 16.7 | 377.07 | 6297.07
8.245 | SI00012320 | TUBO FOFO C/PONTAS DN 150MM LINHA HL | M | 20 | 359.13 | 7182.6
8.246 | SI00007903 | TUBO FOFO CILINDRICO TCL DN 100 | M | 3.8 | 263.28 | 1000.46
8.247 | SI00007861 | TUBO FOFO CILINDRICO TCL DN 150 | M | 80.2 | 364.53 | 29235.31
8.248 | SI00008135 | TUBO FOFO FLANGE E BOLSA JGS TFB PN-10/16 DN 150 L = 5,80M INCLUSIVE ANEL BORRACHA | UN | 1 | 2597.95 | 2597.95
8.249 | SI00009868 | TUBO PVC SOLDAVEL EB-892 P/AGUA FRIA PREDIAL DN 25MM | M | 24 | 2.24 | 53.76
8.250 | SI00009869 | TUBO PVC SOLDAVEL EB-892 P/AGUA FRIA PREDIAL DN 32MM | M | 18 | 5.11 | 91.98
8.251 | SI00009874 | TUBO PVC SOLDAVEL EB-892 P/AGUA FRIA PREDIAL DN 40MM | M | 1 | 6.97 | 6.97
8.252 | SI00009894 | UNIAO PVC SOLD P/AGUA FRIA PREDIAL 40MM | PÇ | 1 | 16.15 | 16.15
8.253 | C000000021 | VÁLVULA DE ALÍVIO DE PRESSÃO E VÁCUO P/ BIOGÁS | UN | 1 | 5850 | 5850
8.254 | M013030001 | VALVULA DE ALIVIO RAPIDO FoFo C/ FL. PN 16 DN 50 | PÇ | 1 | 2346.01 | 2346.01
8.255 | SI00005994 | VALVULA GAVETA C/FLANGES C/CUNHA BORRACHA CORPO CURTO PN-10/16 C/CABECOTE HASTE INOX DN 150 - EURO 23 | PÇ | 2 | 1176.57 | 2353.14
8.256 | SI00010343 | VALVULA RETENCAO FOFO SIMPLES PN-10/16 PORTINHOLA UNICA DN 100 | PÇ | 2 | 727.39 | 1454.78
8.257 | SI00010299 | VALVULA RETENCAO FOFO SIMPLES PN-10/16 PORTINHOLA UNICA DN 150 | PÇ | 2 | 1045.5 | 2091
8.258 | M012313009 | VB C/ ALAVANCA 'WAFER' PN 10 FoFo DN 100 7,400 kg | PÇ | 2 | 404.04 | 808.08
8.259 | M012313013 | VB C/ ALAVANCA 'WAFER' PN 10 FoFo DN 150 11,100 kg | PÇ | 8 | 606.06 | 4848.48
| M104700001 | VOLTIMETRO TIPO FERRO MOVEL, P/ LIGACAO C/ TP, TENSAO SECUNDARIA 115V, C/ FUNDO DE ESCALA DE 4,6 A 36kV | UN | 2 | 136.21 | 272.42
8.260 | M012504002 | VTF16 FoFo DN 50 52,000 kg | PÇ | 2 | 378 | 756
TOTAL MATERIAIS | [5 empty] | 1343939.5
TOTAL (SERVIÇOS + MATERIAS) | [5 empty] | 7578065.47
Fonte de Custos: SINAPI e Cotações Diversas

## Serviços
Ministério da Integração Nacional
Companhia de Desenvolvimento dos Vales do São Francisco e do Parnaíba
Área de Desenvolvimento Integrado e Infra-estrutura
SISTEMA DE ESGOTO SANITÁRIO - MACURURÉ - BA
ORÇAMENTO - PROJETO BÁSICO - DATA BASE - ABRIL/2009 |  |  |  |  | BDI SERVIÇOS: 18%
Item | Código CPU | Discriminação SERVIÇOS | Un. | Quant. | Valor (R$)
[5 empty] | Unit. | Total
1. |  | CANTEIRO DE OBRAS |  |  |  | 659055.91
1.1 | 0101010101 | MOBILIZAÇÃO DE PESSOAL E EQUIPAMENTO II | UN | 1 | 23816 | 23816
1.2 | 0101020101 | DESMOBILIZAÇÃO DE PESSOAL E EQUIPAMENTO II | UN | 1 | 23816 | 23816
1.3 | 0102010001 | INSTALAÇÃO DO CANTEIRO DE OBRAS II | UN | 1 | 55643.43 | 55643.43
1.4 | 0103020103 | ADMINISTRAÇÃO LOCAL / MANUTENÇÃO DO CANTEIRO DE OBRAS II | mês | 12 | 37689.63 | 452275.56
1.5 | 0104010101 | VEÍCULO TIPO CAMINHONETE PICK-UP 4X4, COM AR-CONDICIONADO PARA APOIO À FISCALIZAÇÃO, INCLUINDO DESPESAS COM COMBUSTÍVEL, ÓLEOS, MANUTENÇÃO, LICENCIAMENTO, SEGUROS, IMPOSTOS, ETC. | mês | 12 | 4870.11 | 58441.32
1.6 | 0104010102 | FORNECIMENTO DE VEÍCULO LEVE (1.4 OU SUPERIOR), COM AR-CONDICIONADO PARA APOIO À FISCALIZAÇÃO, INCLUINDO DESPESAS COM COMBUSTÍVEL, ÓLEOS, MANUTENÇÃO, LICENCIAMENTO, SEGUROS, IMPOSTOS, ETC. | mês | 12 | 3008.46 | 36101.52
1.7 | 0301100000 | PLACA DE IDENTIFICACAO DA OBRA PADRAO CODEVASF, INCL.FORNEC., TRANSP. E INST. (DP0301-04) | m² | 48 | 186.71 | 8962.08
2. |  | REDE COLETORA |  |  |  | 1915271.13
2.1 | 0302100000 | CERCA DE PROTEÇÃO C/SINALIZAÇÃO LUMINOSA (CORDA LUMINOSA OU SINALIZADOR), P/ABERT. DE VALAS, C/MONTANTES E TELA PVC, INCL.FORNEC. TRANP. INSTAL. E REMOÇÃO P/OUTRO LOCAL DA OBRA (DP0302-02) | M2 | 100 | 7.05 | 705
2.2 | 0302130000 | CERCA DE PROTEÇAO S/ SINALIZAÇAO LUMINOSA P/ FECHAMENTO DE PV's, C/ MONTANTES E FITA PLASTICA, INCL. FORNEC., TRANSP., INSTAL. E REMOÇAO P/ OUTRO LOCAL DA OBRA (DP0302-02) | M2 | 75 | 3.21 | 240.75
2.3 | 0304010000 | PASSADIÇO EM MADEIRA DE LEI,COM CORRIMAO,P/PEDESTRES (DP0304-01) | M2 | 12 | 72.51 | 870.12
2.4 | 0304040000 | PASSADIÇO METÁLICO P/ VEÍCULOS (DP0304-02) | M2 | 20 | 94.42 | 1888.4
2.5 | 0401070000 | CADASTRO COMPLETO DE REDE COLETORA DE ESGOTOS DE SISTEMA CONVENCIONAL | M | 16233.32 | 0.83 | 13473.66
2.6 | 0502010000 | ESCAV. MANUAL DE VALAS - ESGOTO - EM SOLO DE 1a CAT. EXECUTADA C/ PROFUND. ATE 1,50m | M3 | 1702.8 | 20.59 | 35060.65
2.7 | 0502130000 | ESCAV. MANUAL DE VALAS - ESGOTO - EM SOLO DE 2a CAT. EXECUTADA C/ PROFUND. ATE 1,50m | M3 | 621.21 | 33.9 | 21059.02
2.8 | 0502370000 | ESCAV. MECANIZ. DE VALAS - ESGOTO - EM SOLO DE 1a CAT. EXECUTADA ENTRE AS PROFUND. DE 0 A 2,00m | M3 | 3973.19 | 3.82 | 15177.59
2.9 | 0502400000 | ESCAV. MECANIZ. DE VALAS - ESGOTO - EM SOLO DE 1a CAT. EXECUTADA ENTRE AS PROFUND. DE 2 A 4,00m | M3 | 716.35 | 4.46 | 3194.92
2.10 | 0502430000 | ESCAV. MECANIZ. DE VALAS - ESGOTO - EM SOLO DE 1a CAT. EXECUTADA ENTRE AS PROFUND. DE 4 A 6,00m | M3 | 6.26 | 5.5 | 34.43
2.11 | 0502490000 | ESCAV. MECANIZ. DE VALAS - ESGOTO - EM SOLO DE 2a CAT. EXECUTADA ENTRE AS PROFUND. DE 0 A 2,00m | M3 | 5590.85 | 6.5 | 36340.53
2.12 | 0502520000 | ESCAV. MECANIZ. DE VALAS - ESGOTO - EM SOLO DE 2a CAT. EXECUTADA ENTRE AS PROFUND. DE 2 A 4,00m | M3 | 784 | 7.61 | 5966.24
2.13 | 0502550000 | ESCAV. MECANIZ. DE VALAS - ESGOTO - EM SOLO DE 2a CAT. EXECUTADA ENTRE AS PROFUND. DE 4 A 6,00m | M3 | 6.86 | 10.56 | 72.44
2.14 | 0502610000 | ESCAV. DE VALAS - ESGOTO - EM ROCHA BRANDA EXECUTADA ENTRE AS PROFUND. DE 0 A 2,00 m, C/ USO DE ROMPEDOR PNEUMÁTICO | M3 | 3878.59 | 50.21 | 194744
2.15 | 0502640000 | ESCAV. DE VALAS - ESGOTO - EM ROCHA BRANDA EXECUTADA ENTRE AS PROFUND. DE 2 A 4,00 m, C/ USO DE ROMPEDOR PNEUMÁTICO | M3 | 489.5 | 69.03 | 33790.19
2.16 | 0502670000 | ESCAV. DE VALAS - ESGOTO - EM ROCHA BRANDA EXECUTADA ENTRE AS PROFUND. DE 4 A 6,00 m, C/ USO DE ROMPEDOR PNEUMÁTICO | M3 | 4.28 | 87.75 | 375.57
2.17 | 0504010000 | EXEC. DE ATERRO EM VALAS/POÇOS/CAVAS DE FUNDAÇAO C/ SOLO PROVENIENTE DAS ESCAVAÇOES, INCL. LANÇAM., ESPALHAM., COMPACT. C/ PLACA VIBRAT., SOQUETE PNEUMATICO OU SOQUETE MANUAL | M3 | 9960.49 | 6.76 | 67332.91
2.18 | 0504070000 | EXEC. DE ATERRO EM VALAS/POÇOS/CAVAS DE FUNDAÇÃO, C/ FORNEC. DE SOLO, INCL. LANCAM., ESPALHAM., COMPACT. C/PLACA VIBRATÓRIA, SOQUETE PNEUMÁTICO OU SOQUETE MANUAL | M3 | 7813.38 | 30.82 | 240808.37
2.19 | 0505010000 | EXEC. DE ENVOLTORIA OU BERÇO DE AREIA EM VALAS, INCL. LANÇAM., ESPALHAM. E COMPACT. C/PLACA VIBRATORIA, SOQUETE PNEUMATICO OU SOQUETE MANUAL , C/ FORNEC. DO MAT. | M3 | 1297.66 | 36.49 | 47351.61
2.20 | 0506010000 | EXPLORAÇÃO DE JAZIDA DE SOLO | M3 | 7813.38 | 3.06 | 23908.94
2.21 | 0601010000 | CARGA E DESCARGA DE ROCHA | M3 | 4372.38 | 2.15 | 9400.62
2.22 | 0601040000 | CARGA E DESCARGA DE SOLO | M3 | 3441.03 | 1.94 | 6675.6
2.23 | 0601220000 | ESPALHAMENTO MECANICO DE ROCHA EM BOTA-FORA | M3 | 4372.38 | 1.76 | 7695.39
2.24 | 0601250000 | ESPALHAMENTO MECANICO DE SOLO EM BOTA-FORA | M3 | 3441.03 | 1.09 | 3750.72
2.25 | 0602010000 | MOMENTO DE TRANSPORTE DE ROCHA, EM CAMINHAO BASCULANTE | M3xKM | 139062.63 | 0.83 | 115421.98
2.26 | 0602040000 | MOMENTO DE TRANSPORTE DE SOLO, EM CAMINHAO BASCULANTE | M3xKM | 126514.57 | 0.62 | 78439.03
2.27 | 0701010000 | ESCORAMENTO DESCONTINUO EM MADEIRA C/ PONTALETEAMENTO, EXECUTADO C/ PROFUND. ATE 1,50m | M2 | 1169 | 5.82 | 6803.58
2.28 | 0702010000 | ESCORAMENTO CONTINUO EM MADEIRA (TIPO CANÇOEIRA), EXECUTADO NAS PROFUND.ATE 3,00 m, EM SOLO S/ PRESENÇA DE ÁGUA | M2 | 2189.76 | 39.18 | 85794.8
2.29 | 0702220000 | ESCORAMENTO CONTINUO C/ ESTACAS METÁLICAS, EXECUTADO NAS PROFUND.ATE 3,00 m | M2 | 781.24 | 42.84 | 33468.32
2.30 | 0702250000 | ESCORAMENTO CONTINUO C/ ESTACAS METÁLICAS, EXECUTADO NAS PROFUND. ACIMA DE 3,00 m | M2 | 2225.4 | 65.69 | 146186.53
2.31 | 0801010000 | ESGOTAMENTO C/ CONJUNTO MOTO-BOMBA DE SUPERFÍCIE E SUBMERSA. | H | 150 | 13.73 | 2059.5
2.32 | 0801040000 | CUSTO ADICIONAL POR M3 ESCAVADO, P/ ESGOTAMENTO DE VALA | M3 | 177.74 | 2.74 | 487.01
2.33 | 0802010000 | REBAIXAMENTO DE LENÇOL FREÁTICO C/ PONTEIRAS FILTRANTES EM VALAS, ESTAGIO SIMPLES, CRAVAÇÃO DE PONTEIRA C/ JATEAMENTO DE ÁGUA | M | 1711.11 | 56.55 | 96763.27
2.34 | 1001010000 | PV EM ANEL DE CONCRETO PRE-MOLDADO DN=0,60m, EM PROFUND. ATE 1,20m, C/ FORNEC. MAT., S/ FORNEC.E ASSENT.DE TAMPÃO (PV TIPO I) DP1001-01 | UN | 160 | 260.79 | 41726.4
2.35 | 1001040000 | PV EM ANEL DE CONCRETO PRE-MOLDADO DN=0,80m, C/ LAJE DE RED., EM PROFUND. ATE 1,80m, C/ FORNEC.DO MAT., S/ FORNEC. E ASSENT. DE TAMPÃO (PV TIPO II) DP1001-02 | UN | 36 | 624.87 | 22495.32
2.36 | 1001100000 | PV EM ANEL DE CONCRETO PRE-MOLDADO DN=1,10m,C/ LAJE DE RED.E CHAMINÉ ,ENTRE PROFUND.DE 1,81 E 3,50m,C/ FORNEC. MAT.,S/ FORNEC.E ASSENT.DE TAMPÃO (PV TIPO IV) DP1001-04 | UN | 47 | 1265.71 | 59488.37
2.37 | 1001130000 | PV EM ANEL DE CONCRETO PRE-MOLDADO DN=1,10m,C/LAJE DE RED.E CHAMINÉ ,ENTRE PROFUND.DE 3,51 E 5,00m,C/ FORNEC. MAT.,S/ FORNEC.E ASSENT.DE TAMPÃO (PV TIPO V) DP1001-05 | UN | 16 | 1964.24 | 31427.84
2.38 | 1004220000 | FORNEC. E ASSENT. DE TAMPÃO ARTICULADO EM FºFº P/ PV's, DN=600mm, CARGA 5 ton., DIMENS. CONF. NBR 10158 | UN | 259 | 223.31 | 57837.29
2.39 | 1005100000 | ASSENT. DE TUBO DE QUEDA, INTERNO, EM PROFUNDIDADE DE 1.21 A 2.00m, C/ ENVOLTÓRIA DE CONCRETO, C/ FORNECIMENTO DO MAT. HIDRÁULICO (DP1005-01) | UN | 6 | 220.06 | 1320.36
2.40 | 1005130000 | ASSENT. DE TUBO DE QUEDA, INTERNO, EM PROFUNDIDADE DE 2.01 A 3,50 m, C/ ENVOLTÓRIA DE CONCRETO, C/ FORNECIMENTO DO MAT. HIDRÁULICO (DP1005-01) | UN | 21 | 248.29 | 5214.09
2.41 | 1005160000 | ASSENT. DE TUBO DE QUEDA, INTERNO, EM PROFUNDIDADE ACIMA DE 3,50 m, C/ ENVOLTÓRIA DE CONCRETO, C/ FORNECIMENTO DO MAT. HIDRÁULICO (DP1005-01) | UN | 7 | 300.78 | 2105.46
2.42 | 1204070000 | ASSENT. DE TUBOS EM PVC RIG. PB JE- ESGOTO - DN 150 mm | M | 16233.32 | 1.55 | 25161.65
2.43 | 1301010000 | CARGA E DESCARGA DE TUBOS PVC RIG. / RPVC, DN ATE 350 mm | M | 16233.32 | 0.13 | 2110.33
2.44 | 1304010000 | MOMENTO DE TRANSPORTE P/TUBOS, PECAS E CONEXÕES DE PVC RIG./RPVC C/DN ATE 350mm (DISTANCIA ATE 30km) | MxKm | 81166.59 | 0.03 | 2435
2.45 | 1401040000 | LEVANTAMENTO DE PARALELEPIPEDO OU PEDRA IRREGULAR | M2 | 3177.6 | 4.9 | 15570.24
2.46 | 1401250000 | DEMOLIÇÃO DE ASFALTO | M3 | 258.6 | 58.97 | 15249.64
2.47 | 1402010000 | RECOMPOSIÇAO DE PAVIM. C/ PARALELO OU PEDRA C/ APROVEITAMENTO DE 100% DO MATERIAL LEVANTADO | M2 | 5782.46 | 18.16 | 105009.47
2.48 | 1402280000 | RECOMPOSIÇÃO DE PAVIM.C/CONCRETO ASFALTICO USINADO A FRIO,EM TRINCHEIRA,INCLUSIVE IMBRICAÇÃO | M3 | 258.6 | 679.81 | 175798.87
2.49 | 1690000000 | RECUPERAÇÃO DE RAMAL DANIFICADO DE ÁGUA POTÁVEL | UN | 139 | 52.08 | 7239.12
2.50 | 6010043000 | LIMPEZA DE RUAS APOS EXEC. DE OBRAS DO S.E.S. | M | 16233.32 | 0.6 | 9739.99
3. |  | LIGAÇÕES PREDIAIS |  |  |  | 132722.86
3.1 | 1003300000 | CAIXA P/LIGACAO PREDIAL DE ESGOTO SANITARIO, EM ANEL DE CONCRETO PRE MOLDADO DN=0,60m, e=7cm, EM PROFUND. ATE 0,60m, INCL. TAMPA DE CONCR. ARMADO C/ e=0,07m (CLP TIPO IV) DP1003-06 | UN | 423 | 134.9 | 57062.7
3.2 | 1003310000 | CAIXA P/LIGACAO PREDIAL DE ESGOTO SANITARIO, EM ANEL DE CONCRETO PRE MOLDADO DN=0,60m, e=7cm, EM PROFUND. DE 0,61m ATE 0,80m, INCL. TAMPA DE CONCR. ARMADO C/ e=0,07m (CLP TIPO V) DP1003-06 | UN | 176 | 142.71 | 25116.96
3.3 | 1003330000 | CAIXA P/ LIGAÇÃO PREDIAL DE ESGOTO SANITÁRIO, EM ANEL DE CONCRETO DN=0,60m, e=10cm, EM PROFUND. DE 0,81m ATE 1,20m, INCL. TAMPA DE CONCR. ARMADO C/ e=0,07m (CLP TIPO VI) DP1003-06 | UN | 106 | 186.99 | 19820.94
3.4 | 2101070000 | EXECUÇAO DE RAMAL PREDIAL P/ESGOTO,EM PAV.C/ PARALELEPIPEDO/PEDRA IRREGULAR,DN 100mm,S/ FORNEC. DO MAT. HIDRAULICO. | M | 422 | 48.46 | 20450.12
3.5 | 2101160000 | EXECUÇÃO DE RAMAL PREDIAL P/ ESGOTO, EM TERRENO NATURAL, DN 100mm, S/ FORNEC. DO MAT.HIDRAULICO. | M | 176 | 22.74 | 4002.24
3.6 | 2101190000 | EXECUCAO DE RAMAL PREDIAL P/ESGOTO, EM PAV.ASFALTICO, DN 150MM, S/FORNEC.DO MAT.HIDRAULICO | M | 106 | 59.15 | 6269.9
4. |  | ESTAÇÃO ELEVATÓRIA DE ESGOTO |  |  |  | 288871.69
4.1 | 0203010000 | LIMPEZA MANUAL DO TERRENO, INCL. RASPAGEM, JUNTAMENTO E QUEIMA DO MATERIAL. | M2 | 669 | 2.02 | 1351.38
4.2 | 0301010000 | PLACA DE SINALIZAÇÃO E ADVERTÊNCIA, INCL. FORNEC., TRANSP., INSTAL. E REMOÇÃO P/ OUTRO LOCAL DA OBRA (DP0301) | M2 | 8 | 11.93 | 95.44
4.3 | 0401250000 | LOCACAO DE OBRA COM USO DE EQUIPAMENTOS TOPOGRAFICOS | M2 | 679 | 1.89 | 1283.31
4.4 | 0402010000 | GABARITO P/ EDIFICAÇÕES | M2 | 679 | 6.36 | 4318.44
4.5 | 0411020001 | ELEMENTO VAZADO | M2 | 17.67 | 44.02 | 777.83
4.6 | 0503010000 | ESCAV. MANUAL DE POCOS E CAVAS DE FUNDACAO EM SOLO DE 1A. CAT. EXECUTADA C/ PROFUND. ATE 1,50M | M3 | 20.98 | 12.83 | 269.17
4.7 | 0503370000 | ESCAV. MECANIZ. DE POCOS E CAVAS DE FUNDACAO EM SOLO DE 1A. CAT. EXECUTADA ENTRE AS PROFUND. DE 0 A 2,00M | M3 | 31.47 | 1.66 | 52.24
4.8 | 0503400000 | ESCAV. MECANIZ. DE POCOS E CAVAS DE FUNDACAO EM SOLO DE 1A. CAT. EXECUTADA ENTRE AS PROFUND. DE 2,01 A 4,00M | M3 | 24.34 | 3.08 | 74.97
4.9 | 0503430000 | ESCAV. MECANIZ. DE POCOS E CAVAS DE FUNDACAO EM SOLO DE 1A. CAT. EXECUTADA ENTRE AS PROFUND. DE 4,01 A 6, 00M | M3 | 12.35 | 3.45 | 42.61
4.10 | 0503490000 | ESCAV. MECANIZ. DE POÇOS E CAVAS DE FUNDAÇÃO EM SOLO DE 2ª CAT. EXECUTADA ENTRE AS PROFUND. DE 0 A 2,00m | M3 | 58.61 | 2.82 | 165.28
4.11 | 0503520000 | ESCAV. MECANIZ. DE POÇOS E CAVAS DE FUNDAÇÃO EM SOLO DE 2ª CAT. EXECUTADA ENTRE AS PROFUND. DE 2 A 4,00m | M3 | 24.81 | 5.23 | 129.76
4.12 | 0503550000 | ESCAV. MECANIZ. DE POCOS E CAVAS DE FUNDACAO EM SOLO DE 2A. CAT. EXECUTADA ENTRE AS PROFUND. DE 4,01 A 6, 00M | M3 | 11.99 | 6.1 | 73.14
4.13 | 0503610000 | ESCAV. DE POÇOS E CAVAS DE FUNDAÇAO EM ROCHA BRANDA EXECUTADA ENTRE AS PROFUND. DE 0 A 2,00 m, C/ USO DE ROMPEDOR PNEUMATICO | M3 | 18.69 | 45.67 | 853.57
4.14 | 0503640000 | ESCAV. DE POÇOS E CAVAS DE FUNDAÇÃO EM ROCHA BRANDA EXECUTADA ENTRE AS PROFUND. DE 2 A 4,00 m, C/ USO DE ROMPEDOR PNEUMÁTICO | M3 | 7.44 | 62.74 | 466.79
4.15 | 0503670000 | ESCAV. DE POCOS E CAVAS DE FUNDACAO EM ROCHA BRANDA EXECUTADA ENTRE AS PROFUND. DE 4 A 6,00 m, C/ USO DE ROMPEDOR PNEUMATICO | M3 | 4.31 | 79.83 | 344.07
4.16 | 0503730000 | ESCAV. DE POCOS E CAVAS DE FUNDACAO EM ROCHA SA, EXECUTADA ENTRE AS PROFUND. DE 0 A 2,00 M, C/ USO DE EXPLOSIVO, INCL. PROTECAO | M3 | 28.03 | 29.95 | 839.5
4.17 | 0503760000 | ESCAV. DE POCOS E CAVAS DE FUNDACAO EM ROCHA SA, EXECUTADA ENTRE AS PROFUND. DE 2,01 A 4,00 M, C/ USO DE EXPLOSIVO, INCL. PROTECAO | M3 | 11.16 | 48.11 | 536.91
4.18 | 0503790000 | ESCAV. DE POCOS E CAVAS DE FUNDACAO EM ROCHA SA, EXECUTADA ENTRE AS PROFUND. DE 4,01 A 6, 00 M, C/ USO DE EXPLOSIVO, INCL. PROTECAO | M3 | 6.46 | 66.29 | 428.23
4.19 | 0504010000 | EXEC. DE ATERRO EM VALAS/POÇOS/CAVAS DE FUNDAÇAO C/ SOLO PROVENIENTE DAS ESCAVAÇOES, INCL. LANÇAM., ESPALHAM., COMPACT.C/ PLACA VIBRAT., SOQUETE PNEUMATICO OU SOQUETE MANUAL | M3 | 50.93 | 6.76 | 344.29
4.20 | 0504070000 | EXEC. DE ATERRO EM VALAS/POÇOS/CAVAS DE FUNDAÇÃO, C/ FORNEC. DE SOLO, INCL. LANÇAM., ESPALHAM., COMPACT. C/PLACA VIBRATÓRIA, SOQUETE PNEUMÁTICO OU SOQUETE MANUAL | M3 | 102.19 | 30.82 | 3149.5
4.21 | 0505040000 | EXEC. DE ENVOLTÓRIA OU BERÇO DE BRITA EM VALAS, INCL. LANCAM., ESPALHAM. E COMPACT. C/PLACA VIBRATÓRIA, SOQUETE PNEUMÁTICO OU SOQUETE MANUAL , C/ FORNEC. DO MAT. | M3 | 15.84 | 73.97 | 1171.68
4.22 | 0506010000 | EXPLORAÇÃO DE JAZIDA DE SOLO | M3 | 102.19 | 3.06 | 312.7
4.23 | 0601010000 | CARGA E DESCARGA DE ROCHA | M3 | 76.1 | 2.15 | 163.62
4.24 | 0601040000 | CARGA E DESCARGA DE SOLO | M3 | 95.41 | 1.94 | 185.1
4.25 | 0601220000 | ESPALHAMENTO MECÂNICO DE ROCHA EM BOTA-FORA | M3 | 76.1 | 1.76 | 133.94
4.26 | 0601250000 | ESPALHAMENTO MECANICO DE SOLO EM BOTA-FORA | M3 | 95.41 | 1.09 | 104
4.27 | 0602010000 | MOMENTO DE TRANSPORTE DE ROCHA, EM CAMINHÃO BASCULANTE | M3xKm | 380.5 | 0.83 | 315.82
4.28 | 0602040000 | MOMENTO DE TRANSPORTE DE SOLO, EM CAMINHAO BASCULANTE | M3xKm | 1396.64 | 0.62 | 865.92
4.29 | 0702250000 | ESCORAMENTO CONTINUO C/ ESTACAS METÁLICAS, EXECUTADO NAS PROFUND. ACIMA DE 3,00 m | M2 | 215.43 | 65.69 | 14151.6
4.30 | 0801010000 | ESGOTAMENTO C/ CONJUNTO MOTO-BOMBA DE SUPERFÍCIE E SUBMERSA. | H | 360 | 13.73 | 4942.8
4.31 | 0901010000 | CONCRETO C/ CONSUMO MIN. DE CIMENTO DE 150Kg/m3, INCL. FORNEC. DE MAT., PRODUÇAO, LANÇ., ADENS. E CURA | M3 | 9.29 | 278.85 | 2590.52
4.32 | 0901260000 | CONCRETO FCK=30MPa, INCL. FORNEC. DOS MAT., PRODUÇÃO, LANC.,ADENS. E CURA | M3 | 94.64 | 463.18 | 43835.36
4.33 | 0906010000 | AÇO CA-50, INCL. FORNEC., CORTE, DOBR. E COLOCAÇAO NAS PEÇAS | Kg | 8990.04 | 7.63 | 68594.01
4.34 | 0906040000 | AÇO CA-60, INCL. FORNEC., CORTE, DOBR. E COLOCAÇÃO NAS PECAS | Kg | 283.9 | 8.84 | 2509.68
4.35 | 0909070000 | FORMA PLANA EM COMP. RESINADO P/ ESTRUTURA | M2 | 96.52 | 49.57 | 4784.5
4.36 | 0909130000 | FORMA CURVA EM COMP. RESINADO P/ ESTRUTURAS | M2 | 226.36 | 73.81 | 16707.63
4.37 | 0912100000 | CIMBRAMENTO P/ EDIFICACOES (EEE E CASA DO GERADOR) | M3 | 109.36 | 17.68 | 1933.48
4.38 | 1001071000 | PV EM ANEL DE CONCRETO PRE-MOLDADO DN=1,10M, C/ LAJE DE RED.E CHAMINE, ENTRE PROFUND.DE 1,00 E 1,80M, C/ FORNEC. MAT., S/ FORNEC.E ASSENT.DE TAMPAO (PV TIPO III) DP1001-03 | UN | 4 | 607.13 | 2428.52
4.39 | 1004220000 | FORNEC. E ASSENT. DE TAMPÃO ARTICULADO EM FºFº P/ PV's, DN=600mm, CARGA 5 ton., DIMENS. CONF. NBR 10158 | PÇ | 4 | 223.31 | 893.24
4.40 | 1004290000 | FORNEC. E ASSENT. DE TAMPAO EM FoFo P/ PV's, DN=900mm, CARGA 40 ton., TIPO TD-900 | PÇ | 2 | 748.41 | 1496.82
4.41 | 1110130000 | FORNEC. E COLOCACAO DE MANTA GEOTEXTIL TECIDA C/ GRAMATURA DE 250G/M2 | M2 | 77.08 | 9.11 | 702.2
4.42 | 1202010000 | MONT. DE PECAS, CONEXÕES, VÁLVULAS, APARELHOS E ACESSÓRIOS DE FERRO FUNDIDO DÚCTIL OU AÇO CARBONO, JUNTA FLANGEADA OU MECÂNICA C/ DIÂMETROS DE 50 A 250 mm. | KG | 2232.23 | 0.75 | 1674.17
4.43 | 1302010000 | CARGA E DESCARGA DE TUBO DE FºFº DÚCTIL OU AÇO CARBONO, P/DN ATE 300mm. | T | 2.24 | 38.27 | 85.72
4.44 | 1305010000 | MOMENTO DE TRANSP. P/ TUBOS, PEÇAS E CONEXOES DE FoFo DUCTIL OU AÇO CARBONO | TxKM | 11.16 | 0.61 | 6.81
4.45 | 1501310000 | ALVENARIA DE VEDACAO C/BLOCO VAZADO DE CONCRETO SIMPLES C/E=14CM | M2 | 124.26 | 38.26 | 4754.19
4.46 | 1503400000 | PORTA DE FERRO LISA, DE ABRIR, C/ 02 FOLHAS, INCL. FERRAGENS, GUARNICOES, LIXAMENTO E PINTURA DE PROTECAO A BASE DE EPOXI | M2 | 5.93 | 309.24 | 1833.79
4.47 | 1504010000 | CHAPISCO C/ ARGAMASSA DE CIMENTO E AREIA | M2 | 601.07 | 4.37 | 2626.68
4.48 | 1505070000 | PISO CIMENTADO, ALISADO | M2 | 213.06 | 27.98 | 5961.42
4.49 | 1506100000 | IMPERMEABILIZACAO EM ESTACOES DE TRAT. DE AGUA E ESGOTO (PAREDE EXTERNA) | M2 | 133.7 | 80.13 | 10713.38
4.50 | 1507040000 | PINTURA C/ PVA-LATEX, S/ MASSA, INCL. LIXAMENTO, EM DUAS DEMAOS | M2 | 540.85 | 10.56 | 5711.38
4.51 | 1507070000 | PINTURA C/ PVA-LATEX, C/ MASSA, INCL. LIXAMENTO, EM DUAS DEMAOS | M2 | 314.71 | 14.55 | 4579.03
4.52 | 1507430000 | PINTURA EPOXI C/ MASSA, EM DUAS DEMAOS (PAREDE INTERNA) | M2 | 118.05 | 87.84 | 10369.51
4.53 | 1508100000 | FORNEC. E MONTAGEM DE GRADE DE PROTEÇÃO EM CHAPA DE AÇO No.7, PERFURADA C/ ORIFÍCIOS DE 1"" DE DIÂMETRO, e=3/16"", C/ ACESSÓRIOS P/ FIXAÇÃO, INCL. ASSENT. E PINTURA | M2 | 4 | 151.22 | 604.88
4.54 | 1508130000 | FORNEC. E MONTAGEM DE GUARDA-CORPO EM TUBOS DE FERRO GALVANIZADO, DN = 1 1/2"", INCL. PINTURA A ÓLEO EM DUAS DEMÃOS SOB BASE ANTICORROSIVA, h = 0,80m | M2 | 15 | 126.92 | 1903.8
4.55 | 1508160000 | FORNEC. E MONTAGEM DE ESCADA MARINHEIRO, EM AÇO CA-25, DN 3/4", INCL. PINTURA A BASE DE EPOXI | M | 8 | 55.43 | 443.44
4.56 | 1801160000 | MEIO FIO DE CONCRETO C/ DIMENSOES 1,00X0, 30X0, 15, ASSENTADO SOBRE LASTRO DE CONCRETO MAGRO | M | 116 | 23 | 2668
4.57 | 1802190000 | PAVIMENTO EM PARALELEPIPEDO | M2 | 169 | 47.59 | 8042.71
4.58 | 1803010000 | REVEST. PRIMARIO C/ CASCALHO OU SAIBRO S/ COMPACTACAO (h:0,05m) | M2 | 349 | 56.54 | 19732.46
4.59 | 1804190000 | MURO PRE-MOLDADO DE PLACAS DE CONCRETO ARMADO, E=3CM C/COLUNAS DE CONCRETO ARMADO C/DIMENSOES DE 0, 13 X 0, 13 X 3,00M, (DP1804-04) | M | 144 | 67.86 | 9771.84
4.60 | 1805100000 | PORTAO P/ VEICULOS EM TUBOS DE FERRO GALVANIZADO DE 01 OU 02 FOLHAS, C/ VEDACAO EM CHAPA DE ACO GALVANIZADO, INCL. GUARNICOES E FERRAGENS, C/ LARGURA DE 2 A 5M (DP1805-02/03) | M2 | 20 | 253.12 | 5062.4
4.61 | 1806070000 | PLANTIO DE ARVORES, C/ h >= 2,00 m, INCL. PREPARO E ADUBAÇÃO DO SOLO E IRRIGAÇÃO ATE A PEGA TOTAL | UN | 11 | 53.47 | 588.17
4.62 | 1806100000 | PLANTIO DE ARBUSTOS C/ 0, 50M<=H<=2,00M, ESPACADOS A CADA 3,00M, P/ FORMACAO DE CERCA VIVA, INCL. PREPARO E ADUBACAO DO SOLO E IRRIGACAO ATE A PEGA TOTAL | M | 53 | 5.85 | 310.05
4.63 | 1901340000 | MONTAGEM E INST. DE CONJUNTO MOTO-BOMBA SUBMERSIVEL (EIXO VERTICAL) EM POÇOS TUBULARES, POTENCIA MAIOR QUE 10 ATE 15 CV | UN | 4 | 205.14 | 820.56
4.64 | 1902010000 | MONTAGEM E INST. DE TALHA MANUAL C/TROLE MANUAL, C/CAPAC. DE 01t | UN | 2 | 63.3 | 126.6
4.65 | 1990230000 | TAMPAS METALICAS | M2 | 7 | 130.57 | 913.99
4.66 | 2002010000 | EXECUCAO RAMAL PREDIAL, TIPOS I-1B/2B/2F, EM PAV.PARALELEPIPEDO, C/HIDROMETRO 1,5 E 3 M3/H X 1/2", ASSENT. E FORNEC. DE CX.CCH-I (EMBUT.PASSEIO), S/ FORNEC. DO MAT. HIDRAULICO/HIDROMETRO | UN | 2 | 147.76 | 295.52
4.67 | 2207010000 | FORNEC. E ASSENT. DE GRADE MANUAL P/ PRE-TRATAMENTO DE ESGOTOS/ÁGUA BRUTA, INCLUINDO PINTURA DE PROTEÇÃO | M2 | 1.4 | 366.16 | 512.62
4.68 | 2611820000 | INSTALACAO DE PONTO DE COLETA EM CAIXA DE HIDROMETRO NA PAREDE | UN | 2 | 14.94 | 29.88
4.69 | 6010060000 | EXECUCAO DE PASSEIO EM CONCRETO 1:3:5 C/ JUNTAS. | M2 | 36.18 | 26.07 | 943.21
4.70 | 6010098000 | PORTAO DE ACESSO PADRAO CODEVASF. | M2 | 7.05 | 364 | 2566.2
4.71 | 6010031010 | REATERRO VALA/CAVA C/ PO DE PEDRA INCL FORN MAT/COMPACT | M3 | 16.9 | 47.32 | 799.71
5. |  | LINHA DE RECALQUE |  |  |  | 116876.29
5.1 | 0302100000 | CERCA DE PROTEÇÃO C/SINALIZAÇÃO LUMINOSA (CORDA LUMINOSA OU SINALIZADOR), P/ABERT. DE VALAS, C/MONTANTES E TELA PVC, INCL.FORNEC. TRANP. INSTAL. E REMOÇÃO P/OUTRO LOCAL DA OBRA (DP0302-02) | M2 | 100 | 7.05 | 705
5.2 | 0302130000 | CERCA DE PROTEÇAO S/ SINALIZAÇAO LUMINOSA P/ FECHAMENTO DE PV's, C/ MONTANTES E FITA PLASTICA, INCL. FORNEC., TRANSP., INSTAL. E REMOÇAO P/ OUTRO LOCAL DA OBRA (DP0302-02) | M2 | 50 | 3.21 | 160.5
5.3 | 0401010000 | CADASTRO COMPLETO DE ADUTORA, INTERCEPTOR OU EMISSÁRIO | M | 1634.93 | 0.83 | 1356.99
5.4 | 0502010000 | ESCAV. MANUAL DE VALAS - ESGOTO - EM SOLO DE 1a CAT.EXECUTADA C/ PROFUND. ATE 1,50m | M3 | 450.77 | 20.59 | 9281.35
5.5 | 0502130000 | ESCAV. MANUAL DE VALAS - ESGOTO - EM SOLO DE 2a CAT.EXECUTADA C/ PROFUND. ATE 1,50m | M3 | 493.34 | 33.9 | 16724.23
5.6 | 0502610000 | ESCAV. DE VALAS - ESGOTO - EM ROCHA BRANDA EXECUTADA ENTRE AS PROFUND. DE 0 A 2,00m, C/USO DE ROMPEDOR PNEUMATICO | M3 | 308.02 | 50.21 | 15465.68
5.7 | 0504010000 | EXEC. DE ATERRO EM VALAS/POÇOS/CAVAS DE FUNDAÇAO C/ SOLO PROVENIENTE DAS ESCAVAÇOES, INCL. LANÇAM., ESPALHAM., COMPACT. C/ PLACA VIBRAT., SOQUETE PNEUMATICO OU SOQUETE MANUAL | M3 | 849.7 | 6.76 | 5743.97
5.8 | 0504070000 | EXEC. DE ATERRO EM VALAS/POCOS/CAVAS DE FUNDACAO, C/ FORNEC. DE SOLO, INCL. LANCAM., ESPALHAM., COMPACT. C/PLACA VIBRATORIA, SOQUETE PNEUMATICO OU SOQUETE MANUAL | M3 | 276.44 | 30.82 | 8519.88
5.9 | 0505010000 | EXEC. DE ENVOLTORIA OU BERÇO DE AREIA EM VALAS, INCL. LANÇAM., ESPALHAM. E COMPACT. C/PLACA VIBRATORIA, SOQUETE PNEUMATICO OU SOQUETE MANUAL , C/ FORNEC. DO MAT. | M3 | 98.1 | 36.49 | 3579.67
5.10 | 0506010000 | EXPLORAÇÃO DE JAZIDA DE SOLO | M3 | 276.44 | 3.06 | 845.91
5.11 | 0601010000 | CARGA E DESCARGA DE ROCHA | M3 | 308.02 | 2.15 | 662.24
5.12 | 0601040000 | CARGA E DESCARGA DE SOLO | M3 | 94.41 | 1.94 | 183.16
5.13 | 0601220000 | ESPALHAMENTO MECÂNICO DE ROCHA EM BOTA-FORA | M3 | 308.02 | 1.76 | 542.12
5.14 | 0601250000 | ESPALHAMENTO MECANICO DE SOLO EM BOTA-FORA | M3 | 94.41 | 1.09 | 102.91
5.15 | 0602010000 | MOMENTO DE TRANSPORTE DE ROCHA, EM CAMINHÃO BASCULANTE | M3xKM | 1540.1 | 0.83 | 1278.28
5.16 | 0602040000 | MOMENTO DE TRANSPORTE DE SOLO, EM CAMINHAO BASCULANTE | M3xKM | 4618.65 | 0.62 | 2863.56
5.17 | 0701010000 | ESCORAMENTO DESCONTINUO EM MADEIRA C/ PONTALETEAMENTO, EXECUTADO C/ PROFUND. ATE 1,50m | M2 | 501.09 | 5.82 | 2916.34
5.18 | 0702010000 | ESCORAMENTO CONTINUO EM MADEIRA (TIPO CANÇOEIRA), EXECUTADO NAS PROFUND.ATE 3,00 m, EM SOLO S/ PRESENÇA DE ÁGUA | M2 | 55.68 | 39.18 | 2181.54
5.19 | 1002020000 | CAIXA P/DESCARGA E/OU VENTOSA EM ALVEN.TIJOLO MACIÇO ,SEÇÃO INTERNA 1,30x1,30m,h<=1,30m,P/LINHA PRINCIPAL. C/ 50mm<=DN<=300mm, S/ FORNEC. MAT. HIDRAULICO (CRV TIPO I) DP1002-01/02 | UM | 10 | 1250.51 | 12505.1
5.20 | 1201071000 | ASSENT. DE TUBOS, PECAS E CONEXOES EM FoFo DUCTIL E ACO CARBONO, PONTA E BOLSA, JUNTA ELASTICA / JTI - ESGOTO - DN 150mm | M | 59.22 | 4.81 | 284.85
5.21 | 1204010000 | ASSENT. DE TUBOS EM PVC RIG. PB JE- ESGOTO - DN 40 A 75MM | M | 64.45 | 1.14 | 73.47
5.22 | 1204030000 | ASSENT. DE TUBOS EM PVC RIG. PB JE- ESGOTO - DN 100 MM | M | 404.98 | 1.31 | 530.52
5.23 | 1204070000 | ASSENT. DE TUBOS EM PVC RIG. PB JE- ESGOTO - DN 150 MM | M | 1215.45 | 1.55 | 1883.95
5.24 | 1301010000 | CARGA E DESCARGA DE TUBOS PVC RIG. / RPVC, DN ATE 350 MM | M | 1684.88 | 0.13 | 219.03
5.25 | 1302010000 | CARGA E DESCARGA DE TUBO DE FºFº DÚCTIL OU AÇO CARBONO, P/DN ATE 300mm. | T | 28.97 | 38.27 | 1108.68
5.26 | 1304080000 | MOMENTO DE TRANSPORTE P/TUBOS, PECAS E CONEXOES DE PVC RIG./RPVC C/ DN ATE 350MM | TxKm | 8424.4 | 0.03 | 252.73
5.27 | 1305010000 | MOMENTO DE TRANSP. P/ TUBOS, PECAS E CONEXÕES DE FoFo DÚCTIL OU AÇO CARBONO | TxKm | 144.87 | 0.61 | 88.37
5.28 | 1401040000 | LEVANTAMENTO DE PARALELEPIPEDO OU PEDRA IRREGULAR | M2 | 490.48 | 4.9 | 2403.35
5.29 | 1401250000 | DEMOLIÇÃO DE ASFALTO | M3 | 19.62 | 58.97 | 1156.99
5.30 | 1402010000 | RECOMPOSIÇÃO DE PAVIM. C/ PARALELO OU PEDRA C/ APROVEITAMENTO DE 100% DO MATERIAL LEVANTADO | M2 | 490.48 | 18.16 | 8907.12
5.31 | 1402280000 | RECOMPOSIÇÃO DE PAVIM.C/CONCRETO ASFALTICO USINADO A FRIO, EM TRINCHEIRA,INCLUSIVE IMBRICAÇÃO | M3 | 19.62 | 679.81 | 13337.87
5.32 | 6010043000 | LIMPEZA DE RUAS APOS EXEC. DE OBRAS DO S.E.S. | M | 1684.88 | 0.6 | 1010.93
6. |  | ETE |  |  |  | 3045305.78
6.1 | 0203160000 | REGULARIZACAO MECANIZADA DE TERRENO | M2 | 29404.44 | 0.33 | 9703.47
6.2 | 0203220000 | LIMPEZA MANUAL DO TERRENO, EM ÁREAS DE ETE`S INCL. RASPAGEM, JUNTAMENTO E EXPURGO DO MATERIAL. | M2 | 56800 | 2.02 | 114736
6.3 | 0301010000 | PLACA DE SINALIZAÇÃO E ADVERTÊNCIA, INCL. FORNEC., TRANSP., INSTAL. E REMOÇÃO P/ OUTRO LOCAL DA OBRA (DP0301) | M2 | 4 | 11.93 | 47.72
6.4 | 0402010000 | GABARITO P/ EDIFICACOES | M2 | 162.8 | 6.36 | 1035.41
6.5 | 0411020001 | ELEMENTO VAZADO | M2 | 0.4 | 44.02 | 17.61
6.6 | 0502010000 | ESCAV. MANUAL DE VALAS - ESGOTO - EM SOLO DE 1a CAT. EXECUTADA C/ PROFUND. ATE 1,50m | M3 | 110.56 | 20.59 | 2276.43
6.7 | 0502160000 | ESCAV. MANUAL DE VALAS - ESGOTO - EM SOLO DE 2a CAT. EXECUTADA ENTRE AS PROFUND. DE 1,51 E 3,00m | M3 | 121.01 | 38.57 | 4667.36
6.8 | 0502640000 | ESCAV. DE VALAS - ESGOTO - EM ROCHA BRANDA EXECUTADA ENTRE AS PROFUND. DE 2,01 A 4,00 M, C/ USO DE ROMPEDOR PNEUMATICO | M3 | 58.82 | 69.03 | 4060.34
6.9 | 0502670000 | ESCAV. DE VALAS - ESGOTO - EM ROCHA BRANDA EXECUTADA ENTRE AS PROFUND. DE 4,01 A 6, 00 M, C/ USO DE ROMPEDOR PNEUMATICO | M3 | 88.22 | 87.75 | 7741.31
6.10 | 0503010000 | ESCAV. MANUAL DE POÇOS E CAVAS DE FUNDAÇÃO EM SOLO DE 1a CAT. EXECUTADA C/ PROFUND. ATE 1,50m | M3 | 9061.4 | 12.83 | 116257.76
6.11 | 0503370000 | ESCAV. MECANIZ. DE POCOS E CAVAS DE FUNDACAO EM SOLO DE 1A. CAT. EXECUTADA ENTRE AS PROFUND. DE 0 A 2,00M | M3 | 37.92 | 1.66 | 62.95
6.12 | 0503490000 | ESCAV. MECANIZ. DE POCOS E CAVAS DE FUNDACAO EM SOLO DE 2A. CAT. EXECUTADA ENTRE AS PROFUND. DE 0 A 2,00M | M3 | 1654.87 | 2.82 | 4666.73
6.13 | 0503610000 | ESCAV. DE POCOS E CAVAS DE FUNDACAO EM ROCHA BRANDA EXECUTADA ENTRE AS PROFUND. DE 0 A 2,00 M, C/ USO DE ROMPEDOR PNEUMATICO | M3 | 176.19 | 45.67 | 8046.6
6.14 | 0503730000 | ESCAV. DE POCOS E CAVAS DE FUNDACAO EM ROCHA SA, EXECUTADA ENTRE AS PROFUND. DE 0 A 2,00 M, C/ USO DE EXPLOSIVO, INCL. PROTECAO | M3 | 225.43 | 29.95 | 6751.63
6.15 | 0504010000 | EXEC. DE ATERRO EM VALAS/POÇOS/CAVAS DE FUNDAÇAO C/ SOLO PROVENIENTE DAS ESCAVAÇOES, INCL. LANÇAM., ESPALHAM., COMPACT.C/ PLACA VIBRAT., SOQUETE PNEUMATICO OU SOQUETE MANUAL | M3 | 942.32 | 6.76 | 6370.08
6.16 | 0505040000 | EXEC. DE ENVOLTÓRIA OU BERÇO DE BRITA EM VALAS, INCL. LANÇAM., ESPALHAM. E COMPACT. C/PLACA VIBRATÓRIA, SOQUETE PNEUMÁTICO OU SOQUETE MANUAL , C/ FORNEC. DO MAT. | M3 | 11.43 | 73.97 | 845.48
6.17 | 0506010000 | EXPLORAÇÃO DE JAZIDA DE SOLO | M3 | 25423.66 | 3.06 | 77796.4
6.18 | 0506490000 | COMPACTACAO DE ATERRO INCL. DESTORROAMENTO, UMIDEC., HOMOGENEIZ. E COMPAC. MECANIZ. C/ ROLO | M3 | 79.41 | 1.17 | 92.91
6.19 | 0506550000 | COMPACTACAO DE ATERRO P/ FUNDO DE LAGOAS, INCL. DESTORROAMENTO, UMIDEC., HOMOGENEIZ. E COMPAC. MECANIZ. C/ ROLO | M3 | 32670 | 2.26 | 73834.2
6.20 | 0506580000 | REGULARIZACAO DE TALUDES POR PROCESSO MECANICO | M3 | 32670 | 0.12 | 3920.4
6.21 | 0507130000 | ESCAV. E TRANSP. ATE 30 M C/ TRATOR DE ESTEIRAS C/ LAMINA, P/ EMPILHAMENTO EM MAT. DE 1A. CAT | M3 | 6245.94 | 2.22 | 13865.99
6.22 | 0506220000 | ESCAV. E TRANSP. ATE 30 M C/ TRATOR DE ESTEIRAS C/ LAMINA, P/ EMPILHAMENTO, EM MAT. DE 2A. CAT., CUJO DESMONTE SE DA C/ USO INTENSIVO DE ESCARIFICACAO PESADA, CONF. CLASSIF. DNER | M3 | 1112.08 | 3.11 | 3458.57
6.23 | 0507460000 | DESMONTE DE ROCHA (3A. CATEG.-CLASS. DNER)C/ USO DE EXPLOSIVO E OPERACAO DE EMPILHAMENTO C/ TRATOR DE ESTEIRAS C/ LAMINA | M3 | 258.98 | 15.17 | 3928.73
6.24 | 0601010000 | CARGA E DESCARGA DE ROCHA | M3 | 343.71 | 2.15 | 738.98
6.25 | 0601040000 | CARGA E DESCARGA DE SOLO | M3 | 7645.11 | 1.94 | 14831.51
6.26 | 0601220000 | ESPALHAMENTO MECANICO DE ROCHA EM BOTA-FORA | M3 | 343.71 | 1.76 | 604.93
6.27 | 0601250000 | ESPALHAMENTO MECANICO DE SOLO EM BOTA-FORA | M3 | 7645.11 | 1.09 | 8333.17
6.28 | 0602010000 | MOMENTO DE TRANSPORTE DE ROCHA, EM CAMINHAO BASCULANTE | M3xKM | 1718.51 | 0.83 | 1426.36
6.29 | 0602040000 | MOMENTO DE TRANSPORTE DE SOLO, EM CAMINHAO BASCULANTE | M3xKM | 417905.22 | 0.62 | 259101.24
6.30 | 0901010000 | CONCRETO C/ CONSUMO MIN. DE CIMENTO DE 150Kg/m3, INCL. FORNEC. DE MAT., PRODUÇAO, LANÇ., ADENS. E CURA | M3 | 97.94 | 278.85 | 27310.57
6.31 | 0901260000 | CONCRETO FCK=30MPA, INCL. FORNEC. DOS MAT., PRODUCAO, LANC., ADENS. E CURA | M3 | 417.55 | 463.18 | 193400.81
6.32 | 0901310000 | BLOCO DE ANCORAGEM EM CONCRETO ARMADO, INCLUSIVE FORMA, AÇO, ESCORAMENTO E DESFORMA | M3 | 0.4 | 904.74 | 361.9
6.33 | 0903500000 | CONCRETO EM PLACAS PARA TALUDES E=8mm | M2 | 1824 | 66.37 | 121058.88
6.34 | 0906010000 | ACO CA-50, INCL. FORNEC., CORTE, DOBR. E COLOCACAO NAS PECAS | KG | 24021 | 7.63 | 183280.23
6.35 | 0906040000 | ACO CA-60, INCL. FORNEC., CORTE, DOBR. E COLOCACAO NAS PECAS | KG | 326.13 | 8.84 | 2882.99
6.36 | 0906070000 | TELAS DE AÇO CA-60, INCL. FORNEC., CORTE, E COLOCAÇÃO NAS PECAS | KG | 14600.24 | 5.97 | 87163.43
6.37 | 0909070000 | FORMA PLANA EM COMP. RESINADO P/ ESTRUTURA | M2 | 358.52 | 49.57 | 17771.84
6.38 | 0909130000 | FORMA CURVA EM COMP. RESINADO P/ ESTRUTURAS | M2 | 6.43 | 73.81 | 474.6
6.39 | 0909240000 | DEFLETOR DE GASES EM FIBRA DE VIDRO e=15mm | M2 | 4.2 | 154.73 | 649.87
6.40 | 1001010000 | PV EM ANEL DE CONCRETO PRE-MOLDADO DN=0, 60M, EM PROFUND. ATE 1,20M, C/ FORNEC. MAT., S/ FORNEC.E ASSENT.DE TAMPAO (PV TIPO I) DP1001-01 | UN | 12 | 260.79 | 3129.48
6.41 | 1004220000 | FORNEC. E ASSENT. DE TAMPAO ARTICULADO EM FO.FO. P/ PV'S, DN=600MM, CARGA 5 TON., DIMENS. CONF. NBR 10158 | UN | 16 | 223.31 | 3572.96
6.42 | 1004410000 | FORNEC. E ASSENT. DE GRELHA EM FERRO FUNDIDO NODULAR OU ACO EM MALHA QUADRICULADA, INCLUINDO PINTURA DE PROTECAO | M2 | 1.4 | 209.05 | 292.67
6.43 | 1101130000 | FORNEC. E ASSENT. DE CALHA PRE-MOLDADA DE CONCRETO DN=600 MM | M | 765 | 52.12 | 39871.8
6.44 | 1104070000 | FORNEC. E ASSENT. DE TUBO DRENO PERFURADO E CORRUGADOS DE PVC RIGIDO/PEAD DN=100MM. | M | 2663.6 | 36.73 | 97834.03
6.45 | 1110010000 | FORNEC. E COLOCACAO DE MANTA GEOTEXTIL NAO TECIDA C/ GRAMATURA DE 200 G/M2 A 220 G/M2 | M2 | 838 | 4.19 | 3511.22
6.46 | 1201040000 | ASSENT. DE TUBOS, PECAS E CONEXOES EM FO.FO. DUCTIL E ACO CARBONO, PONTA E BOLSA, JUNTA ELASTICA / JTI - DN 100MM | M | 5 | 3.12 | 15.6
6.47 | 1201070000 | ASSENT. DE TUBOS, PECAS E CONEXÕES EM FºFº DÚCTIL E AÇO CARBONO, PONTA E BOLSA, JUNTA ELÁSTICA / JTI - DN 150mm | M | 5 | 5.58 | 27.9
6.48 | 1202040000 | MONT. DE PECAS, CONEXÕES, VÁLVULAS, APARELHOS E ACESSÓRIOS DE FERRO FUNDIDO DÚCTIL OU AÇO CARBONO, JUNTA TRAVADA, EXTERNA MECÂNICA OU FLANGEADA C/ DIÂMETROS DE 300 A 600 mm. | KG | 1629.94 | 0.78 | 1271.35
6.49 | 1203160000 | ASSENT. DE TUBOS E CONEXOES EM PVC RIG. DEFO.FO. E RPVC PB JE - DN 150 MM | M | 30 | 1.55 | 46.5
6.50 | 1204070000 | ASSENT. DE TUBOS EM PVC RIG. PB JE- ESGOTO - DN 150 mm | M | 413 | 1.55 | 640.15
6.51 | 1204100000 | ASSENT. DE TUBOS EM PVC RIG. PB JE- ESGOTO - DN 200 mm | M | 171 | 1.66 | 283.86
6.52 | 1205550000 | ASSENT. DE TUBOS EM PEAD, DN ATE 300MM | M | 50 | 1.99 | 99.5
6.53 | 1301010000 | CARGA E DESCARGA DE TUBOS PVC RIG. / RPVC, DN ATE 350 mm | M | 669.3 | 0.13 | 87.01
6.54 | 1304010000 | MOMENTO DE TRANSPORTE P/TUBOS, PECAS E CONEXOES DE PVC RIG./RPVC C/ DN ATE 350MM | MxKM | 1860 | 0.03 | 55.8
6.55 | 1302010000 | CARGA E DESCARGA DE TUBO DE FO.FO. DUCTIL OU ACO CARBONO, P/DN ATE 300MM. | T | 27.47 | 38.27 | 1051.28
6.56 | 1302040000 | CARGA E DESCARGA DE TUBO DE FºFº DÚCTIL OU AÇO CARBONO, P/DN 350 A 600mm | T | 6.82 | 38.27 | 261
6.57 | 1304010000 | MOMENTO DE TRANSPORTE P/TUBOS, PECAS E CONEXOES DE PVC RIG./RPVC C/ DN ATE 350MM | TxKM | 10546.95 | 0.03 | 316.41
6.58 | 1305010000 | MOMENTO DE TRANSP. P/ TUBOS, PEÇAS E CONEXOES DE FoFo DUCTIL OU AÇO CARBONO | TxKM | 22.15 | 0.61 | 13.51
6.59 | 1501040000 | ALVENARIA DE VEDAÇÃO C/ BLOCO CERÂMICO FURADO C/ e=15cm | M2 | 585.44 | 55.65 | 32579.74
6.60 | 1502130000 | COBERTURA C/ TELHA CERAMICA TIPO CANAL C/ MADEIRAMENTO, INCL. ELEMENTOS P/ FIXAÇAO | M2 | 85.23 | 113.96 | 9712.81
6.61 | 1502160000 | RUFO DE CONCRETO PRE-MOLDADO INCL. ELEMENTOS P/ FIXAÇAO | M | 8.6 | 8.36 | 71.9
6.62 | 1503010000 | PORTA EXTERNA LISA EM MADEIRA DE LEI, COMPLETA, DE 1 FOLHA, INCL. FERRAGENS, GUARNICOES, LIXAMENTO, EMASSAMENTO E PINTURA A OLEO | M2 | 1.68 | 294.67 | 495.05
6.63 | 1503040000 | PORTA INTERNA EM COMPENSADO, COMPLETA, DE 1 FOLHA, INCL. FERRAGENS, GUARNICOES, LIXAMENTO, EMASSAMENTO E PINTURA A OLEO | M2 | 7.77 | 187.3 | 1455.32
6.64 | 1503280000 | JANELA EM ALUMINIO, TIPO BASCULHANTE, C/ VIDRO, INCL. FERRAGENS E GUARNICOES | M2 | 3.6 | 225.55 | 811.98
6.65 | 1503310000 | JANELA EM ALUMINIO, DE CORRER, C/ VIDRO, INCL. FERRAGENS E GUARNICOES | M2 | 2.4 | 225.55 | 541.32
6.66 | 1504010000 | CHAPISCO C/ ARGAMASSA DE CIMENTO E AREIA | M2 | 2585.16 | 4.37 | 11297.15
6.67 | 1504040000 | CHAPISCO C/ ARGAMASSA DE CIMENTO E AREIA C/ IMPERMEABILIZANTE | M2 | 776.26 | 5.43 | 4215.09
6.68 | 1504190000 | REVESTIMENTO DE PAREDE EM CERAMICA C/EMBOCO E REJUNTAMENTO EM CIMENTO BRANCO | M2 | 66 | 66 | 4356
6.69 | 1505070000 | PISO CIMENTADO, ALISADO | M2 | 927.96 | 27.98 | 25964.32
6.70 | 1505080000 | PISO CIMENTADO ALISADO, PISO CERAMICO C/CONTRA-PISO, PISO EM PEDRA ARDOSIA C/CONTRA-PISO, PISO DE CONCRETO SIMPLES E OUTROS | M2 | 27.98 | 27.98 | 782.88
6.71 | 1505160000 | PISO EM LADRILHO CERAMICO C/ CONTRA-PISO | M2 | 57.67 | 52.23 | 3012.1
6.72 | 1507070000 | PINTURA C/ PVA-LATEX, C/ MASSA, INCL. LIXAMENTO, EM DUAS DEMAOS | M2 | 159.95 | 14.55 | 2327.27
6.73 | 1507430000 | PINTURA EPOXI C/ MASSA, EM DUAS DEMAOS | M2 | 2714.79 | 87.84 | 238467.15
6.74 | 1507520000 | PINTURA INTERNA E EXTERNA C/ TINTA LATEX ACRILICA C/ MASSA, INCL. O LIQUIDO SELADOR E LIXAMENTO, EM DUAS DEMAOS | M2 | 154 | 21.42 | 3298.68
6.75 | 1508160000 | FORNEC. E MONTAGEM DE ESCADA MARINHEIRO, EM ACO CA-25, DN 3/4", INCL. PINTURA A BASE DE EPOXI | M | 30.6 | 55.43 | 1696.16
6.76 | 1801160000 | MEIO FIO DE CONCRETO C/ DIMENSOES 1,00X0, 30X0, 15, ASSENTADO SOBRE LASTRO DE CONCRETO MAGRO | M | 1498.17 | 23 | 34457.91
6.77 | 1802190000 | PAVIMENTO EM PARALELEPIPEDO | M3 | 3851.42 | 47.59 | 183289.08
6.78 | 1803010000 | REVEST. PRIMARIO C/ CASCALHO OU SAIBRO S/ COMPACTACAO (h:0,05m) | M3 | 192.57 | 56.54 | 10887.91
6.79 | 1804040000 | CERCA C/ 14 FIOS DE ARAME FARPADO 16 BWG 4" X 4", C/ESTACAS DE CONCRETO PRE-MOLDADAS C/ PONTA INCLINADA E DIMENSOES DE 0.10 X 0, 10 X 3.00M (DP1804-02) | M | 981 | 39.75 | 38994.75
6.80 | 1805040000 | PORTAO P/ VEICULOS EM TUBOS DE FERRO GALVANIZADO DE 01 OU 02 FOLHAS, C/ VEDACAO EM TELA DE ARAME PRENSADO, INCL. GUARNICOES E FERRAGENS, C/ LARGURA DE 2 A 5M (DP1805-02/03) | M2 | 10 | 282.7 | 2827
6.81 | 1806010000 | PLANTIO DE GRAMA EM PLACA, INCL. CAMADA DE TERRA VEGETAL, E=0, 05M, TRANSP. E IRRIGACAO ATE A PEGA TOTAL | M2 | 4951.33 | 10.14 | 50206.49
6.82 | 1806070000 | PLANTIO DE ARVORES, C/ H >= 2,00 M, INCL. PREPARO E ADUBACAO DO SOLO E IRRIGACAO ATE A PEGA TOTAL | UN | 3 | 53.47 | 160.41
6.83 | 1806100000 | PLANTIO DE ARBUSTOS C/ 0, 50M<=H<=2,00M, ESPACADOS A CADA 3,00M, P/ FORMACAO DE CERCA VIVA, INCL. PREPARO E ADUBACAO DO SOLO E IRRIGACAO ATE A PEGA TOTAL | M | 668 | 5.85 | 3907.8
6.84 | 2002010000 | EXECUCAO RAMAL PREDIAL, TIPOS I-1B/2B/2F, EM PAV.PARALELEPIPEDO, C/HIDROMETRO 1,5 E 3 M3/H X 1/2", ASSENT. E FORNEC. DE CX.CCH-I (EMBUT.PASSEIO), S/ FORNEC. DO MAT. HIDRAULICO/HIDROMETRO | UN | 1 | 147.76 | 147.76
6.85 | 2206010000 | FORNEC.E INST.DE VERTEDOR DE FIBRA DE VIDRO,C/ACIONAMENTO DIRETO NA GAVETA, e=6 mm, INCL.QUADRO DE FIBRA DE VIDRO E CHUMBADORES DE AÇO INOX | UN | 8 | 311.69 | 2493.52
6.86 | 2206040000 | MONT. E INSTAL. DE COMPORTA DE SUPERFÍCIE C/ ACION. DIRETO NA GAVETA, C/ÁREA DO CANAL ATE 0,40m2 | UN | 14 | 78.73 | 1102.22
6.87 | 2206070000 | MONT. E INSTAL. DE COMPORTA DE SUPERFÍCIE C/ ACION. DIRETO NA GAVETA, C/ÁREA DO CANAL DE 0,401m2 ATE 0,90m2 | UN | 6 | 95.2 | 571.2
6.88 | 2290020000 | CAMADA DE AREIA SELECIONADA PARA LEITO DE SECAGEM | M3 | 7591.6 | 69.56 | 528071.7
6.89 | 2290021000 | FORNECIMENTO E ASSENTAMENTO DE SEPARADOR DE FASES EM FIBRA DE VIDRO NERVURADO INTERNAMENTE P/DAFAS | M2 | 170.4 | 231.61 | 39466.34
6.90 | 2290050000 | CAMADA DE BRITA NUM.0, SELECIONADA PARA LEITO DE SECAGEM | M3 | 1016.63 | 77.64 | 78931.15
6.91 | 2290070000 | CAMADA DE TIJOLO COM JUNTA DE 2.0cm PARA LEITO DE SECAGEM | M2 | 102.38 | 27.59 | 2824.66
6.92 | 2611820000 | INSTALACAO DE PONTO DE COLETA EM CAIXA DE HIDROMETRO NA PAREDE | UN | 1 | 14.94 | 14.94
6.93 | 5022010000 | CONCRETO CICLÓPICO C/ CONCRETO PRIMÁRIO C/ CONS. MIN. DE CIMENTO DE 150kg/m3 E 30% DE PEDRA DE MÃO, INCL. FORNEC. DOS MAT., PRODUÇÃO, LANC., ADENS. E CURA - "ALVENARIA DE PEDRA" | M3 | 24.48 | 196.27 | 4804.69
6.94 | 5031100000 | TAMPA CONCRETO PREMOLDADO FCK=15,0 MPA E=7 CM | M2 | 61.31 | 64.77 | 3971.05
6.95 | 5031160000 | TAMPA CONCRETO PREMOLDADO FCK=15,0 MPA E=10 CM | M2 | 69.14 | 87.09 | 6021.4
6.96 | 5052090000 | BOTA FORA SOLO (CARGA E DESCARGA/ MOM.TRANSPORTE 3 KM./ESPALHAMENTO) | M3 | 371.93 | 4.9 | 1822.46
6.97 | 6010013000 | ESCAVACAO MECANIZADA DE VALA EM SOLO DE 1a. CAT. EXECUTADA ENTRE AS PROFUND. DE 0 A 2,00m - ATERRO CONTROLADO | M3 | 1590.4 | 11.39 | 18114.66
6.98 | 6010105000 | ASSENT. DE TUBO EM FoFo, JUNTA ELASTICA, DIAMETRO 150 MM | M | 35 | 3.19 | 111.65
6.99 | 6010121000 | TRANSPORTE DE MATERIAL - BOTA-FORA, D.M.T = 10,0 KM | M3 | 58.82 | 5.59 | 328.8
6.100 | 6010128000 | GUARDA-CORPO EM TUBO DE ACO GALVANIZADO 2", H=1,10m | M | 40 | 97.15 | 3886
6.101 | 6010146000 | EXECUCAO DE SELO IMPERMEAVEL COM ARGILA PARA O FUNDO DA LAGOA. | M2 | 10931.8 | 12.13 | 132602.73
6.102 | 6010167000 | ESPALHAMENTO DE ROCHA EM BOTA-FORA. | M3 | 3.78 | 5.38 | 20.34
6.103 | 6010031010 | RATERRO VALA/CAVA C/ PO DE PEDRA INCL FORN MAT/COMPACT | M3 | 385.14 | 47.32 | 18224.82
7. |  | ELÉTRICA |  |  |  | 76022.31
7.1 | 9112010002 | SERVIÇO DE MONTAGEM E INSTALAÇÕES ELÉTRICAS INCLUSIVE DUAS MOTO BOMBAS SUBMERSASDE 10 CV, CADA, GRUPO GERADOR DE 21 kVA, REDE DE ENERGIA INTERNA, ILUMINAÇÃO EXTERNA E TRANSPORTE. (EEE-01) | kVA | 15.42 | 1456 | 22451.52
7.2 | 1704000301 | SERVIÇO DE LIGAÇÃO A REDE PÚBLICA - INCLUSIVE TRANSPORTE (EEE-01) | UN | 1 | 5259.05 | 5259.05
7.3 | 1700140001 | PEDIDO DE LIGAÇÃO E TARIFA DA COELBA DA EEE-01 | UN | 1 | 780 | 780
7.4 | 9112010002 | SERVIÇO DE MONTAGEM E INSTALAÇÕES ELÉTRICAS INCLUSIVE DUAS MOTO BOMBAS SUBMERSASDE 3 CV, CADA, GRUPO GERADOR DE 50 kVA, REDE DE ENERGIA INTERNA, ILUMINAÇÃO EXTERNA E TRANSPORTE. (EEE-02) | kVA | 8.73 | 1456 | 12710.88
7.5 | 1704000302 | SERVIÇO DE LIGAÇÃO A REDE PÚBLICA - INCLUSIVE TRANSPORTE (EEE-02) | UN | 1 | 2372.45 | 2372.45
7.6 | 1700140001 | PEDIDO DE LIGAÇÃO E TARIFA DA COELBA DA EEE-02 | UN | 1 | 780 | 780
7.7 | 1721000000 | SISTEMA DE ILUMINAÇÃO EM PRÉDIOS E ÁREAS EXTERNAS (MONTAGEM E INSTALAÇÃO) (ETE) | UN | 1 | 18928 | 18928
7.8 | 1704000303 | SERVIÇO DE LIGAÇÃO A REDE PÚBLICA - INCLUSIVE TRANSPORTE (ETE) | UN | 1 | 11960.41 | 11960.41
7.9 | 1700140001 | PEDIDO DE LIGAÇÃO E TARIFA DA COELBA DA ETE | UN | 1 | 780 | 780
TOTAL SERVIÇOS | [5 empty] | 6234125.97
Fonte de Custos: SINAPI e Cotações Diversas