## mem.quant.
Prefeitura Municipal de Pilão Arcado
Serviço Autônomo de Água e Esgotos - SAAE
Projeto: Sistema de Abastcimento de Água
Localidade: Pilão Arcado
Planilha: Memória de Quantitativos
Data: Junho de 2009 | [7 empty] | 1
[5 empty] | Medidas |  | Valor | Formula
Item | Codigo | Descrição | Unidade | a | b | c
I |  | INSTALAÇÃO DA OBRA
1.1 | 55290 | Limpeza manual do terreno, incluindo raspagem, juntamento e queima do material | m2 | 30 | 20 |  | 600 | a x b
1.2 | 12433 | Barracão de madeira com dependencias para escritorio e sala técnica | m2 | 10 | 5 |  | 50 | a x b
1.3 | 12434 | Instalações eletricas provisórias | m2 | 10 | 5 |  | 50 | a x b
1.4 | 12435 | Instalações hidraulicas provisórias | m2 | 10 | 5 |  | 50 | a x b
1.5 | 12436 | Cerca em mourões de madeira com 04 fios de arame farpado | m2 | 2 X 30,00 | 2 X 20,00 |  | 100 | a + b
1.6 | 12439 | Placa de identificação da obra,confecção,transporte e instalação,coforme padrão | m2 | 4 | 2 |  | 8 | a x b
II |  | ELEVATÓRIA DE ÁGUA BRUTA
1.0 |  | Instalação e montagem de equipamentos e conexões
1.1 | 56921 | Instalação de conjunto eletrobomba, centrifugo, eixo horizontal, potencia 50 CV | un | 2 |  |  | 2 | a
1.2 | 68490 | Instalação de transformador trifásico 13,8 kv/220-127 volts, 50 kVa | un | 1 |  |  | 1 | a
1.3 | 67753 | Assentamento de tubos,peças e conexões flanges DN 200 / 250 | un | 22 |  |  | 22 | a
2.0 |  | Equipamentos- Fornecimento
2.1 | 7617 | Fornecimento de transformador trifásico 13,8 kv/220-127 volts, 50 kVa,imerso em oleo mineral | un | 1 |  |  | 1 | a
3.0 |  | Peças, tubos e conexões - Fornecimento | [5 empty] | a
3.1 | 10271 | Válvula de pé c/crivo FºFº, flange d = 200mm | un | 2 |  |  | 2 | a
3.2 | 9054 | Tubo FºFº, flange e ponta 200 mm x 1,50 m | un | 2 |  |  | 2 | a
3.3 | 6727 | Curva FºFº, flanges, 90º d = 200 mm | un | 2 |  |  | 2 | a
3.4 | 5157 | Redução excentrica, FºFº, flanges, d = 200 x 100 mm | un | 2 |  |  | 2 | a
3.5 | 12529 | Ampliação concentrica, FºFº, flanges, d = 125 x 250 mm | un | 2 |  |  | 2 | a
3.6 | 1972 | Curva FºFº 90º d= 250 mm | un | 2 |  |  | 2 | a
3.7 | 10342 | Vãlvula de retenção simples, c/portinhola, FºFº, flanges, d = 250 mm | un | 2 |  |  | 2 | a
3.8 | 5941 | Registro chato , FºFº, flanges volante d = 250 mm | un | 2 |  |  | 2 | a
3.9 | 7379 | Tubo FºFº, flanges 250 mm x 1,50 m | un | 2 |  |  | 2 | a
3.10 | 486 | Fornecimento de arruela de borracha p/flange DN 100 | un | 1 |  |  | 1 | a
3.11 | 484 | Fornecimento de arruela de borracha p/flange DN 125 | un | 1 |  |  | 1 | a
3.12 | 483 | Fornecimento de arruela de borracha p/flange DN 200 | un | 8 |  |  | 8 | a
3.13 | 487 | Fornecimento de arruela de borracha p/flange DN 250 | un | 10 |  |  | 10 | a
3.14 | 4279 | Fornecimento de parafuso c/porca para flange de 20 x 90 mm | un | 232 |  |  | 232 | a
Prefeitura Municipal de Pilão Arcado
Serviço Autônomo de Água e Esgotos - SAAE
Projeto: Sistema de Abastcimento de Água
Localidade: Pilão Arcado
Planilha: Memória de Quantitativos
Data: Junho de 2009 | [7 empty] | 2
[5 empty] | Medidas |  | Valor | Formula
Item | Codigo | Descrição | Unidade | a | b | c
III |  | ADUTORA DE ÁGUA BRUTA
1.0 |  | Serviços preliminares
1.1 | 55290 | Limpeza manual do terreno, incluindo raspagem, juntamento e queima do material | m2 | 1340 | 1 |  | 1340 | a x b
1.2 | 66937 | Locação , nivelamento das tubulações da adutora | m | 1340 |  |  | 1340 | a
1.3 | 17413 | Acompanhamento topográfico das tubulações da adutora | m | 1340 |  |  | 1340 | a
2.0 |  | Movimento de terra
2.1 | 67491 | Escavação mecanica de valas , mat 1ª categoria, até 2,00m de profundidae | m3 | 1340 | 0.85 | 0.7 | 797.3 | a x b x c
2.2 | 12843 | Escavação manual de valas , mat 3ª categoria, até 2,00m de profundidade | m3 | 1340 | 0.85 | 0.35 | 398.65 | a x b x c
2.3 | 55576 | Reaterro de valas c/apiloamento manual em camadas de 0,15m, com
|  | aproveitamentodo material escavado - Vol. Ocupado pela tubulação =65,74m3 | m3 | 1195.95 | 227.8 | 65.7438 | 902.4062 | a - b - c
2.4 | 56908 | Lastro de areia, fornecimento e espalhamento em camadas de 0,20m | m3 | 1340 | 0.85 | 0.2 | 227.8 | a x b x c
2.5 | 67483 | Carga, transporte e descarga do material escavado - solo | m3 | 797.3 | 227.8 | 902.4062 | 122.6937 | a + b - c
2.6 | 67544 | Carga, transporte e descarga do material escavado - rocha | m3 | 398.65 |  |  | 398.65 | a
3.0 |  | Tubos e conexões - Assentamento
3.1 | 7830 | Assentamento de tubo PVC, DE FoFo, vinilfer, 1,00 Mpa, JEI, DN 250 | m | 1340 |  |  | 1340 | a
3.2 | 7830 | Assentamento de curva ff, p/ PVC, d = 45º x 250 mm | un | 2 |  |  | 2 | a
4.0 |  | Tubos e conexões - Fornecimento
4.1 | 9829 | Fornecimento de tubo PVC, DE FoFo, vinilfer, 1,00 Mpa, JEI, DN 250 | m | 1340 |  |  | 1340 | a
4.2 | 320 | Fornecimento de anel de borracha para tubo PVC De FoFo DN 250 | un | 234 |  |  | 234 | a
4.3 | 20104 | Fornecimento de curva ff, p/ PVC, d = 45º x 250 mm | un | 2 |  |  | 2 | a
IV |  | ESTAÇÃO DE TRATAMENTO DE ÁGUA
1.0 |  | Serviços preliminares
1.1 | 55290 | Raspagem, limpeza do terreno | m2 | 15 | 20 |  | 300 | a x b
1.2 | 12493 | Locação da obra sem uso de aparelho topográfico | m2 | 9.5 | 15 |  | 142.5 | a x b
Prefeitura Municipal de Pilão Arcado
Serviço Autônomo de Água e Esgotos - SAAE
Projeto: Sistema de Abastcimento de Água
Localidade: Pilão Arcado
Planilha: Memória de Quantitativos
Data: Junho de 2009 | [7 empty] | 3
[5 empty] | Medidas |  | Valor | Formula
Item | Codigo | Descrição | Unidade | a | b | c
2.0 |  | Movimento de terra
2.1 | 7878 | Escavação manual, material de 1ª categoria, até 2,00m de profundidae | m3 | 142.5 | 0.5 |  | 71.25 | a x b
2.2 | 55576 | Reaterro compactado | m3 | 49 | 0.5 | 0.2 | 4.9 | a x b x c
2.3 | 67483 | Carga, transporte e descarga do material escavado - solo | m3 | 71.25 | 4.9 |  | 66.35 | a - b
3.0 |  | Estrutura
3.1 | 67521 | Lastro de concreto não estrutural, fck = 5 Mpa | m3 | 142.5 | 0.2 |  | 28.5 | a x b
3.2 | 33 | Aço CA -50 v. cálculo estrutural | kg | 9249 |  |  | 9249 | a
3.3 | 37 | Aço CA -60 v. cálculo estrutural | kg | 184 |  |  | 184 | a
3.4 | 67516 | Forma plana em chapa compensada, resinada, esrutural, e= 10 cm. | m2 | 123.46 | 12m2/m3 |  | 1481.52 | a
3.5 | 23437 | Concreto estrutural, fck = 18 mpa, incluindo materiais,mão de obra, preparo e lançamento | [5 empty] | a
|  | . Lage de fundo | m3 | 11.5 | 9 | 0.25 | 25.875 | a x b x c
|  | . Parede 1 | m3 | 4.55 | 10.2 | 0.25 | 11.6025 | a x b x c
|  | . Parede 2 + P4 | m3 | 5.21 | 7.1 | 0.15 | 5.54 | a x b x c
|  | . Parede 3 | m3 | 4.55 | 7 | 0.2 | 6.37 | a x b x c
|  |  | m3 | 4.55 | 3.5 | 0.3 | 4.7775 | a x b x c
|  | . Parede 5 + P10 | m3 | 3.85 | 4 | 0.15 | 2.31 | a x b x c
|  | . Parede 6 + P9 | m3 | 4.35 | 7 | 0.25 | 7.61 | a x b x c
|  | . Parede 7 + P8 + P12 + P13 + P14 | m3 | 4.35 | 31.7 | 0.2 | 27.579 | a x b x c
|  | . Parede 11 | m3 | 4.35 | 7 | 0.2 | 6.09 | a x b x c
|  |  | m3 | 4.35 | 3.8 | 0.3 | 4.959 | a x b x c
|  | . Parede 15 + P17 | m3 | 4.35 | 11.4 | 0.15 | 7.4385 | a x b x c
|  | . Parede 16 + P19 + P21 | m3 | 5.21 | 4.5 | 0.15 | 3.5168 | a x b x c
|  | . Parede 18 | m3 | 3.55 | 2 | 0.15 | 1.065 | a x b x c
|  | . Parede 20 | m3 | 3.85 | 2 | 0.15 | 1.155 | a x b x c
|  | . Passarelas S, U, V, X, Y | m3 | 0.7 | 54 | 0.15 | 5.67 | a x b x c
|  | . Passarela T | m3 | 0.6 | 1.3 | 0.15 | 0.117 | a x b x c
|  | . Passarela Z | m3 | 1.4 | 8.5 | 0.15 | 1.785 | a x b x c
|  | . Total |  |  |  |  | 123.46
Prefeitura Municipal de Pilão Arcado
Serviço Autônomo de Água e Esgotos - SAAE
Projeto: Sistema de Abastcimento de Água
Localidade: Pilão Arcado
Planilha: Memória de Quantitativos
Data: Junho de 2009 | [7 empty] | 4
[5 empty] | Medidas |  | Valor | Formula
Item | Codigo | Descrição | Unidade | a | b | c
4.0 |  | Tratamento de superfície
4.1 | 14684 | Chapiscamento interno, argamassa cimento /areia, traço 1:4, esp. = 0,5 cm | m2 | 391 | 4.35 |  | 1700.85 | a x b
4.2 | 14690 | Impermeabilização de superficie de concreto em contacto com agua | m2 | 391 | 4.35 |  | 1700.85 | a x b
4.3 | 15619 | Pintura externa a tinta PVA, latex, incluindo lixamento, 2 demãos | m2 | 42 | 4.35 |  | 182.7 | a x b
5.0 |  | Pavimentação
5.1 | 66639 | Piso cimentado, alizado, argamassa de cimento/areia traço 1:4, com preparo de caixa | m2 | 2 x 12 ,00 | 2 x 16,00 | 1 | 56 | (a + b) x c
6.0 |  | Drenagem
6.1 | 7831 | Assentamento de tubo PVC p/esgoto DN 300 | m | 45 |  |  | 45 | a
6.2 | 3264 | Construção de caixas de passagem de 0,70 x 0,70 m | un | 7 |  |  | 7 | a
7.0 |  | Peças, tubos e conexões - Instalação e montagem
7.1 | 67752 | Assentamento de tubos,peças e conexões flanges DN 150 | un | 6 |  |  | 6 | a
7.2 | 67753 | Assentamento de tubos,peças e conexões flanges DN 200 | un | 4 |  |  | 4 | a
7.3 | 67752 | Assentamento de tubos,peças e conexões flanges DN 300 | un | 41 |  |  | 41 | a
8.0 |  | Equipamentos e Accessórios
8.1 | 24262 | Instalação de escada metalica, externa | un | 1 |  |  | 1 | a x b
8.2 | 11835 | Instalação de chicanas de floculação em madeira de lei, 1ª qualidade, serrada e aparelhada | m2 | 34.7 | 4.3 |  | 149.21 | a x b
8.3 | 68067 | Instalação de guarda corpo em tubos de aço galvanizado de 11/2" | m | 47 |  |  | 47 | a x b
8.4 | 25020 | Instalação de calha Parshall em fiberglass, largura = 0,076 m | m | 1 |  |  | 1 | a
9.0 |  | Tubulações externas
9.1 | 7831 | Assentamento de tubo PVC, DE FoFo, vinilfer, 1,00 Mpa, JEI, DN 300 | m | 103 |  |  | 103 | a
9.2 | 17012 | Assentamento de peças e conexões, ff, DN 300 | un | 6 |  |  | 6 | a
10.0 |  | Camada filtrante
10.1 | 66957 | Fornecimento e colocação de camada de seixos rolados | m3 | 17.28 | 0.25 |  | 4.32 | a x b
10.2 | 7741 | Fornecimento e colocação de camada de areia selecionada | m3 | 17.28 | 0.25 |  | 4.32 | a x b
10.3 | 10560 | Fornecimento e colocação de camada de antracito | m3 | 17.28 | 0.5 |  | 8.64 | a x b
11.0 |  | Drenagem
11.1 | 7796 | Fornecimento de tubo PVC p/esgoto DN 300 | m | 45 |  |  | 45 | a
Prefeitura Municipal de Pilão Arcado
Serviço Autônomo de Água e Esgotos - SAAE
Projeto: Sistema de Abastcimento de Água
Localidade: Pilão Arcado
Planilha: Memória de Quantitativos
Data: Junho de 2009 | [7 empty] | 5
[5 empty] | Medidas |  | Valor | Formula
Item | Codigo | Descrição | Unidade | a | b | c
12.0 |  | Peças, tubos e conexões - Fornecimento
12.1 | 202 | Adufa de parede quadrada d= 200 mm | un | 2 |  |  | 2 | a
12.2 | 1469 | Comporta de superfície quadrada DN 300 | un | 8 |  |  | 8 | a
12.3 | 4522 | Pedestal de manobra com haste de 3,80 m | un | 2 |  |  | 2 | a
12.4 | 5871 | Valvula gaveta, chato RGV d = 150 mm | un | 2 |  |  | 2 | a
12.5 | 5769 | Valvula gaveta, chato RGV d = 300 mm | un | 9 |  |  | 9 | a
12.6 | 2224 | Curva FºFº 90º d= 300 mm | un | 4 |  |  | 4 | a
12.7 | 6750 | Tee FºFº d= 300 x 300 mm | un | 3 |  |  | 3 | a
12.8 | 9276 | Tubo FºFº, flange e ponta 150 mm x 1,00 m | un | 2 |  |  | 2 | a
12.9 | 9276 | Tubo FºFº, flange e ponta 150 mm x 0,50 m | un | 2 |  |  | 2 | a
12.10 | 8684 | Tubo FºFº, flange e ponta 200 mm x 0,50 m | un | 2 |  |  | 2 | a
12.11 | 8771 | Tubo FºFº, flange e ponta 300 mm x 0,50 m | un | 9 |  |  | 9 | a
12.12 | 8771 | Tubo FºFº, flange e ponta 300 mm x 0,70 m | un | 2 |  |  | 2 | a
12.13 | 8771 | Tubo FºFº, flange e ponta 300 mm x 1,20 m | un | 2 |  |  | 2 | a
13.14 | 8771 | Tubo FºFº, flange e ponta 300 mm x 1,50 m | un | 1 |  |  | 1 | a
12.15 | 8771 | Tubo FºFº, flange e ponta 300 mm x 2,50 m | un | 1 |  |  | 1 | a
12.16 | 8771 | Tubo FºFº, flange e ponta 300 mm x 2,85 m | un | 1 |  |  | 1 | a
12.17 | 8771 | Tubo FºFº, flange e ponta 300 mm x 5,85 m | un | 1 |  |  | 1 | a
12.18 | 484 | Fornecimento de arruela de borracha p/flange DN 150 | un | 4 |  |  | 4 | a
12.19 | 483 | Fornecimento de arruela de borracha p/flange DN 200 | un | 2 |  |  | 2 | a
12.20 | 488 | Fornecimento de arruela de borracha p/flange DN 300 | un | 23 |  |  | 23 | a
12.21 | 4279 | Fornecimento de parafuso c/porca para flange de 20 x 90 mm | un | 324 |  |  | 324 | a
13.0 |  | Equipamentos e Accessórios - Fornecimento
13.1 | 25020 | Forn. de calha parshall em fiberglass, dimensão da garganta = 0,076m | un | 1 |  |  | 1 | a
13.2 | 1346 | Forn. de perfil retangular p/decantação,tipo TIGRE,L=600mm,h=50mm e l=90mm | un | 28,00 m2 | 150/m2 |  | 4200 | a x b
14.0 |  | Tubulações externas
14.1 | 9827 | Fornecimento de tubo PVC, DE FoFo, vinilfer, 1,00 Mpa, JEI, DN 300 | m | 103 |  |  | 103 | a
14.2 | 314 | Fornecimento de anel de borracha para tubo PVC De FoFo DN 300 | un | 18 |  |  | 18 | a
14.3 | 2224 | Fornecimento de curva, fºfº, 90 º DN 300 | un | 3 |  |  | 3 | a
14.4 | 2018 | Fornecimento de curva, fºfº, 45 º DN 300 | un | 2 |  |  | 2 | a
14.5 | 1665 | Fornecimento de cruzeta, fºfº DN 300 | un | 1 |  |  | 1 | a
Prefeitura Municipal de Pilão Arcado
Serviço Autônomo de Água e Esgotos - SAAE
Projeto: Sistema de Abastcimento de Água
Localidade: Pilão Arcado
Planilha: Memória de Quantitativos
Data: Junho de 2009 | [7 empty] | 6
[5 empty] | Medidas |  | Valor | Formula
Item | Codigo | Descrição | Unidade | a | b | c
V |  | ELEVATÓRIA DE ÁGUA TRATADA
1.0 |  | Instalação e montagem de equipamentos e conexões
1.1 | 56921 | Instalação de conjunto eletrobomba, centrifugo, eixo horizontal, potencia 15 CV | un | 2 |  |  | 2 | a
1.2 | 68490 | Instalação de transformador trifásico 13,8 kv/220-127 volts, 20 kVa | un | 1 |  |  | 1 | a
2.0 |  | Fornecimento de equipamentos e conexões
2.1 | 68495 | Fornecimento de conjunto eletrobomba, centrifugo, eixo horizontal, fabricação KSB,
modelo ETA 100/26, rotor 230 mm, 1710 rpm, para elevar 144m3/h, Hman=21,00m
|  | e potencia de 15,00 CV | un | 2 |  |  | 2 | a
2.2 | 68490 | Fornecimento de transformador trifásico 13,8 kv/220-127 volts, 30 kVa | un | 1 |  |  | 1 | a
VI |  | ADUTORA DE ÁGUA TRATADA
1.0 |  | Serviços preliminares
1.1 | 55290 | Limpeza manual do terreno, incluindo raspagem, juntamento e queima do material | m2 | 9010 | 1 |  | 9010 | a x b
1.2 | 66937 | Locação , nivelamento das tubulações da adutora | m | 9010 |  |  | 9010 | a
1.3 | 17413 | Acompanhamento topográfico das tubulações da adutora | m | 9010 |  |  | 9010 | a
2.0 |  | Movimento de terra
2.1 | 67491 | Escavação mecanica de valas , mat 1ª categoria, até 2,00m de profundidae | m3 | 9010 | 0.85 | 0.8 | 6126.8 | a x b x c
2.2 | 12843 | Escavação manual de valas , mat 3ª categoria, até 2,00m de profundidade | m3 | 9010 | 0.85 | 0.35 | 2680.475 | a x b x c
2.3 | 55576 | Reaterro de valas c/apiloamento manual em camadas de 0,15m, com
|  | aproveitamentodo material escavado | m3 | 8807.275 | 1531.7 | 442.0531 | 6833.5219 | a - b - c
2.4 | 56908 | Lastro de areia, fornecimento e espalhamento em camadas de 0,20m | m3 | 9010 | 0.85 | 0.2 | 1531.7 | a x b x c
2.5 | 67483 | Carga, transporte e descarga do material escavado - solo | m3 | 6126.8 | 1531.7 | 6833.5219 | 824.9781 | a + b - c
2.6 | 67544 | Carga, transporte e descarga do material escavado - rocha | m3 | 2680.475 |  |  | 2680.475 | a
3.0 |  | Tubos e conexões - Assentamento
3.1 | 7830 | Assentamento de tubo PVC, DE FoFo, vinilfer, 1,00 Mpa, JEI, DN 250 | m | 9010 |  |  | 9010 | a
3.2 | 7830 | Assentamento de curva ff, p/ PVC, d = 45º x 250 mm | un | 4 |  |  | 4 | a
4.0 |  | Tubos e conexões -Fornecimento
4.1 | 9826 | Fornecimento de tubo PVC, DE FoFo, vinilfer, 1,00 Mpa, JEI, DN 250 | m | 9010 |  |  | 9010 | a
4.2 | 320 | Anel de borracha para tubo PVC De FoFo DN 250 | un | 9010 | 6 |  | 1502 | a / b
4.3 | 20104 | Fornecimento e assentamento de curva PVC, d = 45º x 250 mm | un | 4 |  |  | 4 | a
Prefeitura Municipal de Pilão Arcado
Serviço Autônomo de Água e Esgotos - SAAE
Projeto: Sistema de Abastcimento de Água
Localidade: Pilão Arcado
Planilha: Memória de Quantitativos
Data: Junho de 2009 | [7 empty] | 7
[5 empty] | Medidas |  | Valor | Formula
Item | Codigo | Descrição | Unidade | a | b | c
VII |  | RESERVATÓRIO ELEVADO OE 200m3
1.0 |  | Serviços preliminares
1.1 | 55290 | Raspagem, limpeza manual do terreno | m2 | 10 | 10 |  | 100 | a x b
1.2 | 12493 | Locação da obra sem uso de aparelho topográfico | m2 | 10 | 10 |  | 100 | a x b
2.0 |  | Movimento de terra
2.1 | 67491 | Escavação manual, material de 1ª categoria, até 2,00m de profundidae | m3 | 10 | 10 | 2 | 200 | a x b x c
2.2 | 55576 | Reaterro manual compactado, com reaproveitamento do material | m3 | 40 | 2 | 1 | 80 | a x b
2.3 | 67483 | Carga, transporte e descarga do material escavado - solo | m3 | 200 | 80 |  | 120 | a - b
3.0 |  | Estrutura
3.1 | 67521 | Lastro de concreto não estrutural, cons. Min. 159kg/m3,preparo e lançamento | m3 | 6 | 6 | 0.2 | 7.2 | a x b x c
3.2 | 19465 | Armadura - aço CA 50 (ver projeto estrutural) | kg | 9660 |  |  | 9660 | a
3.3 | 67510 | Forma curva em chapa compensada, resinada, estrutural, e =10cm | m2 | 3.14 | 8.3 | 4,50 x 2 | 234.56 | a x b x c
3.4 | 67516 | Forma plana em chapa compensada, resinada, estrutural, e =10cm
|  | - lage de fundo e superior | m2 | 2 x 3,14 /4 | 8.3 | 8.3 | 108.1573 | a x b x c
|  | - pilares | m2 | 10.84 | 8 | 2 x 2 | 346.88 | a x b x c
|  | - total |  |  |  |  | 455.0373
3.5 | 23437 | Concreto estrutural, fck = 20 Mpa, para fundações, pilares vigas e fuste
|  | - fundações | m3 | 5.7 | 5.7 | 0.8 | 25.992 | a x b x c
|  | - pilares - area trapezoidal inferior | m3 | (8,30+4,30)/2 | 2.5 | 0.3 | 4.73 | a x b x c
|  | - pilares - área retangular | m3 | 4.3 | 5.14 | 0.3 | 6.63 | a x b x c
|  | - pilares - area trapezoidal superior | m3 | (8,30+4,30)/2 | 3.2 | 0.3 | 6.05 | a x b x c
|  | - fuste - paredes | m3 | 3,14 x 8,30 | 4.5 | 0.2 | 23.45 | a x b x c
|  | - fuste - lages de fundo e superior | m3 | 3,14 /4 | 8,30 x 8,30 | 0.3 | 16.22 | a x b x c
|  | - total | m3 |  |  |  | 83.072
Prefeitura Municipal de Pilão Arcado
Serviço Autônomo de Água e Esgotos - SAAE
Projeto: Sistema de Abastcimento de Água
Localidade: Pilão Arcado
Planilha: Memória de Quantitativos
Data: Junho de 2009 | [7 empty] | 8
[5 empty] | Medidas |  | Valor | Formula
Item | Codigo | Descrição | Unidade | a | b | c
4.0 |  | Tratamento de superfície
4.1 | 23708 | Chapiscamento interno, argamassa cimento /areia, traço 1:4, esp. = 0,5 cm
|  | - paredes | m2 | 3.14 | 8.3 | 4.5 | 117.279 | a x b x c
|  | - fundo | m2 | 3,14 / 4 | 8.3 | 8.3 | 54.0787 | a x b x c
|  | - total | m2 |  |  |  | 171.36
4.2 | 14690 | Impermeabilização de superficie de concreto em contacto com agua,por revest.arg. | m2 | 171.36 |  |  | 171.36 | a
5.0 |  | Assentamento de tubos e conexões
5.1 | 7834 | Assentamento de peças e conexões JE DN 400 | un | 8 |  |  | 8 | a
6.0 |  | Peças, tubos e conexões - Fornecimento
5.1 | 9742 | Tubo FºFº, flange e ponta 400 mm x 5,60 m | un | 2 |  |  | 2 | a
5.3 | 9546 | Tubo FºFº, flanges 400 mm x 5,80 m | un | 2 |  |  | 2 | a
5.6 | 2219 | Curva FºFº 90º d= 400 mm | un | 2 |  |  | 2 | a
5.7 | 5970 | Registro chato RGV d = 400 mm | un | 2 |  |  | 2 | a
5.9 | 481 | Fornecimento de arruela de borracha p/flange DN 400 | un | 8 |  |  | 8 | a
5.11 | 4297 | Fornecimento de parafuso c/porca para flanage de 20 x 120 mm | un | 128 |  |  | 128 | a
VII |  | REDE DE DISTRIBUIÇÃO
1.0 |  | Serviços preliminares
1.1 | 55290 | Limpeza manual do terreno, incluindo raspagem, juntamento e queima do material | m2 | 8185 | 1 |  | 8185 | a x b
1.2 | 66937 | Locação , nivelamento das tubulações da rede | m | 8185 |  |  | 8185 | a
1.3 | 17413 | Acompanhamento topográfico das tubulações da rede | m | 8185 |  |  | 8185 | a
1.4 | 12488 | Placa de sinalização e advertencia (1,00 x 1,50 m) | un | 8185 | 200 |  | 41 | a / b
1.5 | 23408 | Sinalização noturna | m | 8185 | 0.1 |  | 818.5 | a x b
1.6 | 55562 | Retirada de pavimento em paralelo | m2 | 1300 |  |  | 1300 | a
1.7 | 20455 | Reassentamento de pavimentação em paralelepipedo sobre coxim de areia | m2 | 1300 |  |  | 1300 | a
Prefeitura Municipal de Pilão Arcado
Serviço Autônomo de Água e Esgotos - SAAE
Projeto: Sistema de Abastcimento de Água
Localidade: Pilão Arcado
Planilha: Memória de Quantitativos
Data: Junho de 2009 | [7 empty] | 9
[5 empty] | Medidas |  | Valor | Formula
Item | Codigo | Descrição | Unidade | a | b | c
2.0 |  | Movimento de terra
2.1 | 67491 | Escavação mecanica de valas , mat 1ª categoria, até 2,00m de profundidae
|  | . para tubulações de DN 50 a DN 200 - largura da vala 0,80m | m3 | 7750 | 0.8 | 0.7 | 4340 | a x b x c
|  | . para tubulações de DN 250 a DN 300 - largura da vala 0,90 m | m3 | 435 | 0.9 | 0.8 | 313.2 | a x b x c
|  | . total | m3 |  |  |  | 4653.2
2.2 | 26286 | Escavação manual de valas , mat 2ª categoria, até 2,00m de profundidade | m3
|  | . para tubulações de DN 50 a DN 200 - largura da vala 0,80m | m3 | 7750 | 0.8 | 0.3 | 1860 | a x b x c
|  | . para tubulações de DN 250 a DN 300 - largura da vala 0,90 m | m3 | 435 | 0.9 | 0.3 | 117.45 | a x b x c
|  | . total | m3 |  |  |  | 1977.45
2.3 | 55576 | Reaterro de valas c/apiloamento manual em camadas de 0,15m, com
|  | aproveitamentodo material escavado - coluna c = volume ocupado pelos tubos | m3 | 6630.65 | 1318.3 | 257.009 | 5055.341 | a - b -c
2.4 | 56908 | Lastro de areia, fornecimento e espalhamento em camadas de 0,20m
|  | . para tubulações de DN 50 a DN 200 - largura da vala 0,80m | m3 | 7750 | 0.8 | 0.2 | 1240 | a x b x c
|  | . para tubulações de DN 250 a DN 300 - largura da vala 0,90 m | m3 | 435 | 0.9 | 0.2 | 78.3 | a x b x c
|  | . Total | m3 |  |  |  | 1318.3
2.5 | 67483 | Carga, transporte e descarga do material escavado - solo | m3 | 4653.2 | 1318.3 | 5055.341 | 916.159 | a + b - c
2.6 | 67484 | Carga, transporte e descarga do material escavado - rocha | m3 | 1977.45 |  |  | 1977.45 | a
2.7 | 23422 | Esgotamento de valas com bombeamento elétrico | h | 90 dias | 8 h/dia |  | 720 | a x b
2.8 | 7335 | Escoramento descontinuo de valas | m2 | 8185 | 0.1 |  | 818.5 | a x b
3.0 |  | Assentamento de tubulações e conexões
3.1 | 7835 | Assentamento de tubo PVC, PBA, 12, JE DN 50 | m | 1440 |  |  | 1440 | a
3.2 | 7826 | Assentamento de tubo PVC, PBA, 12, JE DN 100 | m | 3445 |  |  | 3445 | a
3.3 | 7828 | Assentamento de tubo PVC, DE FoFo, vinilfer, 1,00 Mpa, JEI, DN 150 | m | 2335 |  |  | 2335 | a
3.4 | 7829 | Assentamento de tubo PVC, DE FoFo, vinilfer, 1,00 Mpa, JEI, DN 200 | m | 530 |  |  | 530 | a
3.5 | 7830 | Assentamento de tubo PVC, DE FoFo, vinilfer, 1,00 Mpa, JEI, DN 250 | m | 385 |  |  | 385 | a
3.6 | 7831 | Assentamento de tubo PVC, DE FoFo, vinilfer, 1,00 Mpa, JEI, DN 300 | m | 50 |  |  | 50 | a
Prefeitura Municipal de Pilão Arcado
Serviço Autônomo de Água e Esgotos - SAAE
Projeto: Sistema de Abastcimento de Água
Localidade: Pilão Arcado
Planilha: Memória de Quantitativos
Data: Junho de 2009 | [7 empty] | 10
[5 empty] | Medidas |  | Valor | Formula
Item | Codigo | Descrição | Unidade | a | b | c
3.7 | 7835 | Assentamento de peças e conexões PVC, DN 50 | un | 5 |  |  | 5 | a
3.8 | 7826 | Assentamento de peças e conexões PVC, DN 100 | un | 20 |  |  | 20 | a
3.9 | 7883 | Assentamento de peças e conexões, ff, DN 50 | un | 159 |  |  | 159 | a
3.10 | 7885 | Assentamento de peças e conexões, ff, DN 100 | un | 107 |  |  | 107 | a
3.11 | 17009 | Assentamento de peças e conexões, ff, DN 150 | un | 83 |  |  | 83 | a
3.12 | 17010 | Assentamento de peças e conexões, ff, DN 200 | un | 28 |  |  | 28 | a
3.13 | 17008 | Assentamento de peças e conexões, ff, DN 250 | un | 44 |  |  | 44 | a
3.14 | 17012 | Assentamento de peças e conexões, ff, DN 300 | un | 4 |  |  | 4 | a
4.0 |  | Ligações domiciliares
4.1 | 16855 | Instalação de ligação domiciliar de água, c/hdrômetro, em rua pavimentada, incluindo caixa,
|  | abrigo de proteção, embutido na parede, hidrometro, registro e demais accessórios | un | 1637 |  |  | 1637 | a
5.0 |  | Tubulações, peças e conexões - Fornecimento
5.1 |  | Fornecimento de tubulações
5.1.1 | 9844 | Fornecimento de tubo PVC, PBA, 12, JE DN 50 | m | 1440 |  |  | 1440 | a
5.1.2 | 9847 | Fornecimento de tubo PVC, PBA, 12, JE DN 100 | m | 3445 |  |  | 3445 | a
5.1.3 | 9828 | Fornecimento de tubo PVC, DE FoFo, vinilfer, 1,00 Mpa, JEI, DN 150 | m | 2335 |  |  | 2335 | a
5.1.4 | 9829 | Fornecimento de tubo PVC, DE FoFo, vinilfer, 1,00 Mpa, JEI, DN 200 | m | 530 |  |  | 530 | a
5.1.5 | 9826 | Fornecimento de tubo PVC, DE FoFo, vinilfer, 1,00 Mpa, JEI, DN 250 | m | 385 |  |  | 385 | a
5.1.6 | 9827 | Fornecimento de tubo PVC, DE FoFo, vinilfer, 1,00 Mpa, JEI, DN 300 | m | 50 |  |  | 50 | a
5.1.7 | 325 | Fornecimento de anel de borracha para tubo PVC DN 50 | un | 240 |  |  | 240 | a
5.1.8 | 328 | Fornecimento de anel de borracha para tubo PVC DN 100 | un | 575 |  |  | 575 | a
5.1.9 | 318 | Fornecimento de anel de borracha para tubo PVC DN 150 | un | 390 |  |  | 390 | a
5.1.10 | 319 | Fornecimento de anel de borracha para tubo PVC DN 200 | un | 89 |  |  | 89 | a
5.1.11 | 320 | Fornecimento de anel de borracha para tubo PVC DN 250 | un | 65 |  |  | 65 | a
5.1.12 | 314 | Fornecimento de anel de borracha para tubo PVC DN 300 | un | 9 |  |  | 9 | a
Prefeitura Municipal de Pilão Arcado
Serviço Autônomo de Água e Esgotos - SAAE
Projeto: Sistema de Abastcimento de Água
Localidade: Pilão Arcado
Planilha: Memória de Quantitativos
Data: Junho de 2009 | [7 empty] | 11
[5 empty] | Medidas |  | Valor | Formula
Item | Codigo | Descrição | Unidade | a | b | c
5.0 |  | Tubulações, peças e conexões - Fornecimento
5.1 |  | Fornecimento de tubulações
5.1.1 | 9844 | Fornecimento de tubo PVC, PBA, 12, JE DN 50 | m | 1440 |  |  | 1440 | a
5.1.2 | 9847 | Fornecimento de tubo PVC, PBA, 12, JE DN 100 | m | 3445 |  |  | 3445 | a
5.1.3 | 9828 | Fornecimento de tubo PVC, DE FoFo, vinilfer, 1,00 Mpa, JEI, DN 150 | m | 2335 |  |  | 2335 | a
5.1.4 | 9829 | Fornecimento de tubo PVC, DE FoFo, vinilfer, 1,00 Mpa, JEI, DN 200 | m | 530 |  |  | 530 | a
5.1.5 | 9826 | Fornecimento de tubo PVC, DE FoFo, vinilfer, 1,00 Mpa, JEI, DN 250 | m | 385 |  |  | 385 | a
5.1.6 | 9827 | Fornecimento de tubo PVC, DE FoFo, vinilfer, 1,00 Mpa, JEI, DN 300 | m | 50 |  |  | 50 | a
5.1.7 | 325 | Fornecimento de anel de borracha para tubo PVC DN 50 | un | 1475 |  |  | 1475 | a
5.1.8 | 328 | Fornecimento de anel de borracha para tubo PVC DN 100 | un | 1282 |  |  | 1282 | a
5.1.9 | 318 | Fornecimento de anel de borracha para tubo PVC DN 150 | un | 297 |  |  | 297 | a
5.1.10 | 319 | Fornecimento de anel de borracha para tubo PVC DN 200 | un | 253 |  |  | 253 | a
5.1.11 | 320 | Fornecimento de anel de borracha para tubo PVC DN 250 | un | 64.1667 |  |  | 64.1667 | a
5.1.12 | 314 | Fornecimento de anel de borracha para tubo PVC DN 300 | un | 378 |  |  | 378 | a
5.2 |  | Fornecimento de Válvulas e registros
5.2.1 | 5457 | Fornecimento de registro fºfº p/tubo PVC DN 50 | un | 159 |  |  | 159 | a
5.2.2 | 5472 | Fornecimento de registro fºfº p/tubo PVC DN 100 | un | 12 |  |  | 12 | a
5.2.3 | 5458 | Fornecimento de registro fºfº, bolsas, DN 150 | un | 4 |  |  | 4 | a
5.2.4 | 5459 | Fornecimento de registro fºfº,bolsas, DN 200 | un | 3 |  |  | 3 | a
5.2.5 | 5354 | Fornecimento de registro fºfº,bolsas, DN 250 | un | 2 |  |  | 2 | a
5.3 |  | Fornecimento de peças e conexões
5.1 | 1661 | Fornecimento de cruzeta , ff, bolsas, 250 x 250 mm | un | 2 |  |  | 2 | a
5.2 | 1661 | Fornecimento de cruzeta , ff, bolsas, 250 x 200 mm | un | 1 |  |  | 1 | a
5.3 | 1682 | Fornecimento de cruzeta , ff, bolsas, 250 x 50 mm | un | 1 |  |  | 1 | a
Prefeitura Municipal de Pilão Arcado
Serviço Autônomo de Água e Esgotos - SAAE
Projeto: Sistema de Abastcimento de Água
Localidade: Pilão Arcado
Planilha: Memória de Quantitativos
Data: Junho de 2009 | [7 empty] | 12
[5 empty] | Medidas |  | Valor | Formula
Item | Codigo | Descrição | Unidade | a | b | c
5.4 | 1681 | Fornecimento de cruzeta, ff, bolsas, 200 x 150 mm | un | 1 |  |  | 1 | a
5.5 | 1658 | Fornecimento de cruzeta, ff, bolsas, 200 x 100 mm | un | 1 |  |  | 1 | a
5.6 | 1680 | Fornecimento de cruzeta , ff, bolsas, 200 x 50 mm | un | 4 |  |  | 4 | a
5.7 | 1679 | Fornecimento de cruzeta , ff, bolsas, 150 x 150 mm | un | 5 |  |  | 5 | a
5.8 | 1672 | Fornecimento de cruzeta , ff, bolsas, 150 x 100 mm | un | 3 |  |  | 3 | a
5.9 | 1678 | Fornecimento de cruzeta , ff, bolsas, 150 x 50 mm | un | 6 |  |  | 6 | a
5.10 | 1677 | Fornecimento de cruzeta , ff, bolsas, 100 x 100 mm | un | 8 |  |  | 8 | a
5.11 | 1656 | Fornecimento de cruzeta , ff, bolsas, 100 x 50 mm | un | 23 |  |  | 23 | a
5.12 | 1675 | Fornecimento de cruzeta , ff, bolsas, 50 x 50 mm | un | 2 |  |  | 2 | a
5.13 | 2056 | Fornecimento de curva, ff, bolsas, 90º x 300 mm | un | 1 |  |  | 1 | a
5.14 | 2055 | Fornecimento de curva, ff, bolsas, 90º x 250 mm | un | 1 |  |  | 1 | a
5.15 | 2186 | Fornecimento de curva, ff, bolsas, 90º x 100 mm | un | 2 |  |  | 2 | a
5.16 | 2031 | Fornecimento de curva, ff, bolsas, 45º x 100 mm | un | 1 |  |  | 1 | a
5.17 | 5147 | Fornecimento de redução, ff, bolsas, 300 x 250 mm | un | 1 |  |  | 1 | a
5.18 | 5148 | Fornecimento de redução, ff, bolsas, 250 x 200 mm | un | 2 |  |  | 2 | a
5.19 | 5144 | Fornecimento de redução, ff, bolsas, 250 x 150 mm | un | 2 |  |  | 2 | a
5.20 | 5141 | Fornecimento de redução, ff, bolsas, 250 x 100 mm | un | 4 |  |  | 4 | a
5.21 | 5143 | Fornecimento de redução, ff, bolsas, 200 x 150 mm | un | 4 |  |  | 4 | a
5.22 | 5141 | Fornecimento de redução, ff, bolsas, 200 x 100 mm | un | 1 |  |  | 1 | a
5.23 | 5140 | Fornecimento de redução, ff, bolsas, 200 x 50 mm | un | 3 |  |  | 3 | a
5.24 | 5139 | Fornecimento de redução, ff, bolsas, 150 x 100 mm | un | 7 |  |  | 7 | a
5.25 | 5228 | Fornecimento de redução, ff, bolsas, 150 x 50 mm | un | 17 |  |  | 17 | a
5.26 | 5229 | Fornecimento de redução, ff, bolsas, 100 x 50 mm | un | 36 |  |  | 36 | a
5.27 | 6743 | Fornecimento de te, ff, bolsas, 300 x 250 mm | un | 1 |  |  | 1 | a
5.28 | 6741 | Fornecimento de te, ff, bolsas, 250 x 250 mm | un | 1 |  |  | 1 | a
5.29 | 6824 | Fornecimento de te, ff, bolsas, 250 x 200 mm | un | 1 |  |  | 1 | a
5.30 | 6921 | Fornecimento de te, ff, bolsas, 200 x 200 mm | un | 5 |  |  | 5 | a
5.31 | 6922 | Fornecimento de te, ff, bolsas, 200 x 150 mm | un | 1 |  |  | 1 | a
5.32 | 12668 | Fornecimento de te, ff, bolsas, 150 x 150 mm | un | 9 |  |  | 9 | a
Prefeitura Municipal de Pilão Arcado
Serviço Autônomo de Água e Esgotos - SAAE
Projeto: Sistema de Abastcimento de Água
Localidade: Pilão Arcado
Planilha: Memória de Quantitativos
Data: Junho de 2009 | [7 empty] | 13
[5 empty] | Medidas |  | Valor | Formula
Item | Codigo | Descrição | Unidade | a | b | c
5.33 | 12667 | Fornecimento e assentamento de te, ff, bolsas, 150 x 100 mm | un | 1 |  |  | 1 | a
5.34 | 12664 | Fornecimento e assentamento de te, pvc, bolsas, 100 x 100 mm | un | 20 |  |  | 20 | a
5.35 | 6891 | Fornecimento e assentamento de te, ff, bolsas, 250 x 50 mm | un | 3 |  |  | 3 | a
5.36 | 6922 | Fornecimento e assentamento de te, ff, bolsas, 200 x 50 mm | un | 5 |  |  | 5 | a
5.37 | 12667 | Fornecimento e assentamento de te, ff, bolsas, 150 x 50 mm | un | 30 |  |  | 30 | a
5.38 | 6922 | Fornecimento e assentamento de te, ff, bolsas, 100 x 50 mm | un | 25 |  |  | 25 | a
5.39 | 6927 | Fornecimento e assentamento de te, pvc, bolsas, 50 x 50 mm | un | 5 |  |  | 5 | a
IX |  | APOIO TÉCNICO
1.0 |  | ELABORAÇÃO DE PROJETOS TÉCNICOS
1.2 |  | Projeto eletrico
1.2.1 |  | Elaboração do projeto elétrico da elevatória de água bruta | un | 1 |  |  | 1 | a
1.2.2 |  | Elaboração do projeto elétrico da elevatória de água tratada | un | 1 |  |  | 1 | a
1.2.2 |  | Reformulação do projeto eletrico da área da estação de tratamento de água | un | 1 |  |  | 1 | a