## TRECHOS
Modelagem Matemática - Sistema Proposto 3
Planilha de Cálculo de Rede de Água - Trechos
Trecho | Nó a Montante | Nó a Jusante | Extensão (m) | Diâmetro (mm) | Material | Rugosidade (mm) | Vazão (l/s) | Velocidade (m/s) | J (m/km) | Hf (m) | CP a Montante (m) | CP a Jusante (m)
P-1 | J-1 | J-2 | 5 | 100 | PVC | 130 | 3.927 | 0.5 | 3.37 | 0.02 | 415.98 | 415.97
P-2 | J-2 | J-3 | 462 | 50 | PVC | 130 | 0.24 | 0.12 | 0.56 | 0.26 | 415.97 | 415.71
P-3 | J-2 | J-4 | 172 | 100 | PVC | 130 | 3.687 | 0.47 | 3 | 0.52 | 415.97 | 415.45
P-4 | J-4 | J-5 | 97.5 | 50 | PVC | 130 | 0.12 | 0.06 | 0.15 | 0.02 | 415.45 | 415.43
P-5 | J-4 | J-6 | 48 | 100 | PVC | 130 | 3.547 | 0.45 | 2.8 | 0.13 | 415.45 | 415.32
P-6 | J-6 | J-7 | 83.5 | 50 | PVC | 130 | 0.1 | 0.05 | 0.11 | 0.01 | 415.32 | 415.31
P-7 | J-6 | J-8 | 680.5 | 100 | PVC | 130 | 3.307 | 0.42 | 2.46 | 1.67 | 415.32 | 413.64
P-8 | J-8 | J-9 | 1991 | 100 | PVC | 130 | 3.137 | 0.4 | 2.23 | 4.43 | 413.64 | 409.21
P-9 | J-9 | J-10 | 667.5 | 100 | PVC | 130 | 3.047 | 0.39 | 2.11 | 1.41 | 409.21 | 407.8
P-10 | J-10 | J-11 | 73.5 | 100 | PVC | 130 | 2.937 | 0.37 | 1.97 | 0.14 | 407.8 | 407.66
P-11 | J-11 | J-12 | 380 | 100 | PVC | 130 | 2.707 | 0.34 | 1.69 | 0.64 | 407.66 | 407.01
P-12 | J-12 | J-13 | 43 | 50 | PVC | 130 | 0.05 | 0.03 | 0.03 | 0.00134 | 407.01 | 407.01
P-13 | J-12 | J-14 | 709.5 | 100 | PVC | 130 | 2.427 | 0.31 | 1.38 | 0.98 | 407.01 | 406.03
P-14 | J-14 | J-15 | 550.5 | 100 | PVC | 130 | 2.379 | 0.3 | 1.33 | 0.73 | 406.03 | 405.3
P-15 | J-15 | J-16 | 43.5 | 50 | PVC | 130 | 0.166 | 0.08 | 0.28 | 0.01 | 405.3 | 405.29
P-16 | J-15 | J-17 | 97.5 | 75 | PVC | 130 | 2.118 | 0.48 | 4.37 | 0.43 | 405.3 | 404.87
P-17 | J-17 | J-18 | 341.5 | 75 | PVC | 130 | 1.398 | 0.32 | 2.02 | 0.69 | 404.87 | 404.18
P-18 | J-18 | J-19 | 207.5 | 50 | PVC | 130 | 0.452 | 0.23 | 1.8 | 0.37 | 404.18 | 403.81
P-19 | J-19 | J-20 | 119.5 | 50 | PVC | 130 | 0.119 | 0.06 | 0.15 | 0.02 | 403.81 | 403.79
P-21 | J-19 | J-21 | 84 | 50 | PVC | 130 | 0.119 | 0.06 | 0.15 | 0.01 | 403.81 | 403.79
P-22 | J-18 | J-22 | 245 | 50 | PVC | 130 | 0.685 | 0.35 | 3.89 | 0.95 | 404.18 | 403.23
P-23 | J-22 | J-23 | 88 | 50 | PVC | 130 | 0.519 | 0.26 | 2.33 | 0.2 | 403.23 | 403.02
P-24 | J-23 | J-24 | 122 | 50 | PVC | 130 | 0.117 | 0.06 | 0.15 | 0.02 | 403.02 | 403.01
P-25 | J-25 | J-24 | 70.5 | 50 | PVC | 130 | 0.023 | 0.01 | 0.01 | 0.000521 | 403.01 | 403.01
P-26 | J-23 | J-25 | 82.5 | 50 | PVC | 130 | 0.142 | 0.07 | 0.21 | 0.02 | 403.02 | 403.01
P-28 | J-26 | J-27 | 130 | 50 | PVC | 130 | 0.424 | 0.22 | 1.6 | 0.21 | 404.04 | 403.84
P-29 | J-27 | J-28 | 81.5 | 50 | PVC | 130 | 0.191 | 0.1 | 0.37 | 0.03 | 403.84 | 403.81
P-30 | J-27 | J-29 | 70.5 | 50 | PVC | 130 | 0.148 | 0.08 | 0.23 | 0.02 | 403.84 | 403.82
P-31 | J-17 | J-26 | 342.5 | 50 | PVC | 130 | 0.53 | 0.27 | 2.42 | 0.83 | 404.87 | 404.04
P-32 | R-1 | J-1 | 5 | 100 | PVC | 130 | 3.927 | 0.5 | 3.38 | 0.02 | 416 | 415.98

## NOS
Modelagem Matemática - Sistema Proposto 3
Planilha de Cálculo de Rede de Água - Nós
Nó | Cota (m) | Vazão (l/s) | Cota Piezométrica (m) | Pressão Dinâmica (mca) | Pressão Estática (m)
J-1 | 405.765 | 0 | 415.98 | 10.197 | 10.22
J-2 | 405.249 | 0 | 415.97 | 10.696 | 10.72
J-3 | 391.079 | 0.24 | 415.71 | 24.58 | 24.63
J-4 | 401.98 | 0.02 | 415.45 | 13.443 | 13.47
J-5 | 401.145 | 0.12 | 415.43 | 14.261 | 14.29
J-6 | 400.349 | 0.14 | 415.32 | 14.936 | 14.97
J-7 | 394.625 | 0.1 | 415.31 | 20.64 | 20.68
J-8 | 389.708 | 0.17 | 413.64 | 23.889 | 23.94
J-9 | 366.058 | 0.09 | 409.21 | 43.067 | 43.15
J-10 | 354.522 | 0.11 | 407.8 | 53.174 | 53.28
J-11 | 355.641 | 0.23 | 407.66 | 51.913 | 52.02
J-12 | 354.957 | 0.23 | 407.01 | 51.953 | 52.06
J-13 | 354.284 | 0.05 | 407.01 | 52.623 | 52.73
J-14 | 357.303 | 0.05 | 406.03 | 48.632 | 48.73
J-15 | 361.002 | 0.1 | 405.3 | 44.207 | 44.3
J-16 | 360.526 | 0.17 | 405.29 | 44.67 | 44.76
J-17 | 361.071 | 0.19 | 404.87 | 43.713 | 43.8
J-18 | 351.297 | 0.26 | 404.18 | 52.778 | 52.88
J-19 | 343.865 | 0.21 | 403.81 | 59.822 | 59.94
J-20 | 345.175 | 0.12 | 403.79 | 58.496 | 58.61
J-21 | 343 | 0.12 | 403.79 | 60.672 | 60.79
J-22 | 351.83 | 0.17 | 403.23 | 51.294 | 51.4
J-23 | 352.323 | 0.26 | 403.02 | 50.598 | 50.7
J-24 | 351.828 | 0.14 | 403.01 | 51.074 | 51.18
J-25 | 353.061 | 0.12 | 403.01 | 49.844 | 49.94
J-26 | 351.009 | 0.11 | 404.04 | 52.928 | 53.03
J-27 | 349.399 | 0.09 | 403.84 | 54.327 | 54.44
J-28 | 346.896 | 0.19 | 403.81 | 56.795 | 56.91
J-29 | 347.508 | 0.15 | 403.82 | 56.198 | 56.31