## TOTAL
| Ministério da Integração Nacional - MI |  |  | terreno a x b
| Companhia de Desenvolvimento dos Vales do São Francisco e do Parnaíba |  |  | a | 13 | (m)
| 6ª Superintendência Regional - Juazeiro BA |  |  | b | 10
PROJETO: | IMPLANTAÇÃO DE SISTEMA DE ABASTECIMENTO DE ÁGUA TRATADA EM LOCALIDADES RURAIS DIFUSAS | DATA BASE: | 2009-04-01
MUNICÍPIO: | LOTE 3 - MUNICÍPIO DE CURAÇÁ | LEIS SOC.: | 124,40% (hora) 84,00% (mês) | c | 1.7 | dimensoes casa medidor
LOCALIDADE: | FAZENDA LAGOA 1 | SAL. BASE: | R 415,00 | d | 3.2
| SISTEMA DE ABASTECIMENTO DE ÁGUA - 11 | BDI (%): | SEV 30% / MAT 18% | e | 4 | altura
PLANILHA RESUMO - SISTEMA DE ABASTECIMENTO 11
1 | SERVIÇOS
| SUB TOTAL SERVIÇOS - SEM BDI (R$) |  | 322712.83
| BDI 30% (R$) |  | 96813.849
2 | MATERIAIS HIDRÁULICOS E HIDROMECÂNICOS
| SUB TOTAL MATERIAIS - SEM BDI (R$) |  | 105263.72
| BDI 18% (R$) |  | 18947.4696
| TOTAL (R$) |  | 543737.8686

## SIS11
Ministério da Integração Nacional - MI
Companhia de Desenvolvimento dos Vales do São Francisco e do Parnaíba
6ª Superintendência Regional - Juazeiro BA
PROJETO: | IMPLANTAÇÃO DE SISTEMA DE ABASTECIMENTO DE ÁGUA TRATADA EM LOCALIDADES RURAIS DIFUSAS |  |  | DATA BASE: | 2009-04-01
MUNICÍPIO: | LOTE 3 - MUNICÍPIO DE CURAÇÁ |  |  | LEIS SOC.: | 124,40% (hora) 84,00% (mês)
LOCALIDADE: | FAZENDA LAGOA 1 |  |  | SAL. BASE: | R$ 415,00
| SISTEMA DE ABASTECIMENTO DE ÁGUA - 11 |  |  | BDI (%): | 30%
PLANILHA ORÇAMENTÁRIA - Banco de Preços SINAPI/BA
ESTAÇÃO ELEVATÓRIA DE ÁGUA BRUTA - CAPTAÇÃO SUPERFICIAL 11
ITEM / CÓD SINAPI | DISCRIMINAÇÃO DOS SERVIÇOS | UNID. | QUANT. | PREÇO (R$)
|  |  |  | UNIT. | TOTAL
1 | SERVIÇOS PRELIMINARES
23735 | LIMPEZA MANUAL DO TERRENO
23735/001 | LIMPEZA MANUAL DO TERRENO COM RASPAGEM SUPERFICIAL | M2 | 100 | 1.28 | 128
24861 | DESMATAMENTO, DESTOCAMENTO E LIMPEZA C/TRATOR ESTEIRAS CAT D6
24861/001 | DESMATAMENTO, DESTOCAMENTO E LIMPEZA DE ARVORES C/DIAMETRO MEDIO=15CM | M2 | 100 | 0.17 | 17
56831 | CAPINA MANUAL
56831/001 | CAPINA MANUAL DE TERRENO (CAPINACAO E LIMPEZA) | M2 | 100 | 1.02 | 102
60844 | REGULARIZACAO DE AREAS
60844/001 | REGULARIZACAO DE AREAS - C/ MOTONIVELADORA 185 A 200 CV - MMA | M2 | 100 | 0.31 | 31
| SUBTOTAL ITEM 1 |  |  |  | 278
2 | FECHAMENTOS / COMUNICAÇÃO VISUAL
23412 | TAPUME DE VEDACAO
23412/001 | TAPUME DE CHAPA DE MADEIRA COMPENSADA (6MM) - PINTURA A CAL | M2 | 80 | 24.83 | 1986.4
| SUBTOTAL ITEM 2 |  |  |  | 1986.4
3 | MOVIMENTO DE TERRA E ROCHA
26298 | ESCAVACAO MECANICA DE VALAS
26298/003 | ESCAV (RETROESCAV) VALA N ESCOR ATE 1,5M MAT 1A C/REDUTOR PRODUT (CAVAS FUNDACAO/PEDRAS/INST PREDIAIS/OUTROS) EXCL ESGOTAMENTO | M3 | 13.8 | 11.93 | 164.634
26298/004 | ESCAV (RETROESCAV) VALA N ESCOR MAT 1A PROF=1,5 A 3M C/REDUTOR PRODUTIVIDADE (CAVAS FUNDACAO/PEDRAS/INST PREDIAIS/OUTROS) EXCL ESGOTAMENTO | M3 |  | 14.51 | 0
26286/001 | ESCAV MAN VALA/CAVA (FRIO) MAT 2A CAT ATE 1,50M EXCL ESG/ESCOR (MOLEDO OU ROCHA DECOMPOSTA) | M3 |  | 38.58 | 0
26286/003 | ESCAV MAN VALA/CAVA (FRIO) MAT 2A CAT 3 A 4,5M EXCL ESG/ESCOR (MOLEDO OU ROCHA DECOMPOSTA) | M3 |  | 56.58 | 0
24863/001 | ESCAVACAO E TRANSP MAT 1A CAT DMT 50M C/TRATOR EST CAT D8 C/ LAMI | M3 |  | 1.44
26287/005 | REATERRO VALA/CAVA MATERIAL BOA QUALIDADE C/VIBRO-COMPACTADOR | M3 | 12 | 7.65 | 91.8
| SUBTOTAL ITEM 3 |  |  |  | 256.434
4 | SERVIÇO TOPOGRÁFICO PARA LOCAÇÃO E CADASTRO DE OBRAS
23738/002 | LOCACAO DE OBRAS CIVIS C/GABARITO TABUA CONTINUA 15CM E PONTALETE 3X3" A CADA 1,5M | M2 | 100 | 3.94 | 394
C.P.U. | CADASTRO DE OBRAS CIVIS | M2 | 100 | 0.27 | 27
| SUBTOTAL ITEM 4 |  |  |  | 421
5 | TRANSPORTE DE SOLO, ROCHA E AGREGADOS
10248 | CARGA MANUAL EM CAMINHAO BASCULANTE
10248/003 | CARGA MANUAL (COM 02 SERVENTES) / DESC MECANIZADA DE MATERIAL A GRANEL (AGREGADOS, PEDRAS-DE-MAO, PARALELOS, ESCOMBROS), INCL. TEMPO CARGA/ DESCARGA/MANOBRAS, EM CAMINHAO BASCULANTE 4,0M3 - (TRABALHO DIURNO) | M3 | 24 | 13.77 | 330.48
23415 | TRANSPORTE DE MATERIAL
23415/001 | TRANSPORTE DE MATERIAL DE QUALQUER NATUREZA, DMT < = 1,0 KM | M3xKM | 24 | 1.05 | 25.2
23415/003 | TRANSPORTE DE MATERIAL ESCAVADO DE 1A E 2A CAT C/CAMINHAO BASCUL. 6M3 | M3xKM | 216 | 1.2 | 259.2
23416 | CARGA E DESCARGA MECANIZADA
23416/001 | CARGA E DESCARGA MECANICA DE SOLO | M3 |  | 0.84 | 0
23609 | TRANSPORTE DE MATERIAL COM D.M.T.= 10,0 KM
23609/001 | TRANSPORTE DE MATERIAL - BOTA-FORA, D.M.T = 10,0 KM | M3 | 24 | 10.54 | 252.96
56254 | TRANSPORTE LOCAL DE MATERIAL DE JAZIDA
56254/005 | TRANSPORTE LOCAL DE MATERIAL DE JAZIDA DMT = 25,0 KM | M3 |  | 19.4 | 0
60846 | ESPALHAMENTO DE MATERIAL - TRATOR DE ESTEIRAS D6
60846/001 | ESPALHAMENTO DE MATERIAL ESCAVADO - MMA | M3 | 24 | 3.58 | 85.92
| SUBTOTAL ITEM 5 |  |  |  | 953.76
6 | ESTRUTURAS E FUNDAÇÕES
0043 | CONCRETOS
23437/002 | CONC. NAO ESTRUTURAL,CONSUMO MIN.DE 150 KG CIMENTO/M3(1:4:5) | M3 | 1.498 | 187.61 | 281.0398
23437/005 | CONCRETO ESTRUTURAL FCK = 20 MPA (1:1,5:3)-PREP. C/BETONEIRA | M3 | 0.4 | 296.15 | 118.46
0042 | ARMADURAS
5618 | ARMACAO (FORNECIMENTO, CORTE, DOBRA E COLOCACAO) ACO CA-50/60 | KG | 170.82 | 7.0866 | 1210.533
0041 | FORMAS/CIMBRAMENTOS/ESCORAMENTOS
23423/001 | FORMA DE MADEIRA COMUM PARA FUNDACAO | M2 | 12.6 | 35.34 | 445.284
24129/004 | FORMAS PLANAS C/COMPENSADO RESINADO 12MM DE CONCRETO EM ESTRUTURA | M2 | 10 | 33.82 | 338.2
5969 | FORMAS C/TABUAS 3A (2,5X30,0CM) P/UN P/FUNDACOES,INCL MONTAGEM E DESMONTAGEM (C/REAPR. 5X) (P/1,0M3 DE CONCRETO) | UN | 1 | 137.758 | 137.758
5986 | FORMAS PLANAS P/UN C/TABUAS DE 3A P/1,0M3 DE CONCRETO,INCL ESCORAMENTO MONTAGEM E DESFORMA (REAPR. 3X) | UN |  | 560.1262
5987 | FORMA PLANA EM CHAPA COMPENSADA RESINADA, ESTRUTURAL, E = 12 MM | M2 |  | 40.1585
24128 | CIMBRAMENTO
24128/001 | CIMBRAMENTO DE MADEIRA | M2 |  | 13.06
C.P.U. | CONSTRUÇÃO DE CAIXAS DE ALVENARIA COM TAMPA METÁLICA E PORTA CADEADO, COM FUNDO DRENANTE, FORRADO DE BRITA (5,0 CM), PARA COLOCAÇÃO DE MACROMEDIDORES, COM DIMENSÕES 1,0 X 1,0 X 1,0 M | UN |  | 556.41
C.P.U. | CONSTRUÇÃO DE CAIXAS DE ALVENARIA COM TAMPA METÁLICA E PORTA CADEADO, COM FUNDO DRENANTE, FORRADO DE BRITA (5,0 CM), PARA COLOCAÇÃO DE VÁLVULAS E REGISTROS, COM DIMENSÕES 1,0 X 0,5 X 0,5 M | UN |  | 210.76 | 0
24748/001 | ESTACA A TRADO(BROCA) D=25CM C/CONCRETO FCK=13,5MPA+20KG ACO/M3 | M | 4 | 30.61 | 122.44
| SUBTOTAL ITEM 6 |  |  |  | 2653.7148
7 | DRENAGEM, CONTENÇÕES E REFORÇO DE SOLO
0035 | CONSTRUCAO DE CANALETAS P/DRENAGEM DE AGUAS PLUVIAIS - MMA
23401/001 | FORNECIMENTO E LANCAMENTO DE CONCRETO PARA BERCO DE REDE TUBULAR | M3 | 1.5 | 236.94 | 355.41
| SUBTOTAL ITEM 7 |  |  |  | 355.41
8 | ASSENTAMENTO E MONTAGEM DE TUBULAÇÕES, PEÇAS, CONEXÕES, VÁLVULAS E APARELHOS
C.P.U. | MONT. DE PEÇAS, CONEXÕES, VÁLVULAS, APARELHOS E ACESSÓRIOS DE FERRO FUNDIDO DÚCTIL OU AÇO CARBONO, JUNTA FLANGEADA OU MECÂNICA C/ DIÂMETROS DE 50 A 250 mm. | VB | 1 | 5502.06 | 5502.06
C.P.U. | MONT. DE PEÇAS, CONEXÕES, VÁLVULAS, APARELHOS E ACESSÓRIOS DE FERRO FUNDIDO DUCTIL OU AÇO CARBONO, JUNTA TRAVADA, EXTERNA MECÂNICA OU FLANGEADA COM DIÂMETROS DE 300 A 600 mm. | VB |  | 7592.84 | 0
| SUBTOTAL ITEM 8 |  |  |  | 5502.06
9 | SERVIÇOS COMPLEMENTARES
0144 | IMPERMEABILIZACAO COM CIMENTO CRISTALIZADO
68595/003 | PO CRISTALIZANTE P2/ADITIVO PEGA RAPIDA P1/SELADOR - HEYDI P/AREA SUJEITA A PRESSAO LENCOL FREATICO - SUBSOLO/CISTERNA/PISCINA/ETC | M2 | 5.44 | 37.65 | 204.816
63430 | PINTURA C/ LATEX ACRILICO
6062 | PINTURA ACRILICA 2 DEMAOS SEM EMASSAMENTO, INCL. SELADOR | M2 |  | 7.4884
68067 | GUARDA CORPO FERRO GALVANIZADO 1 1/2" | M |  | 105.06 | 0
25255/001 | PINTURA PECAS METALICAS/1 DEMAO FUNDO + 2 DEMAOS ESMALTE SINTETIC | M2 | 159.6 | 9.11 | 1453.956
| SUBTOTAL ITEM 9 |  |  |  | 1658.772
10 | INSTALAÇÕES ELÉTRICAS
68490 | ENTRADA DE ENERGIA ELETRICA
C.P.U | SUBESTAÇÃO AÉREA PARA ELETROBOMBAS COM POTÊNCIA INSTALADA ATÉ 25kVA (INCLUI APROVAÇÃO DE PROJETOS PELA CONCESSIONÁRIA, TAXAS, EMOLUMENTOS, MÃO DE OBRA E MATERIAIS) | UN | 1 | 12000 | 12000
11543 | LUMINARIA EXTERNA ABERTA
11543/001 | LUMINARIA ABERTA P/LAMP A VAPOR DE MERCURIO ATE 400W E MISTA ATE 500W E BRACO EM TUBO DE ACO GALV D=50MM PROJ HOR=2.500MM E PROJ VERT = 2.200MM P/ILUMINACAO DE RUAS - FORNECIMENTO E COLOCACAO | UN | 2 | 78.58 | 157.16
0174 | POSTE METALICO
55933 | POSTE METALICO (PARA ILUMINACAO EXTERNA) | UN | 2 | 887.58 | 1775.16
0200 | PARA RAIOS
8260 | INSTALACAO PARA-RAIOS P/RESERVATORIO | UN | 1 | 1752.89 | 1752.89
C.P.U. | INSTALAÇÕES ELÉTRICAS DO SISTEMA (MONTAGEM E INSTALAÇÃO) | VB | 1 | 6000 | 6000
C.P.U. | EXTENSÃO DA REDE ELÉTRICA DE MÉDIA TENSÃO, COM A INSTALAÇÃO DE UMA ESTAÇÃO TRANFORMADORA PRÓXIMA À CAPTAÇÃO, NO SISTEMA ESTRELA COM NEUTRO, TRIFÁSICO, 380/220V | VB | 1 | 24600 | 24600
| SUBTOTAL ITEM 10 |  |  |  | 46285.21
11 | INSTALAÇÕES HIDRÁULICAS
C.P.U | INST. HIDRÁULICAS (ÁGUA FRIA E INST. PLUVIAIS) E SANITÁRIAS EM ESTAÇÕES ELEVATÓRIAS DE ÁGUA OU ESGOTO, INCL. ASSENT. DE TANQUE P/ RESERVAÇÃO, TUBOS, VÁLVULAS, PEÇAS, CONEX., APARELHOS E ACESSÓRIOS | UN | 1 | 2011 | 2011
| SUBTOTAL ITEM 11 |  |  |  | 2011
12 | INSTALAÇÕES MECÂNICAS
C.P.U | MONTAGEM E INSTALAÇÃO DE CONJUNTO MOTO-BOMBA DE EIXO HORIZONTAL, POTENCIA MAIOR QUE 10 ATE 30 CV | UN | 2 | 500 | 1000
0
C.P.U | PÓRTICO PARA IÇAMENTO | UN | 1 | 6573.64 | 6573.64
| SUBTOTAL ITEM 12 |  |  |  | 7573.64
13 | EDIFICAÇÕES
PAREDES E PAINÉIS
10449/001 | ALVENARIA 1/2 VEZ TIJOLO CERAMICO MACICO 5X10X20CM ASSENTADO COM | M2 |  | 39.42 | 0
23718/006 | ALV BL CONC 10X20X40CM,CIM/CAL/AREIA 1:0,5:11,E=14CM (VEDACAO) | M2 | 39.2 | 23.11 | 905.912
68569/004 | ALVENARIA ELEM VAZADO CONCRETO 7X50X50CM CIMENTO/SAIBRO/AREI | M2 |  | 38.3 | 0
9875 | COBOGO CERAMICO 20 X 20CM ASSENTADO C/ARGAMASSA DE CIMENTO E AREI | M2 |  | 46.0764 | 0
COBERTURA
68593/006 | ESTRUTURA MADEIRA C/PONTALETE P/ TELHA CERAMICA | M2 | 5.44 | 70.32 | 382.5408
68566/004 | COBERTURA TELHA CERAMICA CANAL C/ARGAMASSA CIMENTO/AREIA/SAIBRO | M2 | 5.44 | 34.24 | 186.2656
ESQUADRIAS / VIDROS
25702/003 | PORTA MAD COMPENS LISO 80X210X3,5CM INCLUS FECH TP CILIND E DOBRA | UN | 1 | 172.05 | 172.05
23763/001 | PINTURA ESMALTE EM 2 DEMAOS C/EMASSAMENTO/FUNDO NIVELADOR P/ESQUA | M2 |  | 15.63 | 0
0222 | JANELA DE ALUMINIO
68052 | BASCULANTE ALUMINIO | M2 | 3 | 371.997 | 1115.9911
6099 | VIDRO FANTASIA 4MM COLOCADO EM ESQUADRIAS METALICAS/MADEIRA | M2 | 2 | 56.355 | 112.71
11776/001 | PORTA FERRO ABRIR TIPO CHAPA LISA C/1 OU 2 FOLHAS SEM FECHADURA | M2 | 2.1 | 283.34 | 595.014
REVESTIMENTOS DE PAREDES E TETOS
5975 | CHAPISCO/TETOS C/ARGAMASSA CIMENTO/AREIA 1:3 E=0,5CM | M2 | 39.2 | 4.8291 | 189.3007
5979 | EMBOCO DESEMPENADO (MASSA UNICA), C/ARGAMASSA CIMENTO/CAL HIDRATA | M2 | 39.2 | 17.31 | 678.552
23713/001 | ASSENT AZULEJO BRANCO 15X15CM C/ARG COLANTE INCLUI EMBOCO C/ ARG | M2 |  | 37.09 | 0
REVESTIMENTOS DE PISOS / ARREMATES
68681/008 | CONTRAPISO/LASTRO E=10CM CONCRETO 1:3:5 C/BETONEIRA/VEDACIT | M2 |  | 20.14 | 0
26291/014 | ASSENTAMENTO DE LADRILHOS EXCL ESTES C/PASTA CIMENTO P/REJUNTE IN | M2 |  | 40.45 | 0
68610/004 | CONTRAPISO E= 4CM ARGAMASSA CIMENTO/AREIA 1:3 | M2 | 5.44 | 14.97 | 81.4368
68567/002 | PISO INDUSTRIAL ALTA RESISTENCIA CINZA 8MM /JUNTA PLASTICA 4MM | M2 |  | 41.73 | 0
0155 | PINTURA DE PAREDES
24321/002 | PINTURA INTERNA DE PREDIOS/PAR - LATEX PVA (PAREDE/FORRO) | M2 | 44.64 | 6.83 | 304.8912
26318/002 | EMASSAMENTO PAREDE 2 DEMAOS P/PINTURA ACRILICA | M2 | 44.64 | 8.46 | 377.6544
24321/001 | PINTURA EXTERNA DE PREDIOS/PAR - LATEX ACRILICO | M2 | 39.2 | 7.48 | 293.216
26317/002 | EMASSAMENTO PAREDE EXTERNA 1 DEMAO C/MASSA CORRIDA PVA | M2 | 39.2 | 3.71 | 145.432
0212 | LIMPEZA E ARREMATES FINAIS
26580/015 | LIMPEZA GERAL DA OBRA | M2 | 20 | 4.12 | 82.4
26580/003 | LIMPEZA AZULEJO | M2 |  | 2.11 | 0
26580/010 | LIMPEZA LOUCAS E METAIS | M2 | 3 | 9.05 | 27.15
26580/008 | LIMPEZA VIDRO COMUM | M2 | 2 | 4.06 | 8.12
26580/016 | LIMPEZA PISO CIMENTADO | M2 | 21.6 | 16.99 | 366.984
26580/012 | LIMPEZA PISO CERAMICO | M2 |  | 7.01 | 0
| SUBTOTAL ITEM 13 |  |  |  | 6025.6206
14 | URBANIZAÇÃO
23608 | EXECUCAO DE PASSEIO EM CONCRETO, E = 5,0 CM
23608/001 | EXECUCAO DE PASSEIO EM CONCRETO 1:3:5 C/ JUNTAS RISCADAS EM QUADROS DE 1,0 X 2,0 METROS. | M2 | 13.8 | 19.16 | 264.408
0
0202 | CERCA/PROTETORES |  |  |  | 0
25679/001 | CERCA ARAME LISO H=1,7M - 12 FIOS/POSTE RETO CONCRETO 15X15CM H=2,3M A C/2,5M-ESTICADORES CONCR 15X15CM H=2,30M C/ESCORAS 10X10CM NOS CANTOS (PARA DIVISAO DE TERRENOS URBANOS) | M | 40 | 22.1 | 884
0
11522 | PLANTIO DE GRAMA |  |  |  | 0
11522/001 | GRAMA BATATAIS EM PLACAS | M2 | 50 | 7.86 | 393
0
0105 | PORTOES DE MADEIRA/FERRO/ALUMINIO |  |  |  | 0
11517/001 | FABRICACAO E INSTALACAO DE PORTAO PARA ENTRADA DE VEICULOS - MMA C/ DUAS FOLHAS DE ABRIR (2 X 3,5M X 1,8M),C/ VEDACAO EM TELA RIGIDA | UN | 1 | 1999.86 | 1999.86
68054 | PORTAO CHAPA 14/GRADE DE FERRO PT-7 - 180308 | M2 | 4 | 147.6406 | 590.5624
| SUBTOTAL ITEM 14 |  |  |  | 4131.8304
TOTAL ESTAÇÃO ELEVATÓRIA (R$) |  |  |  |  | 80092.8518
ADUTORA DE ÁGUA BRUTA 11
PLANILHA ORÇAMENTÁRIA - Banco de Preços SINAPI/BA
ITEM / CÓD SINAPI | DISCRIMINAÇÃO DOS SERVIÇOS | UNID. | QUANT. | PREÇO (R)
|  |  |  | UNIT. | TOTAL
1 | SERVIÇOS PRELIMINARES
23735 | LIMPEZA MANUAL DO TERRENO
23735/001 | LIMPEZA MANUAL DO TERRENO COM RASPAGEM SUPERFICIAL | M2 | 32.8 | 1.28 | 41.984
24861 | DESMATAMENTO, DESTOCAMENTO E LIMPEZA C/TRATOR ESTEIRAS CAT D6
24861/001 | DESMATAMENTO, DESTOCAMENTO E LIMPEZA DE ARVORES C/DIAMETRO MEDIO=15CM | M2 | 205 | 0.17 | 34.85
56831 | CAPINA MANUAL
56831/001 | CAPINA MANUAL DE TERRENO (CAPINACAO E LIMPEZA) | M2 | 82 | 1.02 | 83.64
60844 | REGULARIZACAO DE AREAS
60844/001 | REGULARIZACAO DE AREAS - C/ MOTONIVELADORA 185 A 200 CV - MMA | M2 | 32.8 | 0.31 | 10.168
| SUBTOTAL ITEM 1 |  |  |  | 170.642
2 | TRANSITO E SEGURANÇA
23408 | SINALIZACAO DE TRANSITO
23408/001 | SINALIZACAO DE TRANSITO - NOTURNA | M | 164 | 1.07 | 175.48
23412 | TAPUME DE VEDACAO
23412/001 | TAPUME DE CHAPA DE MADEIRA COMPENSADA (6MM) - PINTURA A CAL | M2 | 90.2 | 24.83 | 2239.666
23413 | PASSADICOS E TRAVESSIAS - MONTAGEM, MANUTENCAO E REMOCAO
23413/001 | PASSADICOS DE MADEIRA PARA PEDESTRES | M2 | 8.856 | 39.56 | 350.3434
23413/002 | TRAVESSIA DE MADEIRA PARA VEICULOS | M2 | 20 | 30.59 | 611.8
| SUBTOTAL ITEM 2 |  |  |  | 3377.2894
3 | MOVIMENTO DE TERRA E ROCHA
26298 | ESCAVACAO MECANICA DE VALAS
26298/001 | ESCAV VALA (ESCAV HIDR) MAT 2A (MOLEDO/ROCHA MUITO DECOMPOSTA) EXCL ESCORAMENTO/ESGOTAMENTO S/COMPRESSOR | M3 | 5.5931 | 3.23 | 18.0656
26298/003 | ESCAV (RETROESCAV) VALA N ESCOR ATE 1,5M MAT 1A C/REDUTOR PRODUT (CAVAS FUNDACAO/PEDRAS/INST PREDIAIS/OUTROS) EXCL ESGOTAMENTO | M3 | 274.0597 | 11.93 | 3269.5327
26298/004 | ESCAV (RETROESCAV) VALA N ESCOR MAT 1A PROF=1,5 A 3M C/REDUTOR PRODUTIVIDADE (CAVAS FUNDACAO/PEDRAS/INST PREDIAIS/OUTROS) EXCL ESGOTAMENTO | M3 | 1.7978 | 14.51 | 26.0856
26298/005 | ESCAV (RETROESCAV) VALA N ESCOR MAT 1A PROF>1,5M PROF EXCL ESG | M3 | 176.1813 | 4.71 | 829.8138
26298/006 | ESCAV (RETROESCAV) VALA N ESCOR MAT 1A DE 1,5M A 3M EXCL ESG | M3 | 179.7768 | 5.71 | 1026.5255
26298/016 | ESCAV (ESCAV HIDR) VALA N/ESCOR MAT 1A PROF=1,5M A 3M EXCL ESG | M3 | 77.0472 | 4.26 | 328.2211
26298/017 | ESCAV(ESCAV HIDR)VALA N/ESCOR MAT 1A PROF=3M A 4,5M EXCL ESG | M3 |  | 5.35 | 0
55864 | ESCAVACAO MANUAL DE VALA EM TERRA ATE 2 M | M3 | 117.4542 | 16.705 | 1962.072
26286/001 | ESCAV MAN VALA/CAVA (FRIO) MAT 2A CAT ATE 1,50M EXCL ESG/ESCOR (MOLEDO OU ROCHA DECOMPOSTA) | M3 | 6.677 | 38.58 | 257.5996
26286/003 | ESCAV MAN VALA/CAVA (FRIO) MAT 2A CAT 3 A 4,5M EXCL ESG/ESCOR (MOLEDO OU ROCHA DECOMPOSTA) | M3 |  |  | 0
10279 | REATERRO APILOADO VALA
10279/001 | REATERRO APILOADO VALA C/MATERIAL DA OBRA | M3 | 493.8353 | 12.34 | 6093.9274
53809 | REATERRO APILOADO EM CAMADAS DE 0,20M C/ APROVEITAMENTO DO MATERIAL ESCAVADO | M3
11507 | REATERRO COMPACTADO DE VALAS
11507/001 | COM PLACA VIBRATORIA | M3 | 499.0882 | 7.83 | 3907.8604
23435 | ATERRO/REATERRO DE VALAS
23435/001 | COMPACTACAO DE VALAS, MANUALMENTE, SEM CONTROLE DE GC | M3 |  |  | 0
23435/002 | COMPACTACAO MECANICA DE VALAS, SEM CONTROLE DE GC (COMPACTADOR TIPO SAPO ATE 35 KG) | M3 | 493.8353 | 5.28 | 2607.4503
23435/003 | COMPACTACAO MECANICA DE VALAS, C/CONTR. DO GC >= 95% DO PN (C/COMPACTADOR SOLOS C/ PLACA VIBRATORIA MOTOR DIESEL/GASOLINA 7 A 10 HP) | M3 | 499.0882 | 7.83 | 3907.8604
26287/007 | REATERRO VALA COMPAC A MACO CAMADAS 30CM MAT BOA QUALIDADE | M3 |  |  | 0
11509 | REGULARIZACAO E COMPACTACAO DO FUNDO DE VALAS-MMA
11509/001 | REGULARIZACAO E COMPACTACAO DO FUNDO DE VALAS | M2 | 492 | 1.69 | 831.48
56908 | LASTROS
56908/001 | LASTRO DE AREIA | M3 | 1.476 | 68.93 | 101.7407
24260/001 | LASTRO DE BRITA | M3 | 0.738 | 47.04 | 34.7155
| SUBTOTAL ITEM 3 |  |  |  | 25202.9506
4 | TRANSPORTE DE SOLO, ROCHA E AGREGADOS
10248 | CARGA MANUAL EM CAMINHAO BASCULANTE
10248/003 | CARGA MANUAL (COM 02 SERVENTES) / DESC MECANIZADA DE MATERIAL A GRANEL (AGREGADOS, PEDRAS-DE-MAO, PARALELOS, ESCOMBROS), INCL. TEMPO CARGA/ DESCARGA/MANOBRAS, EM CAMINHAO BASCULANTE 4,0M3 - (TRABALHO DIURNO) | M3 | 646.9797 | 13.77 | 8908.9101
23415 | TRANSPORTE DE MATERIAL
23415/001 | TRANSPORTE DE MATERIAL DE QUALQUER NATUREZA, DMT < = 1,0 KM | M3/KM |  |  | 0
23415/003 | TRANSPORTE DE MATERIAL ESCAVADO DE 1A E 2A CAT C/CAMINHAO BASCUL. 6M3 | M3/KM |  |  | 0
23416 | CARGA E DESCARGA MECANIZADA
23416/001 | CARGA E DESCARGA MECANICA DE SOLO | M3 |  |  | 0
23609 | TRANSPORTE DE MATERIAL COM D.M.T.= 10,0 KM
23609/001 | TRANSPORTE DE MATERIAL - BOTA-FORA, D.M.T = 10,0 KM | M3 | 148.1506 | 10.54 | 1561.5072
56254 | TRANSPORTE LOCAL DE MATERIAL DE JAZIDA
56254/005 | TRANSPORTE LOCAL DE MATERIAL DE JAZIDA DMT = 25,0 KM | M3 | 4.9938 | 19.4 | 96.8797
60846 | ESPALHAMENTO DE MATERIAL - TRATOR DE ESTEIRAS D6
60846/001 | ESPALHAMENTO DE MATERIAL ESCAVADO - MMA | M3 |  | 3.38 | 0
| SUBTOTAL ITEM 4 |  |  |  | 10567.297
5 | ESCORAMENTO
23422 | ESTRUTURAS DE ESCORAMENTO DE MADEIRA
23422/001 | PONTALETEAMENTO (TABUAS 2,5X30CM MAD LEI 1A QUAL. A C/1,35M NA VERTICAL ESTRONCADAS C/ MADEIRA ROLICA A C/ EUCALIPTO D=19CM A C/1,0M) | M2 | 1581.37 | 5.21 | 8238.9377
23422/002 | ESCORAMENTO DESCONTINUO | M2 | 83.23 | 18.79 | 1563.8917
23422/003 | ESCORAMENTO CONTINUO | M2 | 713.4 | 23.69 | 16900.446
| SUBTOTAL ITEM 5 |  |  |  | 26703.2754
6 | ESTRUTURAS E FUNDAÇÕES - BLOCOS DE ANCORAGEM - CAIXAS
0043 | CONCRETOS
5652 | CONCRETO NAO ESTRUTURAL, CONSUMO MINIMO 150 KG/M3 (1:4:5) | M3 | 0.5125 | 187.9807 | 96.3401
6041 | CONCRETO FCK=13,5MPA SEM LANCAMENTO, PREPARO C/BETONEIRA | M3 |  | 230.6536 | 0
6105 | CONCRETO CICLOPICO CIM/AREIA/BRITA 1:3:5 + 30% PEDRA-DE-MAO, PREPARO MECANICO, COM LANCAMENTO MANUAL | M3 | 2 | 174.5513 | 349.1026
C.P.U. | BLOCO DE ANCORAGEM EM CONCRETO SIMPLES, INCLUINDO FORMA, ESCORAMENTO E DESFORMA | M3 | 3.456 | 705.33 | 2437.6205
C.P.U. | BLOCO DE ANCORAGEM EM CONCRETO ARMADO, INCLUINDO FORMA, AÇO, ESCORAMENTO E DESFORMA | M3 | 0.768 | 826.97 | 635.113
C.P.U. | CONSTRUÇÃO DE CAIXAS DE ALVENARIA COM TAMPA METÁLICA E PORTA CADEADO, COM FUNDO DRENANTE, FORRADO DE BRITA (5,0 CM), PARA COLOCAÇÃO DE VENTOSAS, DESCARGAS E DAS VÁLVULAS DE ALÍVIO, COM DIMENSÕES 1,0 X 1,0 X 1,0 M | UN | 4 | 556.41 | 2225.64
C.P.U. | CONSTRUÇÃO DE CAIXAS DE ALVENARIA COM TAMPA METÁLICA E PORTA CADEADO, COM FUNDO DRENANTE, FORRADO DE BRITA (5,0 CM), PARA COLOCAÇÃO DE VÁLVULAS LIMITADORAS E DEMAIS CONEXÕES, COM DIMENSÕES 1,0 X 0,5 X 0,5 M | UN | 3 | 210.76 | 632.28
| SUBTOTAL ITEM 6 |  |  |  | 6376.0962
7 | ASSENT. MONTAGEM E REMOÇÃO DE TUBULAÇÕES, PEÇAS, CONEXÕES E VÁLVULAS
11521 | FORNECIMENTO DE TUBOS PVC-DEFOFO AGUA
11521/001 | TUBO PVC-DEFOFO (EB-1208) D=100MM C/ANEL BORRACHA P/ADUCAO/DISTRIBUICAO DE AGUAS FORNEC | M |  | 21.55 | 0
11521/002 | TUBO PVC-DEFOFO (EB-1208) D=150MM C/ANEL BORRACHA P/ADUCAO/DISTRIBUICAO DE AGUAS FORNEC | M |  | 43.59 | 0
11521/003 | TUBO PVC-DEFOFO (EB-1208) D=200MM C/ANEL BORRACHA P/ADUCAO/DISTRIBUICAO DE AGUAS FORNEC | M |  | 73.98 | 0
11521/004 | TUBO PVC-DEFOFO (EB-1208) D=250MM C/ANEL BORRACHA P/ADUCAO/DISTRIBUICAO DE AGUAS FORNEC | M |  | 113.77 | 0
11521/005 | TUBO PVC-DEFOFO (EB-1208) D=300MM C/ANEL BORRACHA P/ADUCAO/DISTRIBUICAO DE AGUAS FORNEC | M |  | 161.11 | 0
26289 | ASSENTAMENTO TUBO PVC RIGIDO JUNTA ELASTICA P/ AGUA
26289/001 | ASSENT TUBO PVC RIG JE D=50MM: CARGA/DESC/COLOC VALA/MONTAGEM/ /REATERRO ATE GERATRIZ SUP TUBO/TESTE HIDROSTATICO EXCL FORN TUBO/JUNTA | M | 0 | 0.78 | 0
26289/002 | ASSENT TUBO PVC RIG JE D=75MM: CARGA/DESC/COLOC VALA/MONTAGEM/ /REATERRO ATE GERATRIZ SUP TUBO/TESTE HIDROSTATICO EXCL FORN TUBO/JUNTA | M | 820 | 1.36 | 1115.2
26289/003 | ASSENT TUBO PVC RIG JE D=100MM: CARGA/DESC/COLOC VALA/MONTAGEM/ /REATERRO ATE GERATRIZ SUP TUBO/TESTE HIDROSTATICO EXCL FORN TUBO/JUNTA | M | 0 | 2.16 | 0
26289/005 | ASSENT TUBO PVC RIG JE D=150MM: CARGA/DESC/COLOC VALA/MONTAGEM/ /REATERRO ATE GERATRIZ SUP TUBO/TESTE HIDROSTATICO EXCL FORN TUBO/JUNTA | M | 0 | 2.79 | 0
26289/006 | ASSENT TUBO PVC RIG JE D=200MM: CARGA/DESC/COLOC VALA/MONTAGEM/ /REATERRO ATE GERATRIZ SUP TUBO/TESTE HIDROSTATICO EXCL FORN TUBO/JUNTA | M | 0 | 3.93 | 0
26289/007 | ASSENT TUBO PVC RIG JE D=250MM: CARGA/DESC/COLOC VALA/MONTAGEM/ /REATERRO ATE GERATRIZ SUP TUBO/TESTE HIDROSTATICO EXCL FORN TUBO/JUNTA | M | 0 | 5.1 | 0
26289/008 | ASSENT TUBO PVC RIG JE D=300MM: CARGA/DESC/COLOC VALA/MONTAGEM/ /REATERRO ATE GERATRIZ SUP TUBO/TESTE HIDROSTATICO EXCL FORN TUBO/JUNTA | M | 0 | 6.34 | 0
| SUBTOTAL ITEM 7 |  |  |  | 1115.2
8 | DEMOLIÇÃO E RECOMPOSIÇÃO DE PAVIMENTOS
C.P.U. | LEVANTAMENTO DE PARALELEPÍPEDO OU PEDRA IRREGULAR | M2 | 72 | 4.75 | 342
C.P.U. | LEVANTAMENTO DE GUIA OU MEIO-FIO PRE-MOLDADO | M | 0 |  | 0
C.P.U. | DEMOLIÇÃO DE PASSEIO EM CONCRETO SIMPLES | M2 | 0 |  | 0
C.P.U. | DEMOLIÇÃO DE SARJETAS DE CONCRETO | M3 | 0 |  | 0
C.P.U. | DEMOLIÇÃO DE ASFALTO | M3 | 0 |  | 0
| SUBTOTAL ITEM 8 |  |  |  | 342
10 | RECOMPOSIÇÃO DE PAVIMENTAÇÃO P/ FECHAMENTO DE VALAS
23620 | REGULARIZACAO E COMPACTACAO
23620/001 | REGULARIZACAO E COMPACTACAO DO SUBLEITO A 95% PS | M2 |  |  | 0
23419 | EXECUCAO DE SUB-BASE
23419/001 | EXECUCAO DE SUB-BASE ESTABILIZADA GRANULOMETRICAMENTE, COM ENERGIA DE PROCTOR INTERMEDIARIO - COM PEDRA BRITADA NR.02 OU 25MM/PRECO COMERCIAL | M3 | 0 |  | 0
23621 | EXECUCAO DE BASE
23621/002 | EXECUCAO DE BASE DE MACADAME VIBRADO A SECO, INCLUSIVE FORNECIMENTO DE MATERIAL. | M3 |  |  | 0
56907 | EXECUCAO DE COLCHAO DE AREIA
56907/001 | EXECUCAO DE COLCHAO DE AREIA, ESPESSURA = 15 CM | M2 |  |  | 0
11520 | TRATAMENTO SUPERFICIAL DUPLO C/ CAPA SELANTE
11520/001 | TRATAMENTO SUPERFICIAL DUPLO C/ CAPA SELANTE,INCL.EMULSAO RR-1C 4KG/M2 | M2 |  |  | 0
23420 | CALCAMENTO COM POLIEDROS
23420/001 | CALCAMENTO COM POLIEDROS SOBRE COLCHAO DE AREIA | M2 |  |  | 0
23421 | EXECUCAO DE PINTURA DE LIGACAO
23421/001 | PINTURA DE LIGACAO COM RR - 1C | M2 |  |  | 0
23607 | EXECUCAO DE PAVIMENTO COM PARALELEPIPEDOS GRANITICOS
23607/001 | PARALELEPIPEDOS ASSENTADOS SOBRE MISTURA DE CIMENTO E AREIA (1:6), E=6,0 CM, REJUNTADOS C/ARGAMASSA DE CIMENTO E AREIA TRACO 1:2 | M2 |  |  | 0
23608 | EXECUCAO DE PASSEIO EM CONCRETO, E = 5,0 CM
23608/001 | EXECUCAO DE PASSEIO EM CONCRETO 1:3:5 C/ JUNTAS RISCADAS EM QUADROS DE 1,0 X 2,0 METROS. | M2 | 0 |  | 0
23619 | APLICACAO DE MASSA ASFALTICA (A.A.U.Q)
23619/001 | APLICACAO DE MASSA ASFALTICA (A.A.U.Q), S/ TRANSPORTE | M3 |  |  | 0
23628 | CONCRETO BETUMINOSO USINADO A QUENTE (CBUQ) - (2,4T/M3)
23628/001 | CONCRETO BETUMINOSO USINADO A QUENTE FAIXA "A" C/ CAP-20 (91,2KG/M3) INCLUSIVE FORNECIMENTO, APLICACAO, TRANSPORTE LOCAL E COMPACTACAO | M3 | 0 |  | 0
| SUBTOTAL ITEM 10 |  |  |  | 0
TOTAL ADUTORA (R$) |  |  |  |  | 73854.7505
RESERVATÓRIO ELEVADO 11
PLANILHA ORÇAMENTÁRIA - Banco de Preços
ITEM / CÓD SINAPI | DISCRIMINAÇÃO DOS SERVIÇOS | UNID. | QUANT. | PREÇO (R)
|  |  |  | UNIT. | TOTAL
1 | SERVIÇOS PRELIMINARES
23735 | LIMPEZA MANUAL DO TERRENO
23735/001 | LIMPEZA MANUAL DO TERRENO COM RASPAGEM SUPERFICIAL | M2 | 196 | 1.28 | 250.88
24861 | DESMATAMENTO, DESTOCAMENTO E LIMPEZA C/TRATOR ESTEIRAS CAT D6
24861/001 | DESMATAMENTO, DESTOCAMENTO E LIMPEZA DE ARVORES C/DIAMETRO MEDIO=15CM | M2 | 39.2 | 0.17 | 6.664
56831 | CAPINA MANUAL
56831/001 | CAPINA MANUAL DE TERRENO (CAPINACAO E LIMPEZA) | M2 | 196 | 1.02 | 199.92
60844 | REGULARIZACAO DE AREAS
60844/001 | REGULARIZACAO DE AREAS - C/ MOTONIVELADORA 185 A 200 CV - MMA | M2 | 98 | 0.31 | 30.38
| SUBTOTAL ITEM 1 |  |  |  | 487.844
2 | FECHAMENTOS / COMUNICAÇÃO VISUAL
23412 | TAPUME DE VEDACAO
23412/001 | TAPUME DE CHAPA DE MADEIRA COMPENSADA (6MM) - PINTURA A CAL | M2 | 112 | 24.83 | 2780.96
| SUBTOTAL ITEM 2 |  |  |  | 2780.96
3 | MOVIMENTO DE TERRA E ROCHA
26298 | ESCAVACAO MECANICA DE VALAS
26298/003 | ESCAV (RETROESCAV) VALA N ESCOR ATE 1,5M MAT 1A C/REDUTOR PRODUT (CAVAS FUNDACAO/PEDRAS/INST PREDIAIS/OUTROS) EXCL ESGOTAMENTO | M3 | 19.32 | 11.93 | 230.4876
26298/004 | ESCAV (RETROESCAV) VALA N ESCOR MAT 1A PROF=1,5 A 3M C/REDUTOR PRODUTIVIDADE (CAVAS FUNDACAO/PEDRAS/INST PREDIAIS/OUTROS) EXCL ESGOTAMENTO | M3 |  | 14.51 | 0
26286/001 | ESCAV MAN VALA/CAVA (FRIO) MAT 2A CAT ATE 1,50M EXCL ESG/ESCOR (MOLEDO OU ROCHA DECOMPOSTA) | M3 |  | 38.58 | 0
26286/003 | ESCAV MAN VALA/CAVA (FRIO) MAT 2A CAT 3 A 4,5M EXCL ESG/ESCOR (MOLEDO OU ROCHA DECOMPOSTA) | M3 |  | 56.58 | 0
26287/005 | REATERRO VALA/CAVA MATERIAL BOA QUALIDADE C/VIBRO-COMPACTADOR | M3 | 16.8 | 7.65 | 128.52
| SUBTOTAL ITEM 3 |  |  |  | 359.0076
4 | SERVIÇO TOPOGRÁFICO PARA LOCAÇÃO E CADASTRO DE OBRAS
23738/002 | LOCACAO DE OBRAS CIVIS C/GABARITO TABUA CONTINUA 15CM E PONTALETE 3X3" A CADA 1,5M | M2 | 137.2 | 3.94 | 540.568
C.P.U. | CADASTRO DE OBRAS CIVIS | M2 | 196 | 0.27 | 52.92
| SUBTOTAL ITEM 4 |  |  |  | 593.488
5 | TRANSPORTE DE SOLO, ROCHA E AGREGADOS
10248 | CARGA MANUAL EM CAMINHAO BASCULANTE
10248/003 | CARGA MANUAL (COM 02 SERVENTES) / DESC MECANIZADA DE MATERIAL A GRANEL (AGREGADOS, PEDRAS-DE-MAO, PARALELOS, ESCOMBROS), INCL. TEMPO CARGA/ DESCARGA/MANOBRAS, EM CAMINHAO BASCULANTE 4,0M3 - (TRABALHO DIURNO) | M3 | 24 | 13.77 | 330.48
23415 | TRANSPORTE DE MATERIAL
23415/001 | TRANSPORTE DE MATERIAL DE QUALQUER NATUREZA, DMT < = 1,0 KM | M3/KM | 24 | 1.05 | 25.2
23415/003 | TRANSPORTE DE MATERIAL ESCAVADO DE 1A E 2A CAT C/CAMINHAO BASCUL. 6M3 | M3/KM | 24 | 1.2 | 28.8
23416 | CARGA E DESCARGA MECANIZADA
23416/001 | CARGA E DESCARGA MECANICA DE SOLO | M3 |  | 0.84 | 0
23609 | TRANSPORTE DE MATERIAL COM D.M.T.= 10,0 KM
23609/001 | TRANSPORTE DE MATERIAL - BOTA-FORA, D.M.T = 10,0 KM | M3 | 98 | 10.54 | 1032.92
56254 | TRANSPORTE LOCAL DE MATERIAL DE JAZIDA
56254/005 | TRANSPORTE LOCAL DE MATERIAL DE JAZIDA DMT = 25,0 KM | M3 |  | 19.4 | 0
60846 | ESPALHAMENTO DE MATERIAL - TRATOR DE ESTEIRAS D6
60846/001 | ESPALHAMENTO DE MATERIAL ESCAVADO - MMA | M3 | 24 | 3.58 | 85.92
| SUBTOTAL ITEM 5 |  |  |  | 1503.32
6 | ESTRUTURAS E FUNDAÇÕES
0043 | CONCRETOS
5652 | CONCRETO NAO ESTRUTURAL, CONSUMO MINIMO 150 KG/M3 (1:4:5) | M3 | 6 | 187.9807 | 1127.8842
23437/009 | CONCRETO USINADO BOMBEADO, FCK = 20 MPA | M3 | 0 | 300.16 | 0
0042 | ARMADURAS
5618 | ARMACAO (FORNECIMENTO, CORTE, DOBRA E COLOCACAO) ACO CA-50/60 | KG | 200 | 7.0866 | 1417.32
0041 | FORMAS/CIMBRAMENTOS/ESCORAMENTOS
5969 | FORMAS C/TABUAS 3A (2,5X30,0CM) P/UN P/FUNDACOES,INCL MONTAGEM E DESMONTAGEM (C/REAPR. 5X) (P/1,0M3 DE CONCRETO) | UN |  | 137.758 | 0
5986 | FORMAS PLANAS P/UN C/TABUAS DE 3A P/1,0M3 DE CONCRETO,INCL ESCORAMENTO MONTAGEM E DESFORMA (REAPR. 3X) | UN | 11 | 560.1262 | 6161.3883
5987 | FORMA PLANA EM CHAPA COMPENSADA RESINADA, ESTRUTURAL, E = 12 MM | M2 |  | 40.1585 | 0
24265 | FORMA CURVA PARA ESTRUTURAS
24265/001 | FORMA CURVA PARA ESTRUTURAS EM TABUA DE PINHO | M2 | 0 | 65.51 | 0
24128 | CIMBRAMENTO
24128/001 | CIMBRAMENTO DE MADEIRA | M2 |  | 13.06 | 0
C.P.U. | CONSTRUÇÃO DE CAIXAS DE ALVENARIA COM TAMPA METÁLICA E PORTA CADEADO, COM FUNDO DRENANTE, FORRADO DE BRITA (5,0 CM), PARA COLOCAÇÃO DE MACROMEDIDORES, COM DIMENSÕES 1,0 X 1,0 X 1,0 M | UN | 1 | 556.41 | 556.41
C.P.U. | CONSTRUÇÃO DE CAIXAS DE ALVENARIA COM TAMPA METÁLICA E PORTA CADEADO, COM FUNDO DRENANTE, FORRADO DE BRITA (5,0 CM), PARA COLOCAÇÃO DE VÁLVULAS E REGISTROS, COM DIMENSÕES 1,0 X 0,5 X 0,5 M | UN |  | 210.76 | 0
C.P.U. | ESTACAS DE CONCRETO - Tipo STRAUSS, D=32 cm | m | 22 | 37.79 | 831.38
| SUBTOTAL ITEM 6 |  |  |  | 10094.3825
7 | DRENAGEM, CONTENÇÕES E REFORÇO DE SOLO
26279 | CONSTRUCAO DE CANALETAS P/DRENAGEM DE AGUAS PLUVIAIS - MMA
26279/005 | SECCAO TRAPEZOIDAL , 200/100 X 50 CM, E = 6 CM | M | 21 | 264.16 | 5547.36
| SUBTOTAL ITEM 7 |  |  |  | 5547.36
8 | ASSENTAMENTO E MONTAGEM DE TUBULAÇÕES, PEÇAS, CONEXÕES, VÁLVULAS E APARELHOS
C.P.U. | MONT. DE PEÇAS, CONEXÕES, VÁLVULAS, APARELHOS E ACESSÓRIOS DE FERRO FUNDIDO DÚCTIL OU AÇO CARBONO, JUNTA FLANGEADA OU MECÂNICA C/ DIÂMETROS DE 50 A 250 mm. | VB | 1 | 5500.13 | 5500.13
C.P.U. | AQUISIÇÃO E INSTALAÇÃO, INCLUINDO TODOS OS ACESSÓRIOS, DE MACROMEDIDOR DE VAZÃO, CONFORME ESPECIFICAÇÕES DA CONCESSIONÁRIA | CJ | 1 | 4000 | 4000
| SUBTOTAL ITEM 8 |  |  |  | 9500.13
9 | SERVIÇOS COMPLEMENTARES
0144 | IMPERMEABILIZACAO COM CIMENTO CRISTALIZADO
68595/003 | PO CRISTALIZANTE P2/ADITIVO PEGA RAPIDA P1/SELADOR - HEYDI P/AREA SUJEITA A PRESSAO LENCOL FREATICO - SUBSOLO/CISTERNA/PISCINA/ETC | M2 | 2 | 37.65 | 75.3
63430 | PINTURA C/ LATEX ACRILICO
68459/001 | PINTURA LATEX ACRILICA 2 DEMAOS C/1 DEMAO SELADOR | M2 | 200 | 10.47 | 2094
24262 | ESCADAS PARA RESERVATORIO
24262/001 | ESCADA INTERNA P/RESERVATORIO | UN |  | 396.48 | 0
24262/002 | ESCADA EXTERNA P/RESERVATORIO APOIADO | UN |  | 370.69 | 0
24262/003 | ESCADA EXTERNA P/RESERVATORIO ELEVADO | UN | 1 | 7951.39 | 7951.39
24260 | LASTRO DE PEDRA BRITADA
24260/002 | CAMADA DE BRITA P/PROTECAO TERMICA DA LAJE DE COBERTURA | M3 | 0 | 92.24 | 0
0240 | MONTAGENS EM GERAL
6159 | INDICADOR DE NIVEL, PARA RESERVATORIO | UN | 1 | 77.63 | 77.63
6158 | SUSPIRO EM FOFO D=100MM, PARA RESERVATORIO | UN | 1 | 437.93 | 437.93
24264 | TAMPA PARA RESERVATORIO
24264/001 | TAMPA PARA RESERVATORIO EM ACO INOX | UN |  | 354.86 | 0
| SUBTOTAL ITEM 9 |  |  |  | 10636.25
10 | INSTALAÇÕES ELÉTRICAS
68490 | ENTRADA DE ENERGIA ELETRICA
68490/001 | SUBESTAÇÃO AÉREA TIPO MONOPOSTE (MONTAGEM E INSTALAÇÃO) | UN | 1 | 4082.51 | 4082.51
11543 | LUMINARIA EXTERNA ABERTA
11543/001 | LUMINARIA ABERTA P/LAMP A VAPOR DE MERCURIO ATE 400W E MISTA ATE 500W E BRACO EM TUBO DE ACO GALV D=50MM PROJ HOR=2.500MM E PROJ VERT = 2.200MM P/ILUMINACAO DE RUAS - FORNECIMENTO E COLOCACAO | UN | 2 | 78.58 | 157.16
0174 | POSTE METALICO
55933 | POSTE METALICO (PARA ILUMINACAO EXTERNA) | UN | 2 | 887.58 | 1775.16
0200 | PARA RAIOS
8260 | INSTALACAO PARA-RAIOS P/RESERVATORIO | UN | 1 | 1752.89 | 1752.89
C.P.U. | INSTALAÇÕES ELÉTRICAS DO SISTEMA (MONTAGEM E INSTALAÇÃO) | VB | 1 | 6000 | 6000
C.P.U. | PREVISÃO ORÇAMENTÁRIA PARA PROLONGAMENTO DE REDE DE DISTRIBUIÇÃO | VB | 1 |  | 0
| SUBTOTAL ITEM 10 |  |  |  | 13767.72
11 | EDIFICAÇÕES
PAREDES E PAINÉIS
10449/001 | ALVENARIA 1/2 VEZ TIJOLO CERAMICO MACICO 5X10X20CM ASSENTADO COM | M2 |  | 39.42 | 0
23718/006 | ALV BL CONC 10X20X40CM,CIM/CAL/AREIA 1:0,5:11,E=14CM (VEDACAO) | M2 | 33 | 23.11 | 762.63
68569/004 | ALVENARIA ELEM VAZADO CONCRETO 7X50X50CM CIMENTO/SAIBRO/AREI | M2 |  | 38.3 | 0
9875 | COBOGO CERAMICO 20 X 20CM ASSENTADO C/ARGAMASSA DE CIMENTO E AREI | M2 |  | 46.0764 | 0
COBERTURA
68593/006 | ESTRUTURA MADEIRA C/PONTALETE P/ TELHA CERAMICA | M2 | 7.5 | 70.32 | 527.4
68566/004 | COBERTURA TELHA CERAMICA CANAL C/ARGAMASSA CIMENTO/AREIA/SAIBRO | M2 | 7.5 | 34.24 | 256.8
ESQUADRIAS / VIDROS
25702/003 | PORTA MAD COMPENS LISO 80X210X3,5CM INCLUS FECH TP CILIND E DOBRA | UN | 1 | 172.05 | 172.05
23763/001 | PINTURA ESMALTE EM 2 DEMAOS C/EMASSAMENTO/FUNDO NIVELADOR P/ESQUA | M2 |  | 15.63 | 0
0222 | JANELA DE ALUMINIO
68052 | BASCULANTE ALUMINIO | M2 | 3 | 371.997 | 1115.9911
6099 | VIDRO FANTASIA 4MM COLOCADO EM ESQUADRIAS METALICAS/MADEIRA | M2 | 2 | 56.355 | 112.71
11776/001 | PORTA FERRO ABRIR TIPO CHAPA LISA C/1 OU 2 FOLHAS SEM FECHADURA | M2 | 2.1 | 283.34 | 595.014
REVESTIMENTOS DE PAREDES E TETOS
5975 | CHAPISCO/TETOS C/ARGAMASSA CIMENTO/AREIA 1:3 E=0,5CM | M2 | 33 | 4.8291 | 159.3603
5979 | EMBOCO DESEMPENADO (MASSA UNICA), C/ARGAMASSA CIMENTO/CAL HIDRATA | M2 | 33 | 17.31 | 571.23
23713/001 | ASSENT AZULEJO BRANCO 15X15CM C/ARG COLANTE INCLUI EMBOCO C/ ARG | M2 |  | 37.09 | 0
REVESTIMENTOS DE PISOS / ARREMATES
68681/008 | CONTRAPISO/LASTRO E=10CM CONCRETO 1:3:5 C/BETONEIRA/VEDACIT | M2 |  | 20.14 | 0
26291/014 | ASSENTAMENTO DE LADRILHOS EXCL ESTES C/PASTA CIMENTO P/REJUNTE IN | M2 |  | 40.45 | 0
68610/004 | CONTRAPISO E= 4CM ARGAMASSA CIMENTO/AREIA 1:3 | M2 | 7.5 | 14.97 | 112.275
68567/002 | PISO INDUSTRIAL ALTA RESISTENCIA CINZA 8MM /JUNTA PLASTICA 4MM | M2 |  | 41.73 | 0
0155 | PINTURA DE PAREDES
24321/002 | PINTURA INTERNA DE PREDIOS/PAR - LATEX PVA (PAREDE/FORRO) | M2 | 40.5 | 6.83 | 276.615
26318/002 | EMASSAMENTO PAREDE 2 DEMAOS P/PINTURA ACRILICA | M2 | 40.5 | 8.46 | 342.63
24321/001 | PINTURA EXTERNA DE PREDIOS/PAR - LATEX ACRILICO | M2 | 33 | 7.48 | 246.84
26317/002 | EMASSAMENTO PAREDE EXTERNA 1 DEMAO C/MASSA CORRIDA PVA | M2 | 33 | 3.71 | 122.43
0212 | LIMPEZA E ARREMATES FINAIS
26580/015 | LIMPEZA GERAL DA OBRA | M2 | 20 | 4.12 | 82.4
26580/003 | LIMPEZA AZULEJO | M2 |  | 2.11 | 0
26580/010 | LIMPEZA LOUCAS E METAIS | M2 | 3 | 9.05 | 27.15
26580/008 | LIMPEZA VIDRO COMUM | M2 | 2 | 4.06 | 8.12
26580/016 | LIMPEZA PISO CIMENTADO | M2 | 21.6 | 16.99 | 366.984
26580/012 | LIMPEZA PISO CERAMICO | M2 |  | 7.01 | 0
| SUBTOTAL ITEM 11 |  |  |  | 5858.6294
12 | URBANIZAÇÃO
23608 | EXECUCAO DE PASSEIO EM CONCRETO, E = 5,0 CM
23608/001 | EXECUCAO DE PASSEIO EM CONCRETO 1:3:5 C/ JUNTAS RISCADAS EM QUADROS DE 1,0 X 2,0 METROS. | M2 | 84 | 19.16 | 1609.44
23404/001 | MEIO-FIO DE CONCRETO PRE-MOLDADO,REJUNTADO C/ARGAMASSA DE CIMENTO E AREIA, TRACO 1:4 | M | 68 | 23.52 | 1599.36
0202 | CERCA/PROTETORES
25679/001 | CERCA ARAME LISO H=1,7M - 12 FIOS/POSTE RETO CONCRETO 15X15CM H=2,3M A C/2,5M-ESTICADORES CONCR 15X15CM H=2,30M C/ESCORAS 10X10CM NOS CANTOS (PARA DIVISAO DE TERRENOS URBANOS) | M | 56 | 22.1 | 1237.6
11522 | PLANTIO DE GRAMA
11522/001 | GRAMA BATATAIS EM PLACAS | M2 | 98 | 7.86 | 770.28
0105 | PORTOES DE MADEIRA/FERRO/ALUMINIO
11517/001 | FABRICACAO E INSTALACAO DE PORTAO PARA ENTRADA DE VEICULOS - MMA C/ DUAS FOLHAS DE ABRIR (2 X 3,5M X 1,8M),C/ VEDACAO EM TELA RIGIDA | UN | 1 | 1999.86 | 1999.86
68054 | PORTAO CHAPA 14/GRADE DE FERRO PT-7 - 180308 | M2 | 8 | 147.6406 | 1181.1248
| SUBTOTAL ITEM 12 |  |  |  | 8397.6648
13 | UNIDADES DE TRATAMENTO E DE RESERVAÇÃO DE ÁGUA
TRATAMENTO DE ÁGUA
C.P.U. | ESTAÇÃO DE TRATAMENTO DE ÁGUA FILTRAÇÃO DIRETA 1,39 L/s | VB | 1 | 65565 | 65565
C.P.U. | RESERVATÓRIO METÁLICO ELEVADO CAPACIDADE 10 m³ | VB | 1 | 9614 | 9614
C.P.U. | RESERVATÓRIO METÁLICO ELEVADO CAPACIDADE 20 m³ | VB |  | 15480 | 0
| SUBTOTAL ITEM 13 |  |  |  | 75179
TOTAL RESERVATÓRIO (R$) |  |  |  |  | 144705.7563
REDE DE DISTRIBUIÇÃO DE ÁGUA TRATADA 11
PLANILHA ORÇAMENTÁRIA - Banco de Preços SINAPI/BA
ITEM / CÓD SINAPI | DISCRIMINAÇÃO DOS SERVIÇOS | UNID. | QUANT. | PREÇO (R)
|  |  |  | UNIT. | TOTAL
1 | SERVIÇOS PRELIMINARES
23735 | LIMPEZA MANUAL DO TERRENO
23735/001 | LIMPEZA MANUAL DO TERRENO COM RASPAGEM SUPERFICIAL | M2 | 45.2845 | 1.28 | 57.9642
24861 | DESMATAMENTO, DESTOCAMENTO E LIMPEZA C/TRATOR ESTEIRAS CAT D6
24861/001 | DESMATAMENTO, DESTOCAMENTO E LIMPEZA DE ARVORES C/DIAMETRO MEDIO=15CM | M2 | 4.5285 | 0.17 | 0.76984
56831 | CAPINA MANUAL
56831/001 | CAPINA MANUAL DE TERRENO (CAPINACAO E LIMPEZA) | M2 | 4.5285 | 1.02 | 4.619
60844 | REGULARIZACAO DE AREAS
60844/001 | REGULARIZACAO DE AREAS - C/ MOTONIVELADORA 185 A 200 CV - MMA | M2 | 9.0569 | 0.31 | 2.8076
| SUBTOTAL ITEM 1 |  |  |  | 66.1607
2 | TRANSITO E SEGURANÇA
23408 | SINALIZACAO DE TRANSITO
23408/001 | SINALIZACAO DE TRANSITO - NOTURNA | M | 226.4226 | 1.07 | 242.2722
23412 | TAPUME DE VEDACAO
23412/001 | TAPUME DE CHAPA DE MADEIRA COMPENSADA (6MM) - PINTURA A CAL | M2 | 124.5324 | 24.83 | 3092.1402
23413 | PASSADICOS E TRAVESSIAS - MONTAGEM, MANUTENCAO E REMOCAO
23413/001 | PASSADICOS DE MADEIRA PARA PEDESTRES | M2 | 12.2268 | 39.56 | 483.693
23413/002 | TRAVESSIA DE MADEIRA PARA VEICULOS | M2 | 16.9817 | 30.59 | 519.4701
| SUBTOTAL ITEM 2 |  |  |  | 4337.5755
3 | MOVIMENTO DE TERRA E ROCHA
26298 | ESCAVACAO MECANICA DE VALAS
26298/001 | ESCAV VALA (ESCAV HIDR) MAT 2A (MOLEDO/ROCHA MUITO DECOMPOSTA) EXCL ESCORAMENTO/ESGOTAMENTO S/COMPRESSOR | M3 | 19.0195 | 3.23 | 61.433
26298/003 | ESCAV (RETROESCAV) VALA N ESCOR ATE 1,5M MAT 1A C/REDUTOR PRODUT (CAVAS FUNDACAO/PEDRAS/INST PREDIAIS/OUTROS) EXCL ESGOTAMENTO | M3 | 361.3705 | 11.93 | 4311.1497
26298/004 | ESCAV (RETROESCAV) VALA N ESCOR MAT 1A PROF=1,5 A 3M C/REDUTOR PRODUTIVIDADE (CAVAS FUNDACAO/PEDRAS/INST PREDIAIS/OUTROS) EXCL ESGOTAMENTO | M3 |  | 14.51 | 0
26298/005 | ESCAV (RETROESCAV) VALA N ESCOR MAT 1A PROF>1,5M PROF EXCL ESG | M3 |  | 4.71 | 0
26298/006 | ESCAV (RETROESCAV) VALA N ESCOR MAT 1A DE 1,5M A 3M EXCL ESG | M3 |  | 5.71 | 0
26298/016 | ESCAV (ESCAV HIDR) VALA N/ESCOR MAT 1A PROF=1,5M A 3M EXCL ESG | M3 |  | 4.26 | 0
26298/017 | ESCAV(ESCAV HIDR)VALA N/ESCOR MAT 1A PROF=3M A 4,5M EXCL ESG | M3 |  | 5.35 | 0
55864 | ESCAVACAO MANUAL DE VALA EM TERRA ATE 2 M | M3 | 154.8731 | 16.705 | 2587.1544
26286/001 | ESCAV MAN VALA/CAVA (FRIO) MAT 2A CAT ATE 1,50M EXCL ESG/ESCOR (MOLEDO OU ROCHA DECOMPOSTA) | M3 | 10.8712 | 38.58 | 419.4114
26286/003 | ESCAV MAN VALA/CAVA (FRIO) MAT 2A CAT 3 A 4,5M EXCL ESG/ESCOR (MOLEDO OU ROCHA DECOMPOSTA) | M3 |  | 56.58 | 0
10279 | REATERRO APILOADO VALA
10279/001 | REATERRO APILOADO VALA C/MATERIAL DA OBRA | M3 | 324.7148 | 12.34 | 4006.9812
11507 | REATERRO COMPACTADO DE VALAS
11507/001 | COM PLACA VIBRATORIA | M3 |  | 7.83 | 0
23435 | ATERRO/REATERRO DE VALAS
23435/001 | COMPACTACAO DE VALAS, MANUALMENTE, SEM CONTROLE DE GC | M3 |  | 8.74 | 0
23435/002 | COMPACTACAO MECANICA DE VALAS, SEM CONTROLE DE GC (COMPACTADOR TIPO SAPO ATE 35 KG) | M3 |  | 5.28 | 0
23435/003 | COMPACTACAO MECANICA DE VALAS, C/CONTR. DO GC >= 95% DO PN (C/COMPACTADOR SOLOS C/ PLACA VIBRATORIA MOTOR DIESEL/GASOLINA 7 A 10 HP) | M3 | 215.1429 | 7.83 | 1684.5686
26287/007 | REATERRO VALA COMPAC A MACO CAMADAS 30CM MAT BOA QUALIDADE | M3 |  | 10.8 | 0
11509 | REGULARIZACAO E COMPACTACAO DO FUNDO DE VALAS-MMA
11509/001 | REGULARIZACAO E COMPACTACAO DO FUNDO DE VALAS | M2 | 679.2678 | 1.69 | 1147.9626
56908 | LASTROS
56908/001 | LASTRO DE AREIA | M3 | 2.0378 | 68.93 | 140.4658
| SUBTOTAL ITEM 3 |  |  |  | 14359.1267
4 | TRANSPORTE DE SOLO, ROCHA E AGREGADOS
10248 | CARGA MANUAL EM CAMINHAO BASCULANTE
10248/003 | CARGA MANUAL (COM 02 SERVENTES) / DESC MECANIZADA DE MATERIAL A GRANEL (AGREGADOS, PEDRAS-DE-MAO, PARALELOS, ESCOMBROS), INCL. TEMPO CARGA/ DESCARGA/MANOBRAS, EM CAMINHAO BASCULANTE 4,0M3 - (TRABALHO DIURNO) | M3 | 38.039 | 13.77 | 523.797
23415 | TRANSPORTE DE MATERIAL
23415/001 | TRANSPORTE DE MATERIAL DE QUALQUER NATUREZA, DMT < = 1,0 KM | M3/KM | 5.4341 | 1.05 | 5.7058
23415/003 | TRANSPORTE DE MATERIAL ESCAVADO DE 1A E 2A CAT C/CAMINHAO BASCUL. 6M3 | M3/KM | 5.4341 | 1.2 | 6.521
23416 | CARGA E DESCARGA MECANIZADA
23416/001 | CARGA E DESCARGA MECANICA DE SOLO | M3 | 35.3219 | 0.84 | 29.6704
23609 | TRANSPORTE DE MATERIAL COM D.M.T.= 10,0 KM
23609/001 | TRANSPORTE DE MATERIAL - BOTA-FORA, D.M.T = 10,0 KM | M3 | 19.0195 | 10.54 | 200.4655
56254 | TRANSPORTE LOCAL DE MATERIAL DE JAZIDA
56254/005 | TRANSPORTE LOCAL DE MATERIAL DE JAZIDA DMT = 25,0 KM | M3 | 8.1512 | 19.4 | 158.1335
60846 | ESPALHAMENTO DE MATERIAL - TRATOR DE ESTEIRAS D6
60846/001 | ESPALHAMENTO DE MATERIAL ESCAVADO - MMA | M3 | 35.3219 | 3.58 | 126.4525
| SUBTOTAL ITEM 4 |  |  |  | 1050.7458
5 | ESCORAMENTO
23422 | ESTRUTURAS DE ESCORAMENTO DE MADEIRA
23422/001 | PONTALETEAMENTO (TABUAS 2,5X30CM MAD LEI 1A QUAL. A C/1,35M NA VERTICAL ESTRONCADAS C/ MADEIRA ROLICA A C/ EUCALIPTO D=19CM A C/1,0M) | M2 | 36.2276 | 5.21 | 188.7459
23422/002 | ESCORAMENTO DESCONTINUO | M2 | 36.2276 | 18.79 | 680.7169
23422/003 | ESCORAMENTO CONTINUO | M2 |  | 23.69 | 0
| SUBTOTAL ITEM 5 |  |  |  | 869.4628
6 | ESTRUTURAS E FUNDAÇÕES
0043 | CONCRETOS
5652 | CONCRETO NAO ESTRUTURAL, CONSUMO MINIMO 150 KG/M3 (1:4:5) | M3 |  | 187.9807 | 0
6041 | CONCRETO FCK=13,5MPA SEM LANCAMENTO, PREPARO C/BETONEIRA | M3 | 0.70757 | 230.6536 | 163.2037
6105 | CONCRETO CICLOPICO CIM/AREIA/BRITA 1:3:5 + 30% PEDRA-DE-MAO, PREPARO MECANICO, COM LANCAMENTO MANUAL | M3 | 2 | 174.5513 | 349.1026
C.P.U. | BLOCO DE ANCORAGEM EM CONCRETO SIMPLES, INCLUINDO FORMA, ESCORAMENTO E DESFORMA | M3 | 0 | 705.33 | 0
| SUBTOTAL ITEM 6 |  |  |  | 512.3064
7 | CAIXAS, TAMPAS E POÇOS DE VISITA
CAIXAS PARA PROTEÇÃO DE DESCARGAS / VENTOSAS / HIDRÔMETRO / REGISTRO DE MANOBRA P/ S.A.A.'s
C.P.U. | CAIXA P/ REGISTRO DE MANOBRA E OU DESCARGA C/ CABEÇOTE EM ALVEN.DE TIJOLO MACIÇO,P/LINHA C/DN<=50mm,S/FORNEC. MAT.HIDRÁULICO | UN | 1 | 387.1401 | 387.1401
C.P.U. | CAIXA P/ REGISTRO DE MANOBRA E OU DESCARGA C/CABEÇOTE EM ALVEN. DE TIJOLO MACIÇO, P/ LINHA C/75mm<=DN<=100mm, S/ FORNEC. MAT. HIDRÁULICO | UN | 0 | 581.0513 | 0
C.P.U. | CAIXA P/ REGISTRO DE MANOBRA E OU DESCARGA C/CABEÇOTE EM ALVEN. DE TIJOLO MACIÇO,P/ LINHA C/150mm<=DN<=200mm,S/ FORNEC. MAT. HIDRÁULICO | UN | 0 | 749.0355 | 0
| SUBTOTAL ITEM 7 |  |  |  | 387.1401
8 | ASSENT. MONTAGEM E REMOÇÃO DE TUBULAÇÕES, PEÇAS, CONEXÕES E VÁLVULAS
26288 | FORNECIMENTO DE TUBOS PVC-PBA AGUA
26288/001 | TUBO PVC-PBA CLASSE 15 (EB-183) D=50MM C/ANEL BORRACHA P/ADU E DISTRIBUICAO DE AGUAS FORNEC | M |  | 6.76 | 0
26288/002 | TUBO PVC-PBA CLASSE 15 (EB-183) D=75MM C/ANEL BORRACHA P/ADUCAO E DISTRIBUICAO DE AGUAS FORNEC | M |  | 13.58 | 0
26288/003 | TUBO PVC-PBA CLASSE 15 (EB 183) D=100MM C/ANEL BORRACHA P/ADUCAO E DISTRIBUICAO DE AGUAS FORNEC | M |  | 22.63 | 0
26288/00x | TUBO PVC-PBA CLASSE 15 (EB 183) D=150MM C/ANEL BORRACHA P/ADUCAO E DISTRIBUICAO DE AGUAS FORNEC | M |  | 49.33 | 0
26288/004 | TUBO PVC-PBA CLASSE 15 (EB-183) D=200MM C/ANEL BORRACHA P/ADUCAO E DISTRIBUICAO DE AGUAS FORNEC | M |  | 73.43 | 0
11521 | FORNECIMENTO DE TUBOS PVC-DEFOFO AGUA
11521/001 | TUBO PVC-DEFOFO (EB-1208) D=100MM C/ANEL BORRACHA P/ADUCAO/DISTRIBUICAO DE AGUAS FORNEC | M |  | 21.42 | 0
11521/002 | TUBO PVC-DEFOFO (EB-1208) D=150MM C/ANEL BORRACHA P/ADUCAO/DISTRIBUICAO DE AGUAS FORNEC | M |  | 43.28 | 0
11521/003 | TUBO PVC-DEFOFO (EB-1208) D=200MM C/ANEL BORRACHA P/ADUCAO/DISTRIBUICAO DE AGUAS FORNEC | M |  | 73.43 | 0
11521/004 | TUBO PVC-DEFOFO (EB-1208) D=250MM C/ANEL BORRACHA P/ADUCAO/DISTRIBUICAO DE AGUAS FORNEC | M |  | 113.16 | 0
11521/005 | TUBO PVC-DEFOFO (EB-1208) D=300MM C/ANEL BORRACHA P/ADUCAO/DISTRIBUICAO DE AGUAS FORNEC | M |  | 160.27 | 0
26289 | ASSENTAMENTO TUBO PVC RIGIDO JUNTA ELASTICA P/ AGUA
26289/001 | ASSENT TUBO PVC RIG JE D=50MM: CARGA/DESC/COLOC VALA/MONTAGEM/ /REATERRO ATE GERATRIZ SUP TUBO/TESTE HIDROSTATICO EXCL FORN TUBO/JUNTA | M | 1132.113 | 0.92 | 1041.544
26289/002 | ASSENT TUBO PVC RIG JE D=75MM: CARGA/DESC/COLOC VALA/MONTAGEM/ /REATERRO ATE GERATRIZ SUP TUBO/TESTE HIDROSTATICO EXCL FORN TUBO/JUNTA | M | 0 | 1.6 | 0
26289/003 | ASSENT TUBO PVC RIG JE D=100MM: CARGA/DESC/COLOC VALA/MONTAGEM/ /REATERRO ATE GERATRIZ SUP TUBO/TESTE HIDROSTATICO EXCL FORN TUBO/JUNTA | M | 0 | 2.16 | 0
26289/005 | ASSENT TUBO PVC RIG JE D=150MM: CARGA/DESC/COLOC VALA/MONTAGEM/ /REATERRO ATE GERATRIZ SUP TUBO/TESTE HIDROSTATICO EXCL FORN TUBO/JUNTA | M |  | 3.27 | 0
26289/006 | ASSENT TUBO PVC RIG JE D=200MM: CARGA/DESC/COLOC VALA/MONTAGEM/ /REATERRO ATE GERATRIZ SUP TUBO/TESTE HIDROSTATICO EXCL FORN TUBO/JUNTA | M |  | 4.61 | 0
26289/007 | ASSENT TUBO PVC RIG JE D=250MM: CARGA/DESC/COLOC VALA/MONTAGEM/ /REATERRO ATE GERATRIZ SUP TUBO/TESTE HIDROSTATICO EXCL FORN TUBO/JUNTA | M |  | 5.97 | 0
26289/008 | ASSENT TUBO PVC RIG JE D=300MM: CARGA/DESC/COLOC VALA/MONTAGEM/ /REATERRO ATE GERATRIZ SUP TUBO/TESTE HIDROSTATICO EXCL FORN TUBO/JUNTA | M |  | 7.42 | 0
| SUBTOTAL ITEM 8 |  |  |  | 1041.544
DEMOLIÇÃO E RECOMPOSIÇÃO DE PAVIMENTOS
C.P.U. | LEVANTAMENTO DE PARALELEPÍPEDO OU PEDRA IRREGULAR | M2 | 0 | 4.75 | 0
C.P.U. | LEVANTAMENTO DE GUIA OU MEIO-FIO PRE-MOLDADO | M | 0 | 3.64 | 0
C.P.U. | DEMOLIÇÃO DE PASSEIO EM CONCRETO SIMPLES | M2 | 0 | 7.71 | 0
C.P.U. | DEMOLIÇÃO DE SARJETAS DE CONCRETO | M3 | 0 | 39.99 | 0
C.P.U. | DEMOLIÇÃO DE ASFALTO | M3 | 0 | 107.22 | 0
| SUBTOTAL ITEM 10 |  |  |  | 0
RECOMPOSIÇÃO DE PAVIMENTAÇÃO P/ FECHAMENTO DE VALAS
23620 | REGULARIZACAO E COMPACTACAO
23620/001 | REGULARIZACAO E COMPACTACAO DO SUBLEITO A 95% PS | M2 |  | 0.45 | 0
23419 | EXECUCAO DE SUB-BASE
23419/001 | EXECUCAO DE SUB-BASE ESTABILIZADA GRANULOMETRICAMENTE, COM ENERGIA DE PROCTOR INTERMEDIARIO - COM PEDRA BRITADA NR.02 OU 25MM/PRECO COMERCIAL | M3 | 0 | 43.66 | 0
23621 | EXECUCAO DE BASE
23621/002 | EXECUCAO DE BASE DE MACADAME VIBRADO A SECO, INCLUSIVE FORNECIMENTO DE MATERIAL. | M3 |  | 72.62 | 0
56907 | EXECUCAO DE COLCHAO DE AREIA
56907/001 | EXECUCAO DE COLCHAO DE AREIA, ESPESSURA = 15 CM | M2 |  | 8.51 | 0
11520 | TRATAMENTO SUPERFICIAL DUPLO C/ CAPA SELANTE
11520/001 | TRATAMENTO SUPERFICIAL DUPLO C/ CAPA SELANTE,INCL.EMULSAO RR-1C 4KG/M2 | M2 |  | 9.96 | 0
23420 | CALCAMENTO COM POLIEDROS
23420/001 | CALCAMENTO COM POLIEDROS SOBRE COLCHAO DE AREIA | M2 | 0 | 18.33 | 0
23421 | EXECUCAO DE PINTURA DE LIGACAO
23421/001 | PINTURA DE LIGACAO COM RR - 1C | M2 |  | 1.03 | 0
23607 | EXECUCAO DE PAVIMENTO COM PARALELEPIPEDOS GRANITICOS
23607/001 | PARALELEPIPEDOS ASSENTADOS SOBRE MISTURA DE CIMENTO E AREIA (1:6), E=6,0 CM, REJUNTADOS C/ARGAMASSA DE CIMENTO E AREIA TRACO 1:2 | M2 | 0 | 36.55 | 0
23608 | EXECUCAO DE PASSEIO EM CONCRETO, E = 5,0 CM
23608/001 | EXECUCAO DE PASSEIO EM CONCRETO 1:3:5 C/ JUNTAS RISCADAS EM QUADROS DE 1,0 X 2,0 METROS. | M2 | 0 | 19.16 | 0
23619 | APLICACAO DE MASSA ASFALTICA (A.A.U.Q)
23619/001 | APLICACAO DE MASSA ASFALTICA (A.A.U.Q), S/ TRANSPORTE | M3 |  | 28.02 | 0
23628 | CONCRETO BETUMINOSO USINADO A QUENTE (CBUQ) - (2,4T/M3)
23628/001 | CONCRETO BETUMINOSO USINADO A QUENTE FAIXA "A" C/ CAP-20 (91,2KG/M3) INCLUSIVE FORNECIMENTO, APLICACAO, TRANSPORTE LOCAL E COMPACTACAO | M3 | 0 | 289.55 | 0
| SUBTOTAL ITEM 11 |  |  |  | 0
9 | LIGAÇÕES PREDIAIS DE ÁGUA
10251 | TOMADA D AGUA
10251/001 | TOMADA D AGUA PARA REDE EM IMPLANTACA | UN | 9 | 4.13 | 37.17
10252 | RAMAL PREDIAL
10252/001 | RAMAL PREDIAL DE AGUA P/ REDE EM IMPLANTACAO (MAT. E M.O.) | M | 54 | 8.2 | 442.8
23441 | MONTAGEM E INSTALACAO DE CAVALETE
23441/001 | MONTAGEM E INSTALACAO DE KIT EM POLIETILENO C/ REGISTRO 3/4" | UN | 9 | 29.32 | 263.88
23442 | AQUISICAO E INSTALACAO DE HIDROMETRO
23442/001 | AQUISICAO E INSTALACAO DE HIDROMETRO DE 3,00 M3/H, D = 1/2" | UN | 9 | 76.84 | 691.56
| SUBTOTAL ITEM 9 |  |  |  | 1435.41
TOTAL REDE DE ÁGUA (R$) |  |  |  |  | 24059.4718
TOTAL GERAL - SISTEMA 11 (R$) |  |  |  |  | 322712.8305

## MAT
Ministério da Integração Nacional - MI
Companhia de Desenvolvimento dos Vales do São Francisco e do Parnaíba
6ª Superintendência Regional - Juazeiro BA
PROJETO: | IMPLANTAÇÃO DE SISTEMA DE ABASTECIMENTO DE ÁGUA TRATADA EM LOCALIDADES RURAIS DIFUSAS |  |  | DATA BASE: | 2009-04-01
MUNICÍPIO: | LOTE 3 - MUNICÍPIO DE CURAÇÁ |  |  | LEIS SOC.: | 124,40% (hora) 84,00% (mês)
LOCALIDADE: | FAZENDA LAGOA 1 |  |  | SAL. BASE: | R$ 415,00
| SISTEMA DE ABASTECIMENTO DE ÁGUA - 11 |  |  | BDI (%): | 18%
PLANILHA DE MATERIAIS HIDRÁULICOS - Banco de Preços SINAPI/BA
ESTAÇÃO ELEVATÓRIA DE ÁGUA BRUTA - CAPTAÇÃO SUPERFICIAL 11
CÓD SINAPI | DISCRIMINAÇÃO DOS SERVIÇOS | UNID. | QUANT. | PREÇO (R$)
|  |  |  | UNIT. | TOTAL
00000480 | ARRUELA BORRACHA P/ FLANGE PN-10 DN 50 | UN | 4 | 12.75 | 51
00000485 | ARRUELA BORRACHA P/ FLANGE PN-10 DN 80 | UN | 4 | 17.08 | 68.32
00000486 | ARRUELA BORRACHA P/ FLANGE PN-10 DN 100 | UN | 31 | 22.61 | 700.91
00000484 | ARRUELA BORRACHA P/ FLANGE PN-10 DN 150 | UN |  | 31.33 | 0
00000483 | ARRUELA BORRACHA P/ FLANGE PN-10 DN 200 | UN |  | 38.73 | 0
00000487 | ARRUELA BORRACHA P/ FLANGE PN-10 DN 250 | UN |  | 76.08 | 0
00000488 | ARRUELA BORRACHA P/ FLANGE PN-10 DN 300 | UN |  | 137.24 | 0
00000482 | ARRUELA BORRACHA P/ FLANGE PN-10 DN 350 | UN |  | 168.04 | 0
0
00001636 | CRIVO FOFO FLANGE PN-10 DN 80 | UN |  | 146.37 | 0
00001646 | CRIVO FOFO FLANGE PN-10 DN 100 | UN |  | 200.34 | 0
00001637 | CRIVO FOFO FLANGE PN-10 DN 150 | UN | 2 | 300.51 | 601.02
00001638 | CRIVO FOFO FLANGE PN-10 DN 200 | UN |  | 421.89 | 0
00001645 | CRIVO FOFO FLANGE PN-10 DN 250 | UN |  | 589.24 | 0
00001639 | CRIVO FOFO FLANGE PN-10 DN 300 | UN |  | 756.58 | 0
00001640 | CRIVO FOFO FLANGE PN-10 DN 350 | UN |  | 965.17 | 0
00001644 | CRIVO FOFO FLANGE PN-10 DN 400 | UN |  | 1044.12 | 0
0
00001995 | CURVA FOFO45 GR C/FLANGES PN-10/16 DN 100 | UN | 4 | 123.19 | 492.76
00002019 | CURVA FOFO45 GR C/FLANGES PN-10/16 DN 150 | UN |  | 209.9 | 0
00002301 | CURVA FOFO45 GR C/FLANGES PN-10/16 DN 200 | UN |  | 456.73 | 0
00002259 | CURVA FOFO45 GR C/FLANGES PN-10 DN 350 | UN |  | 1220.99 | 0
00002151 | CURVA FOFO90 GR C/ FLANGES E PE PN-10 DN 350 | UN |  | 2326.5 | 0
00002186 | CURVA FOFO90 GR C/ FLANGES E PE PN-10/16 DN 100 | UN | 4 | 278.65 | 1114.6
00001972 | CURVA FOFO90 GR C/ FLANGES E PE PN-10/16 DN 150 | UN |  | 487.69 | 0
00002187 | CURVA FOFO90 GR C/ FLANGES E PE PN-10/16 DN 200 | UN |  | 681.21 | 0
00002188 | CURVA FOFO90 GR C/ FLANGES E PE PN-10/16 DN 250 | UN |  | 1099.24 | 0
00002189 | CURVA FOFO90 GR C/ FLANGES E PE PN-10/16 DN 300 | UN |  | 1486.29 | 0
00002333 | CURVA FOFO90 GR C/BOLSAS JGS DN 100 INCLUSIVE ANEL BORRACHA | UN |  | 146 | 0
00002068 | CURVA FOFO90 GR C/BOLSAS JGS DN 150 INCLUSIVE ANEL BORRACHA | UN |  | 194.59 | 0
00002332 | CURVA FOFO90 GR C/BOLSAS JGS DN 200 INCLUSIVE ANEL BORRACHA | UN |  | 369.58 | 0
00002331 | CURVA FOFO90 GR C/BOLSAS JGS DN 250 INCLUSIVE ANEL BORRACHA | UN |  | 533.75 | 0
00002069 | CURVA FOFO90 GR C/BOLSAS JGS DN 300 INCLUSIVE ANEL BORRACHA | UN |  | 761.98 | 0
00002330 | CURVA FOFO90 GR C/BOLSAS JGS DN 350 INCLUSIVE ANEL BORRACHA | UN |  | 1470.91 | 0
0
00003150 | FLANGE AVULSO FOFO S/ ROSCAS PN-10 DN 100 | UN | 4 | 70.47 | 281.88
00003151 | FLANGE AVULSO FOFO S/ ROSCAS PN-10 DN 150 | UN |  | 130.09 | 0
00003152 | FLANGE AVULSO FOFO S/ ROSCAS PN-10 DN 200 | UN |  | 162.89 | 0
00003153 | FLANGE AVULSO FOFO S/ ROSCAS PN-10 DN 250 | UN |  | 239.86 | 0
00003249 | FLANGE AVULSO FOFO S/ ROSCAS PN-10 DN 300 | UN |  | 292.17 | 0
00003154 | FLANGE AVULSO FOFO S/ ROSCAS PN-10 DN 350 | UN |  | 375.65 | 0
0
00012783 | HASTE PROLONGAMENTO FOFO C/ QUADRADO E BOCA DE CHAVE L = 1,0 M D = 1 | UN |  | 1614.32 | 0
00012782 | HASTE PROLONGAMENTO FOFO C/ QUADRADO E BOCA DE CHAVE L = 1,0 M D = 1 1/8 | UN |  | 1330.13 | 0
00012784 | HASTE PROLONGAMENTO FOFO C/ QUADRADO E BOCA DE CHAVE L = 1,0 M D = 2 | UN |  | 1853.06 | 0
00012785 | HASTE PROLONGAMENTO FOFO C/ QUADRADO E BOCA DE CHAVE L = 1,0 M D = 2 | UN |  | 1705.26 | 0
0
00003635 | JUNCAO FOFO45 GR C/FLANGES PN-10/16 DN 150X150 | UN |  | 587.54 | 0
00003597 | JUNCAO FOFO45 GR C/FLANGES PN-10/16 DN 200X100 | UN |  | 842.86 | 0
00003639 | JUNCAO FOFO45 GR C/FLANGES PN-10/16 DN 200X150 | UN |  | 914.59 | 0
00003598 | JUNCAO FOFO45 GR C/FLANGES PN-10/16 DN 200X200 | UN |  | 980.92 | 0
00003599 | JUNCAO FOFO45 GR C/FLANGES PN-10/16 DN 250X150 | UN |  | 1172.35 | 0
00003600 | JUNCAO FOFO45 GR C/FLANGES PN-10/16 DN 250X200 | UN |  | 1237.48 | 0
00003601 | JUNCAO FOFO45 GR C/FLANGES PN-10/16 DN 250X250 | UN |  | 1636.8 | 0
0
00003718 | JUNTA GIBAULT FOFO DN 50 | UN |  | 105.33 | 0
00003719 | JUNTA GIBAULT FOFO DN 80 | UN |  | 108.91 | 0
00003720 | JUNTA GIBAULT FOFO DN 100 | UN | 1 | 110.75 | 110.75
00003721 | JUNTA GIBAULT FOFO DN 150 | UN |  | 190.74 | 0
00003722 | JUNTA GIBAULT FOFO DN 200 | UN |  | 319.97 | 0
00003723 | JUNTA GIBAULT FOFO DN 250 | UN |  | 338.43 | 0
00003724 | JUNTA GIBAULT FOFO DN 300 | UN |  | 455.6 | 0
00003725 | JUNTA GIBAULT FOFO DN 350 | UN |  | 664.53 | 0
0
00004277 | PARAFUSO C/ PORCA P/ FLANGES 16X80MM PN-10/16 DN 50 A 100 PN-25 DN 50 A 80 | UN | 232 | 2.93 | 679.76
00004279 | PARAFUSO C/ PORCA P/ FLANGES 20X90MM PN-10 DN 150 A 350 PN-16 150 / 200 PN-25 100 | UN |  | 5.54 | 0
00004298 | PARAFUSO C/ PORCA P/ FLANGES 24X100MM PN-10 DN 400 A 500 PN-16 250 A 350 PN-25 150 / 200 | UN |  | 8.69 | 0
00004297 | PARAFUSO C/ PORCA P/ FLANGES 27X120MM PN-10 600 / 700 PN-16 400 / 450 PN-25 250 / 300 | UN |  | 13.07 | 0
0
00012536 | REDUCAO CONCENTRICA C/FLANGES FOFO PN-10/16 DN 100 X 50 | UN | 2 | 151.06 | 302.12
00005222 | REDUCAO CONCENTRICA C/FLANGES FOFO PN-10/16 DN 150 X 80 | UN | 2 | 173.28 | 346.56
00005215 | REDUCAO CONCENTRICA C/FLANGES FOFO PN-10/16 DN 150 X 100 | UN |  | 175.53 | 0
00005220 | REDUCAO CONCENTRICA C/FLANGES FOFO PN-10/16 DN 200 X 100 | UN |  | 265.57 | 0
00005169 | REDUCAO CONCENTRICA C/FLANGES FOFO PN-10/16 DN 200 X 150 | UN |  | 270.07 | 0
00012539 | REDUCAO CONCENTRICA C/FLANGES FOFO PN-10/16 DN 250 X 150 | UN |  | 794.21 | 0
00005170 | REDUCAO CONCENTRICA C/FLANGES FOFO PN-10/16 DN 250 X 200 | UN |  | 427.6 | 0
00012541 | REDUCAO CONCENTRICA C/FLANGES FOFO PN-10/16 DN 300 X 200 | UN |  | 885.85 | 0
00005969 | REGISTRO CHATO C/FLANGES FOFO PN-10 C/BY PASS C/CABECOTE HASTE INOX DN 350 | UN |  | 11181.37 | 0
0
00006827 | TE C/FLANGES FOFO PN-10/16 DN 200X100 | UN | 1 | 424.64 | 424.64
00006726 | TE C/FLANGES FOFO PN-10/16 DN 200X150 | UN |  | 779.66 | 0
00006727 | TE C/FLANGES FOFO PN-10/16 DN 200X200 | UN |  | 519 | 0
00006725 | TE C/FLANGES FOFO PN-10/16 DN 200X50 | UN |  | 560.34 | 0
00006828 | TE C/FLANGES FOFO PN-10/16 DN 200X80 | UN |  | 696.42 | 0
00006729 | TE C/FLANGES FOFO PN-10/16 DN 250X100 | UN |  | 979.8 | 0
00006730 | TE C/FLANGES FOFO PN-10/16 DN 250X200 | UN |  | 1280.8 | 0
00006731 | TE C/FLANGES FOFO PN-10/16 DN 250X250 | UN |  | 1412.06 | 0
0
00007456 | TOCO C/FLANGES FOFO PN-10/16 L=0,25M DN 100 | UN | 3 | 465.93 | 1397.79
00007441 | TOCO C/FLANGES FOFO PN-10/16 L=0,25M DN 150 | UN |  | 449.28 | 0
00007385 | TOCO C/FLANGES FOFO PN-10/16 L=0,25M DN 200 | UN |  | 946.13 | 0
00007386 | TOCO C/FLANGES FOFO PN-10/16 L=0,25M DN 250 | UN |  | 1464.28 | 0
00007387 | TOCO C/FLANGES FOFO PN-10/16 L=0,25M DN 300 | UN |  | 1863.62 | 0
00007378 | TOCO C/FLANGES FOFO PN-10/16 L=0,50M DN 150 | UN |  | 1064.94 | 0
00007468 | TOCO C/FLANGES FOFO PN-10/16 L=0,50M DN 200 | UN |  | 1039.3 | 0
00007379 | TOCO C/FLANGES FOFO PN-10/16 L=0,50M DN 250 | UN |  | 1996.75 | 0
00007467 | TOCO C/FLANGES FOFO PN-10/16 L=0,50M DN 300 | UN |  | 2529.22 | 0
0
00009200 | TUBO FOFO C/FLANGE E PONTA TFP PN-10 DN 350 | UN |  | 1276.13 | 0
00009434 | TUBO FOFO C/FLANGE E PONTA TFP PN-10 DN 350 L = 5,80M | UN |  | 5971.24 | 0
00009292 | TUBO FOFO C/FLANGE E PONTA TFP PN-10/16 DN 100 | UN | 2.86 | 281.15 | 804.089
00009326 | TUBO FOFO C/FLANGE E PONTA TFP PN-10/16 DN 100 L = 5,80M | UN |  | 1350.76 | 0
00009276 | TUBO FOFO C/FLANGE E PONTA TFP PN-10/16 DN 150 | UN | 5.36 | 440.5 | 2361.08
00009268 | TUBO FOFO C/FLANGE E PONTA TFP PN-10/16 DN 150 L = 5,80M | UN |  | 2057.34 | 0
00009272 | TUBO FOFO C/FLANGE E PONTA TFP PN-10/16 DN 200 | UN |  | 580.41 | 0
00009526 | TUBO FOFO C/FLANGE E PONTA TFP PN-10/16 DN 200 L = 5,80M | UN |  | 2744.5 | 0
00009653 | TUBO FOFO C/FLANGE E PONTA TFP PN-10/16 DN 250 | UN |  | 776.03 | 0
00008728 | TUBO FOFO C/FLANGES TFL PN-10/16 DN 100 | UN |  | 359.78 | 0
00008613 | TUBO FOFO C/FLANGES TFL PN-10/16 DN 100 L = 5,80M | UN |  | 1493.44 | 0
00008984 | TUBO FOFO C/FLANGES TFL PN-10/16 DN 150 | UN |  | 576.71 | 0
00008840 | TUBO FOFO C/FLANGES TFL PN-10/16 DN 150 L = 5,80M | UN |  | 2290.37 | 0
00009046 | TUBO FOFO C/FLANGES TFL PN-10/16 DN 200 | UN |  | 752.47 | 0
00008595 | TUBO FOFO C/FLANGES TFL PN-10/16 DN 200 L = 5,80M | UN |  | 3046.12 | 0
00008907 | TUBO FOFO C/FLANGES TFL PN-10/16 DN 250 | UN |  | 1021.6 | 0
00009071 | TUBO FOFO C/FLANGES TFL PN-10/16 DN 250 L = 5,80M | UN |  | 4013.93 | 0
00008928 | TUBO FOFO C/FLANGES TFL PN-10/16 DN 300 | UN |  | 1278.4 | 0
00008771 | TUBO FOFO C/FLANGES TFL PN-10/16 DN 300 L = 5,80M | UN |  | 5041.85 | 0
00008843 | TUBO FOFO C/FLANGES TFL PN-16 DN 200 | UN |  | 752.47 | 0
00008684 | TUBO FOFO C/FLANGES TFL PN-16 DN 200 L = 5,80M | UN |  | 3046.12 | 0
00009045 | TUBO FOFO C/FLANGES TFL PN-16 DN 250 | UN |  | 1021.6 | 0
00008588 | TUBO FOFO C/FLANGES TFL PN-16 DN 250 L = 5,80M | UN |  | 4013.93 | 0
00008743 | TUBO FOFO C/FLANGES TFL PN-16 DN 300 | UN |  | 1278.43 | 0
00008708 | TUBO FOFO C/FLANGES TFL PN-16 DN 300 L = 5,80M | UN |  | 5041.85 | 0
00008690 | TUBO FOFO C/FLANGES TFL PN-16 DN 350 | UN |  | 1750.74 | 0
00009021 | TUBO FOFO C/FLANGES TFL PN-16 DN 350 L = 5,80M | UN |  | 6726.93 | 0
0
00010271 | VALVULA PE C/ CRIVO FOFO PN-10 PORTINHOLA DUPLA DN 200 | UN |  | 1126.52 | 0
00010257 | VALVULA PE C/ CRIVO FOFO PN-10 PORTINHOLA DUPLA DN 250 | UN |  | 1406.18 | 0
00010256 | VALVULA PE C/ CRIVO FOFO PN-10 PORTINHOLA DUPLA DN 300 | UN |  | 2422.4 | 0
00010255 | VALVULA PE C/ CRIVO FOFO PN-10 PORTINHOLA DUPLA DN 350 | UN |  | 3814.79 | 0
00010264 | VALVULA PE C/ CRIVO FOFO PN-10/16 PORTINHOLA DUPLA DN 75 | UN |  | 480.54 | 0
00010260 | VALVULA PE C/ CRIVO FOFO PN-10/16 PORTINHOLA DUPLA DN 100 | UN |  | 519.93 | 0
00010259 | VALVULA PE C/ CRIVO FOFO PN-10/16 PORTINHOLA DUPLA DN 150 | UN |  | 697.02 | 0
00010309 | VALVULA RETENCAO FOFO BY PASS PN-10/16 PORTINHOLA UNICA DN 100 | UN | 1 | 682.19 | 682.19
00010313 | VALVULA RETENCAO FOFO BY PASS PN-10/16 PORTINHOLA UNICA DN 150 | UN | 2 | 1242.4 | 2484.8
00010308 | VALVULA RETENCAO FOFO BY PASS PN-10/16 PORTINHOLA UNICA DN 50 | UN |  | 455.34 | 0
00010350 | VALVULA RETENCAO FOFO BY PASS PN-10/16 PORTINHOLA UNICA DN 80 | UN |  | 540.82 | 0
00010365 | VALVULA RETENCAO FOFO SIMPLES PN-10 PORTINHOLA UNICA DN 200 | UN |  | 1430.13 | 0
00010346 | VALVULA RETENCAO FOFO SIMPLES PN-10 PORTINHOLA UNICA DN 250 | UN |  | 2001.36 | 0
00010319 | VALVULA RETENCAO FOFO SIMPLES PN-10 PORTINHOLA UNICA DN 300 | UN |  | 3254.77 | 0
00012702 | VALVULA RETENCAO FOFO SIMPLES PN-10 PORTINHOLA UNICA DN 350 | UN |  | 4098.05 | 0
00010438 | VENTOSA SIMPLES FOFO C/ FLANGES PN-10/16/25 DN 50 | UN |  | 218.4 | 0
0
00005157 | REDUCAO EXCENTRICA C/FLANGES FOFO PN-10/16 DN 200 X 100 | UN |  | 566.64 | 0
00005158 | REDUCAO EXCENTRICA C/FLANGES FOFO PN-10/16 DN 200 X 150 | UN |  | 587.58 | 0
00005153 | REDUCAO EXCENTRICA C/FLANGES FOFO PN-10/16 DN 250 X 200 | UN |  | 641.46 | 0
00005247 | REDUCAO EXCENTRICA C/FLANGES FOFO PN-10/16 DN 300 X 150 | UN |  | 762.35 | 0
00005154 | REDUCAO EXCENTRICA C/FLANGES FOFO PN-10/16 DN 300 X 200 | UN |  | 797.23 | 0
00005246 | REDUCAO EXCENTRICA C/FLANGES FOFO PN-10/16 DN 300 X 250 | UN |  | 811.68 | 0
0
| MATERIAIS NÃO CODIFICADOS |  |  |  | 0
0
C.P.U. | CONJUNTO MOTOBOMBA P/Q=5,00m3/h, 'Hman=25,06 mca POT=2,0 cv |  | 2 | 6650 | 13300
0
C.P.U. | JUNTA DE DESMONTAGEM TRAVADA AXIALMENTE , PN10 DN 200 | UN |  | 297.58 | 0
0
C.P.U. | PORTICO PARA ICAMENTO DAS BOMBAS | UN |  | 24169.67 | 0
0
C.P.U. | TAMPA ARTICULADA PARA ACESSO | UN |  | 208.15 | 0
0
C.P.U. | ESTRUTURA METÁLICA PARA FLUTUANTE | UN | 1 | 280 | 280
0
C.P.U. | MANGOTE 100 PCI DN 100 | M | 60 | 297.58 | 17854.8
0
C.P.U. | REGISTRO GAVETA CHATO COM FLANGES FOFO PN10 DN 100 | UN | 3 | 472.22 | 1416.66
TOTAL ESTAÇÃO ELEVATÓRIA (R$) |  |  |  |  | 45755.729
ADUTORA DE ÁGUA BRUTA 11
PLANILHA DE MATERIAIS HIDRÁULICOS - Banco de Preços
CÓD SINAPI | DISCRIMINAÇÃO DOS SERVIÇOS | UNID. | QUANT. | PREÇO (R$)
|  |  |  | UNIT. | TOTAL
00000051 | ADAPTADOR PVC PBA A BOLSA DE FOFO JE DN 100 / DE 110MM | UN |  | 80.48 | 0
00000050 | ADAPTADOR PVC PBA A BOLSA DE FOFO JE DN 75 / DE 85MM | UN |  | 58.41 | 0
00000103 | ADAPTADOR PVC SOLDAVEL CURTO C/ BOLSA E ROSCA P/ REGISTRO 110MM X 4" | UN |  | 35.55 | 0
00000102 | ADAPTADOR PVC SOLDAVEL CURTO C/ BOLSA E ROSCA P/ REGISTRO 85MM X 3" | UN |  | 22.9 | 0
C.P.U. | ANEL BORRACHA P/ TUBO PVC DE FOFO EB-1208 DN 75 | UN | 139.4 | 2.97 | 414.018
00000311 | ANEL BORRACHA P/ TUBO PVC DE FOFO EB-1208 DN 100 | UN | 0 | 3.3 | 0
00000318 | ANEL BORRACHA P/ TUBO PVC DE FOFO EB-1208 DN 150 | UN | 0 | 5.48 | 0
00000319 | ANEL BORRACHA P/ TUBO PVC DE FOFO EB-1208 DN 200 | UN | 0 | 7.94 | 0
00000320 | ANEL BORRACHA P/ TUBO PVC DE FOFO EB-1208 DN 250 | UN | 0 | 20.47 | 0
00000314 | ANEL BORRACHA P/ TUBO PVC DE FOFO EB-1208 DN 300 | UN | 0 | 30.23 | 0
00011241 | CAIXA DE FERRO FUNDIDO P/ REGISTRO NA RUA - 38,5 X 38,5 X 22CM - 59KG | UN | 3 | 162.24 | 486.72
00001207 | CAP PVC PBA NBR 10351 P/ REDE AGUA JE DN 100/DE 110MM | UN |  | 15.93 | 0
00001183 | CAP PVC PBA NBR 10351 P/ REDE AGUA JE DN 75/DE 85MM | UN |  | 8.57 | 0
00002896 | EXTREMIDADE FOFO FLANGE E PONTA P/ JE / JM PN-10/16 DN 100 | UN |  | 112.51 | 0
00002897 | EXTREMIDADE FOFO FLANGE E PONTA P/ JE / JM PN-10/16 DN 150 | UN |  | 198.23 | 0
00002898 | EXTREMIDADE FOFO FLANGE E PONTA P/ JE / JM PN-10/16 DN 200 | UN |  | 292.01 | 0
00002899 | EXTREMIDADE FOFO FLANGE E PONTA P/ JE / JM PN-10 DN 250 | UN |  | 479.52 | 0
00002933 | EXTREMIDADE FOFO FLANGE E PONTA P/ JE / JM PN-10 DN 300 | UN |  | 554.52 | 0
C.P.U. | CURVA FOFO 11 GR C/BOLSAS JGS DN 75 INCLUSIVE ANEL BORRACHA | UN | 6 | 92.14 | 552.84
00002196 | CURVA FOFO 11 GR C/BOLSAS JGS DN 100 INCLUSIVE ANEL BORRACHA | UN |  | 118.63 | 0
00002197 | CURVA FOFO 11 GR C/BOLSAS JGS DN 150 INCLUSIVE ANEL BORRACHA | UN |  | 187.06 | 0
00002145 | CURVA FOFO 11 GR C/BOLSAS JGS DN 200 INCLUSIVE ANEL BORRACHA | UN |  | 298.86 | 0
00002144 | CURVA FOFO 11 GR C/BOLSAS JGS DN 250 INCLUSIVE ANEL BORRACHA | UN |  | 360.46 | 0
00002198 | CURVA FOFO 11 GR C/BOLSAS JGS DN 300 INCLUSIVE ANEL BORRACHA | UN |  | 497.33 | 0
C.P.U. | CURVA FOFO 22 GR C/BOLSAS JGS DN 75 INCLUSIVE ANEL BORRACHA | UN | 4 | 99.47 | 397.88
00002206 | CURVA FOFO 22 GR C/BOLSAS JGS DN 100 INCLUSIVE ANEL BORRACHA | UN |  | 125.47 | 0
00002147 | CURVA FOFO 22 GR C/BOLSAS JGS DN 150 INCLUSIVE ANEL BORRACHA | UN |  | 214.46 | 0
00002207 | CURVA FOFO 22 GR C/BOLSAS JGS DN 200 INCLUSIVE ANEL BORRACHA | UN |  | 281.63 | 0
00002208 | CURVA FOFO 22 GR C/BOLSAS JGS DN 250 INCLUSIVE ANEL BORRACHA | UN |  | 387.63 | 0
00002209 | CURVA FOFO 22 GR C/BOLSAS JGS DN 300 INCLUSIVE ANEL BORRACHA | UN |  | 529.27 | 0
C.P.U. | CURVA FOFO 45 GR C/BOLSAS JGS DN 75 INCLUSIVE ANEL BORRACHA | UN | 1 | 101.24 | 101.24
00002052 | CURVA FOFO 45 GR C/BOLSAS JGS DN 100 INCLUSIVE ANEL BORRACHA | UN |  | 125.47 | 0
00002053 | CURVA FOFO 45 GR C/BOLSAS JGS DN 150 INCLUSIVE ANEL BORRACHA | UN |  | 214.46 | 0
00002054 | CURVA FOFO 45 GR C/BOLSAS JGS DN 200 INCLUSIVE ANEL BORRACHA | UN |  | 281.63 | 0
00002055 | CURVA FOFO 45 GR C/BOLSAS JGS DN 250 INCLUSIVE ANEL BORRACHA | UN |  | 387.63 | 0
00002056 | CURVA FOFO 45 GR C/BOLSAS JGS DN 300 INCLUSIVE ANEL BORRACHA | UN |  | 529.27 | 0
C.P.U. | CURVA FOFO 90 GR C/BOLSAS JGS DN 100 INCLUSIVE ANEL BORRACHA | UN |  | 111.42 | 0
00002333 | CURVA FOFO 90 GR C/BOLSAS JGS DN 100 INCLUSIVE ANEL BORRACHA | UN |  | 136.88 | 0
00002068 | CURVA FOFO 90 GR C/BOLSAS JGS DN 150 INCLUSIVE ANEL BORRACHA | UN |  | 201.97 | 0
00002332 | CURVA FOFO 90 GR C/BOLSAS JGS DN 200 INCLUSIVE ANEL BORRACHA | UN |  | 308.73 | 0
00002331 | CURVA FOFO 90 GR C/BOLSAS JGS DN 250 INCLUSIVE ANEL BORRACHA | UN |  | 421.45 | 0
00002069 | CURVA FOFO 90 GR C/BOLSAS JGS DN 300 INCLUSIVE ANEL BORRACHA | UN |  | 579.46 | 0
00003942 | LUVA C/BOLSAS FOFO JGS DN 100 INCLUSIVE ANEL BORRACHA | UN |  | 146 | 0
00003943 | LUVA C/BOLSAS FOFO JGS DN 150 INCLUSIVE ANEL BORRACHA | UN |  | 194.59 | 0
00003944 | LUVA C/BOLSAS FOFO JGS DN 200 INCLUSIVE ANEL BORRACHA | UN |  | 369.58 | 0
00003945 | LUVA C/BOLSAS FOFO JGS DN 250 INCLUSIVE ANEL BORRACHA | UN |  | 533.75 | 0
00003946 | LUVA C/BOLSAS FOFO JGS DN 300 INCLUSIVE ANEL BORRACHA | UN |  | 761.98 | 0
00012664 | TE C/BOLSAS JGS FOFO DN 100X100 INCLUSIVE ANEL BORRACHA | UN |  | 209.95 | 0
00012666 | TE C/BOLSAS JGS FOFO DN 100X80 INCLUSIVE ANEL BORRACHA | UN |  | 198.15 | 0
00012667 | TE C/BOLSAS JGS FOFO DN 150X100 INCLUSIVE ANEL BORRACHA | UN |  | 311.41 | 0
00012668 | TE C/BOLSAS JGS FOFO DN 150X150 INCLUSIVE ANEL BORRACHA | UN |  | 349.15 | 0
00006893 | TE C/BOLSAS JGS FOFO DN 150X80 INCLUSIVE ANEL BORRACHA | UN |  | 292.53 | 0
00006922 | TE C/BOLSAS JGS FOFO DN 200X100 INCLUSIVE ANEL BORRACHA | UN |  | 377.46 | 0
00006921 | TE C/BOLSAS JGS FOFO DN 200X200 INCLUSIVE ANEL BORRACHA | UN |  | 556.74 | 0
00006890 | TE C/BOLSAS JGS FOFO DN 200X50 INCLUSIVE ANEL BORRACHA | UN |  | 237.97 | 0
00006923 | TE C/BOLSAS JGS FOFO DN 200X80 INCLUSIVE ANEL BORRACHA | UN |  | 363.3 | 0
00006891 | TE C/BOLSAS JGS FOFO DN 250X100 INCLUSIVE ANEL BORRACHA | UN |  | 467.1 | 0
00006741 | TE C/BOLSAS JGS FOFO DN 250X250 INCLUSIVE ANEL BORRACHA | UN |  | 669.99 | 0
00006825 | TE C/BOLSAS JGS FOFO DN 250X80 INCLUSIVE ANEL BORRACHA | UN |  | 457.66 | 0
00006740 | TE C/BOLSAS JGS FOFO DN 300X100 INCLUSIVE ANEL BORRACHA | UN |  | 603.92 | 0
00006745 | TE C/BOLSAS JGS FOFO DN 300X150 INCLUSIVE ANEL BORRACHA | UN |  | 707.74 | 0
00006824 | TE C/BOLSAS JGS FOFO DN 300X200 INCLUSIVE ANEL BORRACHA | UN |  | 811.53 | 0
00006743 | TE C/BOLSAS JGS FOFO DN 300X250 INCLUSIVE ANEL BORRACHA | UN |  | 1180.75 | 0
00006744 | TE C/BOLSAS JGS FOFO DN 300X300 INCLUSIVE ANEL BORRACHA | UN |  | 924.76 | 0
00006746 | TE C/BOLSAS JGS FOFO DN 300X80 INCLUSIVE ANEL BORRACHA | UN |  | 594.48 | 0
00010447 | VENTOSA TRIPLICE FUNCAO FOFO C/ FLANGES PN-10/16/25 DN 50 | UN | 2 | 798.22 | 1596.44
00010458 | VENTOSA TRIPLICE FUNCAO FOFO C/ FLANGES PN-10/16 DN 100 | UN |  | 1331.91 | 0
00010451 | VENTOSA TRIPLICE FUNCAO FOFO C/ FLANGES PN-10/16 DN 150 | UN |  | 1908.44 | 0
00010462 | VENTOSA TRIPLICE FUNCAO FOFO C/ FLANGES PN-16 DN 200 | UN |  | 2910.78 | 0
00005467 | VALVULA GAVETA C/BOLSAS C/CUNHA BORRACHA FOFO PN-16 C/CABECOTE HASTE INOX DN 100 P/TUBO FERRO DUCTIL - EURO 25 | UN | 2 | 741.74 | 1483.48
00005482 | VALVULA GAVETA C/BOLSAS C/CUNHA BORRACHA FOFO PN-16 C/CABECOTE HASTE INOX DN 100 P/TUBO FERRO DUCTIL - EURO 25 | UN |  | 1191.51 | 0
00005480 | VALVULA GAVETA C/BOLSAS C/CUNHA BORRACHA FOFO PN-16 C/CABECOTE HASTE INOX DN 200 P/TUBO FERRO DUCTIL - EURO 25 | UN |  | 1911.06 | 0
00005334 | VALVULA GAVETA C/BOLSAS C/CUNHA BORRACHA FOFO PN-16 C/CABECOTE HASTE INOX DN 250 P/TUBO FERRO DUCTIL - EURO 25 | UN |  | 2954.68 | 0
00005362 | VALVULA GAVETA C/BOLSAS C/CUNHA BORRACHA FOFO PN-16 C/CABECOTE HASTE INOX DN 300 P/TUBO FERRO DUCTIL - EURO 25 | UN |  | 4890.11 | 0
00009767 | TUBO FOFO CLASSE K-7 JGS DN 100 INCLUSIVE ANEL BORRACHA | M |  | 203.14 | 0
00009769 | TUBO FOFO CLASSE K-7 JGS DN 150 INCLUSIVE ANEL BORRACHA | M |  | 213.77 | 0
00009770 | TUBO FOFO CLASSE K-7 JGS DN 200 INCLUSIVE ANEL BORRACHA | M |  | 280.01 | 0
00009781 | TUBO FOFO CLASSE K-7 JGS DN 250 INCLUSIVE ANEL BORRACHA | M |  | 359.62 | 0
00009774 | TUBO FOFO CLASSE K-7 JGS DN 300 INCLUSIVE ANEL BORRACHA | M |  | 443.76 | 0
00009846 | TUBO PVC PBA 12 JE NBR 5647 P/ REDE AGUA DN 75/DE 85 MM | M | 0 | 11.35 | 0
00009844 | TUBO PVC PBA 12 JE NBR 5647 P/ REDE AGUA DN 50/DE 60 MM | M |  | 5.56 | 0
00012611 | TUBO PVC PBA 20 JE NBR 5647 P/REDE AGUA DN 75/DE 85 MM | M | 820 | 16.51 | 13538.2
00009825 | TUBO PVC DEFOFO EB-1208 P/ REDE AGUA JE 1 MPA DN 100MM | M | 0 | 20.86 | 0
00009828 | TUBO PVC DEFOFO EB-1208 P/ REDE AGUA JE 1 MPA DN 150MM | M | 0 | 42.36 | 0
00009829 | TUBO PVC DEFOFO EB-1208 P/ REDE AGUA JE 1 MPA DN 200MM | M | 0 | 72.08 | 0
00009826 | TUBO PVC DEFOFO EB-1208 P/ REDE AGUA JE 1 MPA DN 250MM | M | 0 | 109.68 | 0
00009827 | TUBO PVC DEFOFO EB-1208 P/ REDE AGUA JE 1 MPA DN 300MM | M |  | 155.14 | 0
C.P.U. | TUBO PVC IRRIGA LF DEFOFO PN 80 DN 100MM | M |  |  | 0
C.P.U. | TUBO PVC IRRIGA LF DEFOFO PN 80 DN 150MM | M |  |  | 0
C.P.U. | TUBO PVC IRRIGA LF DEFOFO PN 80 DN 200MM | M |  |  | 0
C.P.U. | TUBO PVC IRRIGA LF DEFOFO PN 80 DN 250MM | M |  |  | 0
C.P.U. | TUBO PVC IRRIGA LF DEFOFO PN 80 DN 300MM | M |  |  | 0
TOTAL ADUTORA (R$) |  |  |  |  | 18570.818
RESERVATÓRIO ELEVADO 11
PLANILHA DE MATERIAIS HIDRÁULICOS - Banco de Preços
CÓD SINAPI | DISCRIMINAÇÃO DOS SERVIÇOS | UNID. | QUANT. | PREÇO (R$)
|  |  |  | UNIT. | TOTAL
ENTRADA
00002177 | CURVA FOFO90 GR C/FLANGES PN-10/16/25 DN 80 | UN | 1 | 114.06 | 114.06
C.P.U | TUBO FOFO C/FLANGE E PONTA TFP PN-10/16/25 DN 80 | UN | 1.3 | 272.12 | 353.756
00003719 | JUNTA GIBAULT FOFO DN 80 | UN | 1 | 108.91 | 108.91
C.P.U | TUBO FOFO C/FLANGES TFL PN-10/16/25 DN 80 L = 5,80M | UN | 2 | 1315 | 2630
C.P.U | TUBO FOFO C/FLANGE E PONTA TFP PN-10/16/25 DN 80 | UN | 6.25 | 272.12 | 1700.75
00002177 | CURVA FOFO90 GR C/FLANGES PN-10/16/25 DN 80 | UN | 2 | 114.06 | 228.12
00007376 | TOCO C/FLANGES FOFO PN-10/16/25 L=0,25M DN 80 | UN | 1 | 312.84 | 312.84
C.P.U | TUBO FOFO C/FLANGE E PONTA TFP PN-10/16/25 DN 80 | UN | 1 | 272.12 | 272.12
C.P.U | BRAÇADEIRA FISCHER P/ TUBO FOFO DN 80 | UN | 1 | 7.05 | 7.05
SAIDA
C.P.U | TUBO C/ PONTAS E ABAS DE VEDAÇÃO DN80 | UN | 1.3 | 746.46 | 970.398
C.P.U | TUBO FOFO C/FLANGES TFL PN-10/16/25 DN 80 L = 5,80M | UN | 2 | 1315 | 2630
C.P.U | TUBO FOFO C/FLANGE E PONTA TFP PN-10/16/25 DN 80 | UN | 2.2 | 272.12 | 598.664
00003719 | JUNTA GIBAULT FOFO DN 80 | UN | 2 | 108.91 | 217.82
C.P.U | TUBO FOFO C/FLANGE E PONTA TFP PN-10/16/25 DN 80 | UN | 1.3 | 272.12 | 353.756
00002177 | CURVA FOFO90 GR C/FLANGES PN-10/16/25 DN 80 | UN | 1 | 114.06 | 114.06
C.P.U | TUBO FOFO C/FLANGE E PONTA TFP PN-10/16/25 DN 80 | UN | 2.25 | 272.12 | 612.27
00006721 | TE C/FLANGES FOFO PN-10/16/25 DN 80X80 | UN | 2 | 240.14 | 480.28
00007376 | TOCO C/FLANGES FOFO PN-10/16/25 L=0,25M DN 80 | UN | 4 | 312.84 | 1251.36
C.P.U | REGISTRO GAVETA CHATO COM FLANGES FOFO PN-10 DN 80 | UN | 4 | 775.98 | 3103.92
C.P.U | TUBO FOFO C/FLANGE E PONTA TFP PN-10/16/25 DN 80 | UN | 1 | 272.12 | 272.12
EXTRAVASOR/ESGOTO
00005169 | REDUCAO CONCENTRICA C/FLANGES FOFO PN-10/16 DN 150 X 100 | UN | 1 | 270.07 | 270.07
00008984 | TUBO FOFO C/FLANGES TFL PN-10/16 DN 100 | UN | 3.55 | 576.71 | 2047.3205
C.P.U | TUBO C/ PONTAS E ABAS DE VEDAÇÃO DN100 | UN | 1.5 | 1136.48 | 1704.72
00008840 | TUBO FOFO C/FLANGES TFL PN-10/16 DN 100 L = 5,80M | UN | 2 | 2290.37 | 4580.74
00009276 | TUBO FOFO C/FLANGE E PONTA TFP PN-10/16 DN 100 | UN | 2.2 | 440.5 | 969.1
00003721 | JUNTA GIBAULT FOFO DN 100 | UN | 1 | 190.74 | 190.74
00009276 | TUBO FOFO C/FLANGE E PONTA TFP PN-10/16 DN 100 | UN | 1.3 | 440.5 | 572.65
00002068 | CURVA FOFO90 GR C/BOLSAS JGS DN 100 INCLUSIVE ANEL BORRACHA | UN | 1 | 194.59 | 194.59
00002301 | CURVA FOFO45 GR C/FLANGES PN-10/16 DN 100 | UN | 1 | 456.73 | 456.73
C.P.U | BRAÇADEIRA FISCHER P/ TUBO FOFO DN 100 | UN | 1 | 7.2 | 7.2
MACROMEDIDOR
00002177 | CURVA FOFO90 GR C/FLANGES PN-10/16/25 DN 80 | UN | 4 | 114.06 | 456.24
C.P.U | TUBO FOFO C/FLANGE E PONTA TFP PN-10/16/25 DN 80 | UN | 1 | 272.12 | 272.12
C.P.U. | HIDRÔMETRO VELOCIMÉTRICO DE TURBINA HORIZONTAL,CLASSE B,C/CORPO FoFo,P/ÁGUA,C/FLANGES,DN=80mm,CL.=16kgf/cm2,INCL. ACESS.P/INST.(PORCAS,PARAFUSOS,ARRUELAS,CONTRA-FLANGES),C/OpcÃO DE SAIDA P/TELEMETRIA | cj | 1 | 2174.15 | 2174.15
00007376 | TOCO C/FLANGES FOFO PN-10/16/25 L=0,25M DN 80 | UN | 2 | 312.84 | 625.68
00003719 | JUNTA GIBAULT FOFO DN 80 | UN | 1 | 108.91 | 108.91
ARRUELAS
00000484 | ARRUELA BORRACHA P/ FLANGE PN-10 DN 80 | UN | 26 | 31.33 | 814.58
PARAFUSOS
00004279 | PARAFUSO C/ PORCA P/ FLANGES 20X90MM PN-10 DN 150 A 350 PN-16 150 / 200 PN-25 100 | UN | 208 | 5.54 | 1152.32
TOTAL RESERVATÓRIO (R$) |  |  |  |  | 32930.1145
REDE DE DISTRIBUIÇÃO DE ÁGUA TRATADA 11
PLANILHA DE MATERIAIS HIDRÁULICOS - Banco de Preços
CÓD SINAPI | DISCRIMINAÇÃO DOS SERVIÇOS | UNID. | QUANT. | PREÇO (R$)
|  |  |  | UNIT. | TOTAL
00000062 | ADAPTADOR PVC P/ POLIETILENO PE-5 32 MM X 1" | UN |  | 1.88 | 0
00000051 | ADAPTADOR PVC PBA A BOLSA DE FOFO JE DN 100 / DE 110MM | UN |  | 80.48 | 0
00012863 | ADAPTADOR PVC PBA A BOLSA DE FOFO JE DN 50 / DE 60MM | UN |  | 30.62 | 0
00000050 | ADAPTADOR PVC PBA A BOLSA DE FOFO JE DN 75 / DE 85MM | UN |  | 58.41 | 0
00000103 | ADAPTADOR PVC SOLDAVEL CURTO C/ BOLSA E ROSCA P/ REGISTRO 110MM X 4" | UN |  | 35.55 | 0
00000065 | ADAPTADOR PVC SOLDAVEL CURTO C/ BOLSA E ROSCA P/ REGISTRO 25MM X 3/4" | UN |  | 0.51 | 0
00000108 | ADAPTADOR PVC SOLDAVEL CURTO C/ BOLSA E ROSCA P/ REGISTRO 32MM X 1" | UN |  | 1.07 | 0
00000110 | ADAPTADOR PVC SOLDAVEL CURTO C/ BOLSA E ROSCA P/ REGISTRO 40MM X 1 1/2" | UN |  | 4.69 | 0
00000109 | ADAPTADOR PVC SOLDAVEL CURTO C/ BOLSA E ROSCA P/ REGISTRO 40MM X 1 1/4" | UN |  | 2.3 | 0
00000112 | ADAPTADOR PVC SOLDAVEL CURTO C/ BOLSA E ROSCA P/ REGISTRO 50MM X 1 1/2" | UN |  | 2.81 | 0
00000111 | ADAPTADOR PVC SOLDAVEL CURTO C/ BOLSA E ROSCA P/ REGISTRO 50MM X 1 1/4" | UN |  | 4.95 | 0
00000113 | ADAPTADOR PVC SOLDAVEL CURTO C/ BOLSA E ROSCA P/ REGISTRO 60MM X 2" | UN |  | 7.4 | 0
00000104 | ADAPTADOR PVC SOLDAVEL CURTO C/ BOLSA E ROSCA P/ REGISTRO 75MM X 2 1/2" | UN |  | 14.43 | 0
00000102 | ADAPTADOR PVC SOLDAVEL CURTO C/ BOLSA E ROSCA P/ REGISTRO 85MM X 3" | UN |  | 22.9 | 0
00000311 | ANEL BORRACHA P/ TUBO PVC DE FOFO EB-1208 DN 100 | UN |  | 3.3 | 0
00000318 | ANEL BORRACHA P/ TUBO PVC DE FOFO EB-1208 DN 150 | UN |  | 5.48 | 0
00000319 | ANEL BORRACHA P/ TUBO PVC DE FOFO EB-1208 DN 200 | UN |  | 7.94 | 0
00000320 | ANEL BORRACHA P/ TUBO PVC DE FOFO EB-1208 DN 250 | UN |  | 20.47 | 0
00000314 | ANEL BORRACHA P/ TUBO PVC DE FOFO EB-1208 DN 300 | UN |  | 30.23 | 0
00000325 | ANEL BORRACHA P/ TUBO/CONEXAO PVC PBA P/ REDE AGUA DN 50MM | UN |  | 1.29 | 0
00020326 | ANEL BORRACHA P/ TUBO/CONEXAO PVC PBA P/ REDE AGUA DN 60MM | UN |  | 1.33 | 0
00000326 | ANEL BORRACHA P/ TUBO/CONEXAO PVC PBA P/ REDE AGUA DN 65MM | UN |  | 2.42 | 0
00000329 | ANEL BORRACHA P/ TUBO/CONEXAO PVC PBA P/ REDE AGUA DN 75MM | UN |  | 2.9 | 0
00011241 | CAIXA DE FERRO FUNDIDO P/ REGISTRO NA RUA - 38,5 X 38,5 X 22CM - 59KG | UN |  | 162.24 | 0
00001207 | CAP PVC PBA NBR 10351 P/ REDE AGUA JE DN 100/DE 110MM | UN |  | 15.93 | 0
00001206 | CAP PVC PBA NBR 10351 P/ REDE AGUA JE DN 50/DE 60MM | UN | 2 | 3.83 | 7.66
00001183 | CAP PVC PBA NBR 10351 P/ REDE AGUA JE DN 75/DE 85MM | UN |  | 8.57 | 0
00001436 | COLAR TOMADA PVC C/ TRAVAS SAIDA ROSCA DE 110 MM X 1/2" P/ LIGACAO PREDIAL | UN |  | 12.62 | 0
00001427 | COLAR TOMADA PVC C/ TRAVAS SAIDA ROSCA DE 110 MM X 3/4" LIGACAO PREDIAL | UN |  | 12.73 | 0
00001402 | COLAR TOMADA PVC C/ TRAVAS SAIDA ROSCA DE 32 MM X 1/2" P/ LIGACAO PREDIAL | UN |  | 5.51 | 0
00001423 | COLAR TOMADA PVC C/ TRAVAS SAIDA ROSCA DE 32 MM X 3/4" P/ LIGACAO PREDIAL | UN |  | 5.57 | 0
00001421 | COLAR TOMADA PVC C/ TRAVAS SAIDA ROSCA DE 40 MM X 1/2" P/ LIGACAO PREDIAL | UN |  | 5.84 | 0
00001420 | COLAR TOMADA PVC C/ TRAVAS SAIDA ROSCA DE 40 MM X 3/4" P/ LIGACAO PREDIAL | UN |  | 5.95 | 0
00001419 | COLAR TOMADA PVC C/ TRAVAS SAIDA ROSCA DE 50 MM X 1/2" P/ LIGACAO PREDIAL | UN |  | 6.45 | 0
00001439 | COLAR TOMADA PVC C/ TRAVAS SAIDA ROSCA DE 50 MM X 3/4" P/ LIGACAO PREDIAL | UN |  | 6.5 | 0
00001415 | COLAR TOMADA PVC C/ TRAVAS SAIDA ROSCA DE 60 MM X 1/2" P/ LIGACAO PREDIAL | UN |  | 7.22 | 0
00001414 | COLAR TOMADA PVC C/ TRAVAS SAIDA ROSCA DE 60 MM X 3/4" P/ LIGACAO PREDIAL | UN |  | 7.33 | 0
00001413 | COLAR TOMADA PVC C/ TRAVAS SAIDA ROSCA DE 75 MM X 1/2" P/ LIGACAO PREDIAL | UN |  | 11.08 | 0
00001417 | COLAR TOMADA PVC C/ TRAVAS SAIDA ROSCA DE 75 MM X 3/4" P/ LIGACAO PREDIAL | UN |  | 11.08 | 0
00001412 | COLAR TOMADA PVC C/ TRAVAS SAIDA ROSCA DE 85 MM X 1/2" P/ LIGACAO PREDIAL | UN |  | 10.03 | 0
00001416 | COLAR TOMADA PVC C/ TRAVAS SAIDA ROSCA DE 85 MM X 3/4" P/ LIGACAO PREDIAL | UN |  | 10.14 | 0
00001725 | CRUZETA PVC PBA EB 183 JE BBBB DN 50/DE 60MM | UN |  | 12.17 | 0
00012920 | CRUZETA PVC PBA JE BBBB DN 100/DE 110MM | UN |  | 55.02 | 0
00012943 | CRUZETA PVC PBA JE BBBB DN 75/DE 85MM | UN |  | 29.68 | 0
00001727 | CRUZETA REDUCAO PVC PBA EB183 JE BBBB DN 75 X 50 /DE 85 X 60MM | UN |  | 22.68 | 0
00001839 | CURVA PVC PBA NBR 10351 P/ REDE AGUA JE PB 22G DN 100 /DE 110MM | UN |  | 71.31 | 0
00001835 | CURVA PVC PBA NBR 10351 P/ REDE AGUA JE PB 22G DN 50 /DE 60MM | UN | 2 | 13.96 | 27.92
00001823 | CURVA PVC PBA NBR 10351 P/ REDE AGUA JE PB 22G DN 75 /DE 85MM | UN |  | 38.44 | 0
00001827 | CURVA PVC PBA NBR 10351 P/ REDE AGUA JE PB 45G DN 100 /DE 110MM | UN |  | 78.58 | 0
00001831 | CURVA PVC PBA NBR 10351 P/ REDE AGUA JE PB 45G DN 50 /DE 60MM | UN |  | 15.05 | 0
00001825 | CURVA PVC PBA NBR 10351 P/ REDE AGUA JE PB 45G DN 75 /DE 85MM | UN |  | 43.47 | 0
00001828 | CURVA PVC PBA NBR 10351 P/ REDE AGUA JE PB 90G DN 100 /DE 110MM | UN |  | 78.63 | 0
00001845 | CURVA PVC PBA NBR 10351 P/ REDE AGUA JE PB 90G DN 50 /DE 60MM | UN | 1 | 12.28 | 12.28
00001824 | CURVA PVC PBA NBR 10351 P/ REDE AGUA JE PB 90G DN 75 /DE 85MM | UN |  | 51.38 | 0
00003073 | EXTREMIDADE PVC PBA NBR 10351 BF DN 100/ DE 110MM | UN |  | 128.41 | 0
00003068 | EXTREMIDADE PVC PBA NBR 10351 BF DN 50/ DE 60MM | UN |  | 60.44 | 0
00003074 | EXTREMIDADE PVC PBA NBR 10351 BF DN 75/ DE 85MM | UN |  | 102.25 | 0
00003076 | EXTREMIDADE PVC PBA NBR 10351 PF DN 100/ DE 110MM | UN |  | 115.16 | 0
00003072 | EXTREMIDADE PVC PBA NBR 10351 PF DN 50/ DE 60MM | UN |  | 51.14 | 0
00003075 | EXTREMIDADE PVC PBA NBR 10351 PF DN 75/ DE 85MM | UN |  | 92.15 | 0
00003729 | KIT CAVALETE PVC C/ REGISTRO DE ESFERA 1/2" | UN |  | 19.69 | 0
00000063 | KIT CAVALETE PVC C/ REGISTRO 3/4" | UN |  | 21.57 | 0
00003826 | LUVA CORRER PVC PBA NBR 10351 P/REDE AGUA DN 100 - 110MM | UN |  | 27.21 | 0
00003825 | LUVA CORRER PVC PBA NBR 10351 P/REDE AGUA DN 50 - 60MM | UN |  | 6.42 | 0
00003829 | LUVA CORRER PVC PBA NBR 10351 P/REDE AGUA DN 65 - 75MM | UN |  | 12.94 | 0
00003827 | LUVA CORRER PVC PBA NBR 10351 P/REDE AGUA DN 75 - 85MM | UN |  | 17.93 | 0
00020032 | REDUCAO PVC PBA JE BB P/REDE AGUA DN 75 X 50/DE 85 X 60MM | UN |  | 12.2 | 0
00011321 | REDUCAO PVC PBA JE PB P/REDE AGUA DN 100 X 50/DE 110 X 60MM | UN |  | 27.74 | 0
00011323 | REDUCAO PVC PBA JE PB P/REDE AGUA DN 100 X 75/DE 110 X 85MM | UN |  | 33.15 | 0
00020327 | REDUCAO PVC PBA JE PB P/REDE AGUA DN 75 X 50/DE 85 X 60MM | UN |  | 15.78 | 0
00007049 | TE PVC PBA NBR 10351 P/ REDE AGUA 90G BBB DN 100/ DE 110MM | UN |  | 53.71 | 0
00007048 | TE PVC PBA NBR 10351 P/ REDE AGUA 90G BBB DN 50/ DE 60MM | UN | 1 | 11.54 | 11.54
00007088 | TE PVC PBA NBR 10351 P/ REDE AGUA 90G BBB DN 75/ DE 85MM | UN |  | 28.92 | 0
00011378 | TE REDUCAO PVC PBA NBR 10351 P/ REDE AGUA BBB JE DN 100 X 50 /DE 110 X 60MM | UN |  | 43.52 | 0
00011379 | TE REDUCAO PVC PBA NBR 10351 P/ REDE AGUA BBB JE DN 100 X 75 /DE 110 X 85MM | UN |  | 47.53 | 0
00011493 | TE REDUCAO PVC PBA NBR 10351 P/ REDE AGUA BBB JE DN 75 X 50 /DE 85 X 60MM | UN |  | 24.06 | 0
00009813 | TUBO DE POLIETILENO DE ALTA DENSIDADE, PEAD, PE-80, NBR-8417, DIAMETRO EXT. 20 MM X 2,3 MM DE PAREDE, M 1,61 P/ LIGACAO PREDIAL DE AGUA | M |  | 2.1 | 0
00012592 | TUBO PVC PBA 15 JE NBR 5647 P/REDE AGUA DN 100/DE 110 MM | M |  | 22.11 | 0
00012599 | TUBO PVC PBA 15 JE NBR 5647 P/REDE AGUA DN 50/DE 60 MM | M | 1132.113 | 6.54 | 7404.019
00012600 | TUBO PVC PBA 15 JE NBR 5647 P/REDE AGUA DN 65/DE 75 MM | M |  | 10.49 | 0
00012601 | TUBO PVC PBA 15 JE NBR 5647 P/REDE AGUA DN 75/DE 85 MM | M |  | 13.09 | 0
00005460 | VALVULA GAVETA C/BOLSAS C/CUNHA BORRACHA FOFO PN-16 C/CABECOTE HASTE INOX DN 80 P/TUBO FERRO DUCTIL - EURO 25 | UN |  | 644.53 | 0
00012773 | HIDROMETRO PREDIAL CAPACIDADE DE 1,5 a 3,0 M3/H | UN |  | 73.17 | 0
REGISTRO GAVETA CHATO FOFO COM BOLSAS JE, INCL. ANEL DE BORRACHA, PN 16
C.P.U. | RCJEV16 FºFº DN 50 15,000 kg | UN | 1 | 543.6401 | 543.6401
C.P.U. | RCJEV16 FºFº DN 75 27,000 kg | UN |  | 880.3271 | 0
C.P.U. | RCJEV16 FºFº DN 100 39,000 kg | UN |  | 1105.7436 | 0
C.P.U. | RCJEV16 FºFº DN 150 71,000 kg | UN |  | 1913.7465 | 0
C.P.U. | RCJEV16 FºFº DN 200 118,000 kg | UN |  | 2528.5023 | 0
C.P.U. | TUBO PVC IRRIGA LF PN 40 JE DN 50MM | M |  | 6.46 | 0
C.P.U. | TUBO PVC IRRIGA LF PN 40 JE DN 75MM | M |  | 12.9285 | 0
C.P.U. | TUBO PVC IRRIGA LF PN 40 JE DN 100MM | M |  | 21.8365 | 0
TOTAL REDE DE ÁGUA (R$) |  |  |  |  | 8007.0591
TOTAL GERAL - SISTEMA 11 (R$) |  |  |  |  | 105263.7206