## MATERIAS
Ministério da Integração Nacional
Companhia de Desenvolvimento dos Vales do São Francisco e do Parnaíba
Área de Desenvolvimento Integrado e Infra-estrutura
SISTEMA DE ESGOTAMENTO SANITÁRIO - MADEIRO - PI
ORÇAMENTO - PROJETO BÁSICO
|  | PLANILHA DE MATERIAIS |  |  | BDI = 18%
ITEM | CÓDIGO | DISCRIMINAÇÃO | UNID. | QUANTIDADE | VALOR (R$)
[5 empty] | UNITÁRIO | TOTAL
01 | M010100000 | TUBO DE FOFO DUCTIL K7 PONTA E BOLSA C/ JUNTA ELASTICA (JGS), INCLUINDO ANEIS DE BORRACHA
01.01 | SI00009767 | TK7 JGS PB FOFO DN 100 15,200 KG | M | 4872 | 239.71 | 1167867.12
01.02 | SI00009769 | TK7 JGS PB FOFO DN 150 23,200 KG | M | 2 | 252.25 | 504.5
02 | M010500000 | TUBOS DE FoFo DUCTIL C/ 02 FLANGES (TFL)
02.01 | M010501049 | TFL10 FOFO DN 100 X 0,50 17,600 KG | PC | 12 | 284.52 | 3414.24
02.02 | M010501053 | TFL10 FOFO DN 100 X 1,00 26,200 KG | PC | 4 | 423.55 | 1694.2
02.03 | M010501057 | TFL10 FOFO DN 100 X 1,50 34,800 KG | PC | 10 | 562.58 | 5625.8
02.04 | M010501069 | TFL10 FOFO DN 100 X 3,00 60,600 KG | PC | 2 | 979.66 | 1959.32
02.05 | M010501077 | TFL10 FOFO DN 100 X 4,00 77,800 KG | PC | 2 | 1257.71 | 2515.42
02.06 | M010501097 | TFL10 FOFO DN 150 X 0,50 29,000 KG | PC | 8 | 468.81 | 3750.48
03 | M010700000 | TUBOS DE FOFO DUCTIL C/ 01 FLANGE E 01 PONTA LISA (TFP)
03.01 | M010701013 | TFP10 FOFO DN 80 X 2,00 31,800 KG | PC | 2 | 514.08 | 1028.16
03.02 | M010701045 | TFP10 FOFO DN 80 X 5,80 84,620 KG | PC | 1 | 1367.97 | 1367.97
03.03 | M010701049 | TFP10 FOFO DN 100 X 0,50 13,100 KG | PC | 6 | 211.77 | 1270.62
03.04 | M010701053 | TFP10 FOFO DN 100 X 1,00 21,700 KG | PC | 39 | 350.8 | 13681.2
03.05 | M010701057 | TFP10 FOFO DN 100 X 1,50 30,300 KG | PC | 3 | 489.83 | 1469.49
03.06 | M010701097 | TFP10 FOFO DN 150 X 0,50 21,000 KG | PC | 14 | 339.49 | 4752.86
03.07 | M010701105 | TFP10 FOFO DN 150 X 1,50 47,000 KG | PC | 18 | 759.8 | 13676.4
04 | M010800000 | TUBOS DE FOFO DUCTIL CILINDRICOS (TCL)
04.01 | SI00007861 | TCL FOFO DN 150 26,000 KG | M | 43.2 | 376.84 | 16279.49
05 | M010900000 | CONEXÕES DE FOFO DUCTIL C/ PONTA E BOLSA C/ JUNTA ELASTICA (JGS), INCLUINDO ANEIS DE BORRACHA
05.01 | SI00002333 | C90 JGS FOFO DN 100 14,000 KG | PC | 18 | 172.28 | 3101.04
05.02 | SI00001972 | C90 JGS FOFO DN 150 22,700 KG | PC | 11 | 575.47 | 6330.17
05.03 | SI00002052 | C45 JGS FOFO DN 100 13,000 KG | PC | 15 | 161.52 | 2422.8
05.04 | SI00002206 | C22 JGS FOFO DN 100 11,800 KG | PC | 7 | 148.05 | 1036.35
05.05 | SI00002196 | C11 JGS FOFO DN 100 11,200 KG | PC | 2 | 139.98 | 279.96
05.06 | SI00012668 | T JGS FOFO DN 150 X 150 30,800 KG | PC | 16 | 412 | 6592
05.07 | SI00005139 | R PB JGS FOFO DN 150 X 100 13,500 KG | PC | 4 | 180.58 | 722.32
06 | M011700000 | CONEXÕES DE FOFO DUCTIL C/ FLANGES PN10 E ACESSORIOS
06.01 | SI00002177 | C90FF10 FOFO DN 80 9,500 KG | PC | 16 | 134.59 | 2153.44
06.02 | SI00002186 | C90FF10 FOFO DN 100 11,000 KG | PC | 18 | 328.81 | 5918.58
06.03 | SI00002014 | C90FF10 FOFO DN 150 18,000 KG | PC | 10 | 258.44 | 2584.4
06.04 | SI00001995 | C45FF10 FOFO DN 100 10,500 KG | PC | 4 | 145.36 | 581.44
06.05 | SI00006721 | TFF10 FOFO DN 80 X 80 15,300 KG | PC | 8 | 283.37 | 2266.96
06.06 | SI00006788 | TFF10 FOFO DN 100 X 80 18,100 KG | PC | 11 | 369.34 | 4062.74
06.07 | SI00006722 | TFF10 FOFO DN 100 X 100 18,500 KG | PC | 18 | 228.26 | 4108.68
06.08 | SI00003183 | FC10 FOFO DN 100 4,300 KG | PC | 10 | 79.92 | 799.2
06.09 | SI00002844 | EPFAV10 FOFO DN 600 197,000 KG | PC | 2 | 4534.4 | 9068.8
06.10 | SI00007395 | TOFAV10 FOFO DN 100 25,500 KG | PC | 2 | 1001.37 | 2002.74
06.11 | SI00007396 | TOFAV10 FOFO DN 150 40,000 KG | PC | 12 | 1570.76 | 18849.12
06.12 | SI00004277 | PPF10 P/ DN 50 (16 X 80 MM) 0,175 KG | PC | 256 | 3.46 | 885.76
06.13 | SI00004277 | PPF10 P/ DN 80 (16 X 80 MM) 0,175 KG | PC | 552 | 3.46 | 1909.92
06.14 | SI00004277 | PPF10 P/ DN 100 (16 X 80 MM) 0,175 KG | PC | 1313 | 3.46 | 4542.98
06.15 | SI00004279 | PPF10 P/ DN 150 (20 X 90 MM) 0,338 KG | PC | 592 | 6.54 | 3871.68
06.16 | SI00004297 | PPF10 P/ DN 600 (27 X 120 MM) 0,930 KG | PC | 40 | 15.42 | 616.8
06.17 | SI00000480 | ABF10 P/ DN 50 0,020 KG | PC | 32 | 15.05 | 481.6
06.18 | SI00000485 | ABF10 P/ DN 80 0,030 KG | PC | 232 | 20.15 | 4674.8
06.19 | SI00000486 | ABF10 P/ DN 100 0,040 KG | PC | 328 | 26.68 | 8751.04
06.20 | SI00000484 | ABF10 P/ DN 150 0,060 KG | PC | 74 | 36.97 | 2735.78
06.21 | SI00000496 | ABF10 P/ DN 600 0,350 KG | PC | 2 | 456.46 | 912.92
06.22 | SI00005167 | REDUCAO CONCENTRICA C/FLANGES FOFO PN-10/16/25 DN 80 X 50 | UN | 16 | 156.8 | 2508.8
06.23 | SI00005216 | REDUCAO CONCENTRICA C/FLANGES FOFO PN-10/16/25 DN 100 X 80 | UN | 4 | 122.15 | 488.6
07 | M011800000 | CONEXÕES DE FOFO DUCTIL C/ FLANGES PN 16 E ACESSORIOS
07.01 | SI00003200 | FC16 FOFO DN 600 121,000 KG | PC | 2 | 2443.98 | 4887.96
08 | M012000000 | JUNTAS P/ MONTAGEM E MANUTENCAO EM FOFO DUCTIL E ACESSORIOS
08.01 | I401000000 | JUNTA DE DESMONTAGEM TRAVADA AXIALMENTE PN16 DN100 | UN | 6 | 1505.03 | 9030.18
09 | M012200000 | REGISTROS DE GAVETA EM FOFO DUCTIL
09.01 | M012201041 | RCFC10 FOFO DN 100 37,000 KG | PC | 18 | 504 | 9072
09.02 | I532500000 | REGISTRO VOLANTE E FLANGE DN 50 PN16 | UN | 16 | 569.6 | 9113.6
09.03 | I532800000 | REGISTRO VOLANTE E FLANGE DN 150 PN16 | UN | 6 | 1571.36 | 9428.16
09.04 | I761500000 | REGISTRO VOLANTE E FLANGE DN 80 PN16 | UN | 3 | 716.86 | 2150.58
10 | M012300000 | VALVULAS BORBOLETA EM FOFO DUCTIL
10.01 | M012314009 | VB C/ ALAVANCA 'LUG' PN 10 FOFO DN 100 9,300 KG | PC | 2 | 634.73 | 1269.46
10.02 | M012314013 | VB C/ ALAVANCA 'LUG' PN 10 FOFO DN 150 14,100 KG | PC | 12 | 962.33 | 11547.96
11 | M012500000 | VENTOSAS DE FOFO DUCTIL
11.01 | SI00010458 | VTF16 FOFO DN 100 52,000 KG | PC | 8 | 1571.65 | 12573.2
11.02 | SI00010447 | VTF16 FOFO DN 50 52,000 KG | PC | 16 | 941.9 | 15070.4
12 | M012600000 | VALVULAS DE RETENCAO DE FOFO DUCTIL
12.01 | M012603009 | VRPD25 FOFO DN 100 10,600 KG | PC | 6 | 733.05 | 4398.3
13 | M020100000 | TUBOS DE PVC RIGIDO PBA PONTA E BOLSA C/ JUNTA ELASTICA (JE)
13.01 | SI00009847 | T PVC PBA PB JE CL12 DN 100 | M | 36 | 21.63 | 778.68
14 | M020200000 | TUBOS DE PVC RIGIDO DEFoFo 1MPa PONTA E BOLSA C/ JUNTA ELASTICA (JE)
14.01 | SI00009828 | T PVC DEFOFO 1MPA PB JE DN 150 | M | 64 | 49.98 | 3198.72
| SI00009825 | T PVC DEFOFO 1MPA PB JE DN 100 | M | 952 | 24.61 | 23428.72
15 | M020400000 | TUBOS DE PVC RIGIDO P/ ESGOTO (NBR 7362) PONTA E BOLSA C/ JUNTA ELASTICA (JE)
15.01 | SI00009818 | TUBO PVC EB-644 P/ REDE COLET ESG JE DN 150MM | M | 10506 | 22.49 | 236279.94
15.02 | SI00009821 | TUBO PVC EB-644 P/ REDE COLET ESG JE DN 300MM | M | 3.2 | 92.95 | 297.44
15.03 | SI00009817 | TUBO PVC EB-644 P/ REDE COLET ESG JE DN 100MM | M | 3724 | 10.73 | 39958.52
16 | M020500000 | CONEXOES DE PVC PBA C/ JUNTA ELASTICA (JE) E ACESSORIOS
16.01 | SI00000051 | AD PVC PBA X FOFO JE DN 100 | PC | 2 | 94.97 | 189.94
16.02 | SI00001828 | C90' PVC PBA PB JE DN 100 | PC | 2 | 92.78 | 185.56
16.03 | SI00000328 | ANB P/ PVC PBA JE DN 100 | PC | 1860 | 2.95 | 5487
17 | M020700000 | REGISTROS, PECAS E ACESSORIOS DE PVC P/ LIGACAO PREDIAL
17.01 | SI00011671 | REG ESFERA PVC JR DN 2' | PC | 8 | 38.83 | 310.64
18 | M020900000 | CONEXOES DE PVC P/ ESGOTO C/ JUNTA ELASTICA (JE) E ACESSORIOS
18.01 | SI00003835 | LCR ES PVC JE DN 150 | PC | 10 | 39.19 | 391.9
18.02 | SI00001865 | C90O ES PVC PB JE DN 150 | PC | 10 | 86.81 | 868.1
18.03 | SI00007082 | TE ES PVC BBB JE DN 100 | PC | 6 | 47.46 | 284.76
18.04 | SI00006106 | S90O ELASTICO ES PVC JE DN 150 X 100 | PC | 620 | 17.82 | 11048.4
18.05 | SI00000305 | ANB P/ ES PVC JE DN 150 | PC | 1807 | 5.05 | 9125.35
18.06 | SI00001964 | CURVA PVC45 CURTA EB-608 PB DN 100 P/ESG PREDIAL | UN | 1240 | 10.08 | 12499.2
18.07 | SI00003649 | JUNCAO PVC 45G NBR 10569 P/ REDE COLET ESG JE BBB DN 150MM | UN | 10 | 31.12 | 311.2
19 | M021000000 | TUBOS DE PVC C/ JUNTA ROSCAVEL (JR)
19.01 | SI00009860 | T PVC JR DN 2' | M | 20 | 19.92 | 398.4
20 | M021500000 | CONEXOES DE PVC C/ JUNTA ROSCAVEL (JR) E ACESSORIOS
20.01 | SI00001942 | C90O PVC JR DN 2' | PC | 16 | 17.25 | 276
20.02 | SI00003260 | FLANGE PVC C/ SEXT., ROSCA E S/ FUROS DN 2' | PC | 16 | 8.11 | 129.76
20.03 | SI00003884 | L PVC JR DN 3/4' | PC | 60 | 0.85 | 51
21 | M100000000 | MATERIAIS ELETRICOS
21.01 | SI00000399 | ABRACADEIRA TIPO 'D' EM ACO GALV. P/ ELETRODUTO D= 4' | UN | 82 | 3.35 | 274.7
21.02 | M101800080 | DISJ. TERMOMAGNETICO TIPO CX. MOLDADA, TRIPOLAR, 10KA, 60A | UN | 4 | 92.16 | 368.64
21.03 | M101800800 | DISJ. TERMOMAGNETICO TIPO CX. MOLDADA, TIPO QUICKLAG, TRIPOLAR, 5KA, 25A | UN | 2 | 64.09 | 128.18
21.04 | SI00002681 | ELETRODUTO VARA DE 3M, PVC RIGIDO ROSCADO, 2"" | M | 11 | 7.2 | 79.2
21.05 | SI00003378 | HASTE DE ATERRAMENTO TIPO COPPERWELD, 3/4" X 2,4 M, FABRICADA CONFORME NORMA NBR-13.571 | UN | 71 | 43.99 | 3123.29
21.06 | SI00000390 | SUPORTE P/ TUBO, EM ACO GALV., D = 2"" | UN | 22 | 5.24 | 115.28
21.07 | SI00000868 | CABO DE COBRE NU #25MM2 | M | 309.7 | 9.96 | 3084.61
21.08 | SI00000863 | CABO DE COBRE NU #35MM2 | M | 223.6 | 12.78 | 2857.61
21.09 | SI00001595 | CONECTOR REFORÇADO PARA LATÃO ESTANHADO PARA CABO DE COBRE NU | UN | 71 | 11.41 | 810.11
21.10 | SI00000841 | CABO DE ALUMINIO C/ ALMA DE ACO, BITOLA 4AWG | KG | 410.88 | 18.33 | 7531.43
21.11 | SI00000864 | CABO DE COBRE NU 70MM2 MEIO-DURO | M | 33 | 24.59 | 811.47
21.12 | SI00000984 | CABO DE COBRE ISOLAMENTO ANTI-CHAMA450/750V 2,5MM2, TP PIRASTIC PIRELLI OU EQUIV | M | 41 | 1.16 | 47.56
21.13 | SI00001891 | LUVA PVC ROSCAVEL P/ ELETRODUTO 3/4" | UN | 70 | 1.1 | 77
21.14 | SI00001902 | LUVA PVC ROSCAVEL P/ ELETRODUTO 1.1/4" | UN | 10 | 2.34 | 23.4
21.15 | SI00002370 | DISJUNTOR TERMOMAGNETICO MONOPOLAR 30A | UN | 2 | 6.93 | 13.86
21.16 | SI00002380 | DISJUNTOR TERMOMAGNETICO TRIPOLAR 40A | UN | 1 | 45.58 | 45.58
21.17 | SI00002381 | DISJUNTOR TERMOMAGNETICO TRIPOLAR 70A | UN | 3 | 65.57 | 196.71
21.18 | SI00002384 | DISJUNTOR TERMOMAGNETICO TRIPOLAR 30A | UN | 3 | 45.9 | 137.7
21.19 | SI00002390 | DISJUNTOR TERMOMAGNETICO MONOPOLAR 10A | UN | 15 | 6.6 | 99
21.20 | SI00002392 | DISJUNTOR TERMOMAGNETICO TRIPOLAR 50A | UN | 2 | 45.54 | 91.08
21.21 | SI00002674 | ELETRODUTO PVC ROSCA S/LUVA 20MM - 3/4" | M | 744.47 | 1.99 | 1481.5
21.22 | SI00002684 | ELETRODUTO PVC ROSCA S/LUVA 32MM - 1 1/4" | M | 25 | 4.47 | 111.75
21.23 | SI00003278 | CAIXA INSPECAO CONCRETO PRE MOLDADO CIRCULAR COM TAMPA D = 40CM | UN | 21 | 17.12 | 359.52
21.24 | SI00004274 | CAPTOR FRANKLIN 350MM, 1 DESCIDA DE CABO, LATAO NIQUELADO OU CROMADO | UN | 11 | 44.73 | 492.03
21.25 | SI00007572 | SUPORTE ISOLADOR REFORCADO ROSCA SOBERBA EM FG C/ ISOLADOR | UN | 33 | 5.75 | 189.75
21.26 | SI00010956 | BASE P/ MASTRO DE PARA-RAIOS - 2" | UN | 11 | 49.87 | 548.57
21.27 | SI00011315 | TAMPAO FOFO T-16 (7KG) - 30X30CM (P/ CAIXA DE INSPECAO) | UN | 4 | 26.01 | 104.04
21.28 | SI00012357 | MASTRO SIMPLES GALV, C/ LUVA DE REDUCAO, DN 1 1/2" X 3,00M | UN | 11 | 95.86 | 1054.46
21.29 | SI00012782 | HASTE PROLONGAMENTO FOFO C/ QUADRADO E BOCA DE CHAVE L = 1,0 M D = 1 1/8 | UN | 8 | 1569.55 | 12556.4
21.30 | SI00003278 | CAIXA INSPEÇÃO DO TERRA | UN | 71 | 17.12 | 1215.52
21.31 | I046500000 | CANTONEIRA DE ALUMÍNIO 1/2'' X1/2" | M | 4 | 1.99 | 7.96
21.32 | SI00002510 | CELULA FOTOELETRICA P/ LAMPADA 250W, C/ SUPORTE | UN | 70 | 23.85 | 1669.5
21.33 | I085000000 | CONJUNTO DE ESTAIAMENTO PARA PARA-RAIOS | UN | 29 | 94.51 | 2740.79
21.34 | SI00003471 | COTOVELO AÇO GALVANIZADO DE 2'' | UN | 148 | 20.21 | 2991.08
21.35 | I104800000 | DUTO PERFURADO-ELETROCALHA CHAPA DE AÇO (50X100)MM | M | 15 | 17.58 | 263.7
21.36 | SI00006298 | TE AÇO GALVANIZADO DE 2' | UN | 148 | 26.73 | 3956.04
21.37 | SI00007696 | TUBO AÇO GALVANIZADO DE 50MM (2') | M | 399.6 | 42.99 | 17178.8
21.38 | I598100000 | CENTRAL DE COMANDO DE MOTORES TIPO CPD2005 | UN | 3 | 7492.33 | 22476.99
21.39 | SI00001650 | CRUZETA AÇO GALVANIZADO 2" | UN | 148 | 36.03 | 5332.44
21.40 | I699700000 | GRUPO GERADOR PARA MOTOR DE 12,5 A 15 CV PARTIDA SOFT START, AUTOMÁTICO C/ QUADRO DE REVERSÃO, COMPLETO, CONFORME TR-04 | UN | 2 | 47194.1 | 94388.2
21.41 | I699900000 | GRUPO GERADOR PARA MOTOR DE 25 A 30 CV PARTIDA SOFT START, AUTOMÁTICO C/ QUADRO DE REVERSÃO, COMPLETO, CONFORME TR-04 | UN | 1 | 53247.5 | 53247.5
21.42 | I811500000 | MATERIAIS E ACESSÓRIOS PARA SUBESTAÇÃO AÉREA DE 15 KVA / 13.800-380/220V COM QUADRO DE MEDIÇÃO E PROTEÇÃO GERAL | UN | 1 | 7237.77 | 7237.77
21.43 | I811600000 | MATERIAIS E ACESSÓRIOS PARA SUBESTAÇÃO AÉREA DE 30 KVA / 13.800-380/220V COM QUADRO DE MEDIÇÃO E PROTEÇÃO GERAL | UN | 2 | 8145.6 | 16291.2
21.44 | Z002000001 | ANTENA OMNI 6 DB | UN | 1 | 1141.77 | 1141.77
21.45 | Z002000002 | ANTENA YAGI 11 DB | UN | 2 | 1141.77 | 2283.54
21.46 | Z002000003 | APARELHO DE SINALIZAÇÃO DE OBSTÁCULO, SIMPLES, C/FOTOCÉLULA, LÂMPADA DE 60W, CORPO EM ALUMÍNIO, ENTRADA ROSQUEADA DE 3/4" | UN | 6 | 85.22 | 511.32
21.47 | Z002000004 | CABO COAXIAL RGC 213 | M | 135 | 7.68 | 1036.8
21.48 | Z002000005 | CABO COBRE ISOLADO 2,5 MM2 | M | 270 | 0.83 | 224.1
21.49 | Z002000006 | CABO PP 3 VIAS DE 1,5MM2 | M | 300 | 4.4 | 1320
21.50 | Z002000007 | CONECTOR TIPO N P/ CONEXÃO DO RÁDIO MODEM À ANTENA | UN | 6 | 7.25 | 43.5
21.51 | Z002000008 | PAINEL DA UT CONFORME ESPECIFICAÇÃO TÉCNICA | UN | 3 | 12475.9 | 37427.7
21.52 | Z003000001 | BOMBA SUBMERSÍVEL PARA ESGOTO Q = 8,5 L/s, Hman =45,16m, POT =30CV a ser instalada em rede trifásica 380V, 60Hz, inclundo válvulas de limpeza automática | UN | 2 | 20886 | 41772
21.53 | Z003000002 | BOMBA SUBMERSÍVEL PARA ESGOTO Q = 6 L/s, Hman =10,5m, POT =5CV a ser instalada em rede trifásica 380V, 60Hz, inclundo válvulas de limpeza automática | UN | 2 | 13924 | 27848
21.54 | Z003000003 | BOMBA SUBMERSÍVEL PARA ESGOTO Q = 8,35 L/s, Hman =27,21mca, POT =12,5CV a ser instalada em rede trifásica 380V, 60Hz, inclundo válvulas de limpeza automática | UN | 2 | 13924 | 27848
21.55 | Z003000008 | BOIA DE NIVEL EMERGÊNCIA | un | 3 | 24.2 | 72.6
21.56 | SI00007588 | BOIA DE NIVEL SUPERIOR | un | 3 | 29.51 | 88.53
21.57 | SI00012332 | BOIA DE NIVEL INFERIOR | un | 3 | 32.57 | 97.71
21.58 | Z003000011 | PAINEL ELÉTRICO C/2 INVERSORES DE FREQUÊNCIA 12CV, 380V, 60Hz CONFORME | UN | 1 | 25370 | 25370
21.59 | Z003000012 | PAINEL ELETRICO COM 2 INVERSORES DE FREQÜÊNCIA 30CV 380V 60Hz CONFORME PROJETO | UN | 1 | 27730 | 27730
21.60 | Z003000013 | PAINEL ELETRICO DE PARTIDA DIRETA PARA 02 MOTORES DE 5CV 380V 60Hz | UN | 1 | 21240 | 21240
21.61 | Z003000014 | CAIXA DE EQUALIZAÇÃO 200 MM X 200 MM EM AÇO COM BARRAMENTO ESPESSURA 6 MM, 4 TERMINAIS PARA CABO DE COBRE NU 35 MM² E 4 TERMINAIS PARA CABO DE COBRE NU 25 MM | UN | 2 | 318.6 | 637.2
21.62 | M103400190 | POSTE DUPLO TE DE CONCRETO 9M X 200 KG | UN | 70 | 383.41 | 26838.7
21.63 | SI00002512 | BRACO P/ LUMINARIA PUBLICA 1 X 1,50M ROMAGNOLE OU EQUIV | UN | 70 | 14.47 | 1012.9
21.64 | SI00003787 | LUMINARIA FECHADA P/ ILUMINACAO PUBLICA, TIPO X-35 PETERCO OU EQUIV, (COMPLETA, INCL. LAMPADA VAPOR MERCURIO 400W) | UN | 70 | 245.88 | 17211.6
21.65 | SI00012318 | REATOR P/ 1 LAMPADA VAPOR DE MERCURIO 400W USO EXT | UN | 70 | 57.16 | 4001.2
21.66 | I815000000 | MATERIAIS E ACESSÓRIOS PARA REDE DE DISTRIBUIÇÃO RURAL PRIMÁRIA, TENSÃO DE 13,80 KV, PARA CABO DE ALUMÍNIO, COM ESTRUTURA DE ALINHAMENTO EM POSTE DE CONCRETO ARMADO DUPLO T 150/10 (CONDUTOR NÃO INCLUSO) | KM | 1.6 | 16850.81 | 26961.3
21.67 | SI00000841 | CABO DE ALUMINIO C/ ALMA DE ACO, BITOLA 4AWG | KG | 410.88 | 18.33 | 7531.43
22 |  | MATERIAIS DIVERSOS
22.01 | M110502001 | MEDIDOR PARSHALL DE FIBRA DE VIDRO C/ W = 7,6 CM | UN | 2 | 1062 | 2124
22.02 | M999999140 | STOP-LOGS | M² | 2 | 150 | 300
22.03 | SI00001457 | COMPORTA CIRCULAR FOFO SENTIDO UNICO FLUXO C/ CHUMBADORES D = 200 | UN | 3 | 2083.1 | 6249.3
22.04 | SI00004649 | PEDESTAL DE SUSPENSAO SIMPLES FOFO MOD. 01 P/COMPORTAS QUADRADA / CIRCULAR UNICO 200 A 600 | UN | 3 | 2519.06 | 7557.18
22.05 | SI00010889 | EXTINTOR DE INCENDIO C/ CARGA GAS CARBONICO CO2 6KG | UN | 3 | 627.12 | 1881.36
22.06 | SI00010892 | EXTINTOR DE INCENDIO C/ CARGA DE PO QUIMICO SECO PQS 6KG | UN | 4 | 191.75 | 767
22.07 | Z003000004 | VERTEDOR EM FIBRA DE VIDRO COM FIXACAO REFORCADA P/ DAFAS | M | 60 | 208.86 | 12531.6
22.08 | Z003000005 | CAIXA DISTRIBUIDORA DE VAZÃO CDV-02 Nº2 (CDV-2) EM PRFV, C/ DOZE COMPARTIMENTOS E VERTEDORES TRIANGULARES, CONF. PROJETO | UN | 2 | 4873.4 | 9746.8
22.09 | Z003000006 | SISTEMA DE DISTRIBUICAO DOS DAFA, INCL. PLACA VERTEDOURA, ASSENTAMENTO DETUBOS DE DISTRIBUICAO E SUPORTES DE FUNDO | CJ | 2 | 5569.6 | 11139.2
22.10 | Z003000007 | LAVADOR DE GASES FABRICADO EM FIBRA DE VIDRO CONFORME PROJETO | UN | 1 | 6962 | 6962
22.11 | Z004000001 | TUBO AÇO INOX C/ COSTURA SCH-40, CONF. AISI-304, D=1.1/2" | M | 40 | 171.42 | 6856.8
22.12 | Z004000002 | CURVA 90° AÇO INOX C/ COSTURA SCH-40, CONF. AISI-304, D=1.1/2" | UN | 10 | 114.04 | 1140.4
22.13 | Z004000003 | TÊ AÇO INOX C/ COSTURA SCH-40, CONF. AISI-304, D=1.1/2" | UN | 7 | 186.44 | 1305.08
22.14 | Z005000001 | GEOCOMPOSTO PARA DRENAGEM COM DOIS LADOS EM GEOTÊXTIL E BOLSA PARA COLOCAÇÃO DE TUBO DRENANTE PARA APLICAÇÃO EM TRINCHEIRA DRENANTE NA VERTICAL 0,60X 20,00 | M² | 145.2 | 27.85 | 4043.82
22.15 | Z005000002 | GEOCOMPOSTO PARA DRENAGEM COM DOIS LADOS EM GEOTÊXTIL E BOLSA PARA COLOCAÇÃO DE TUBO DRENANTE PARA APLICAÇÃO EM TRINCHEIRA DRENANTE NA VERTICAL 1,00X 20,00 | M² | 1320 | 27.85 | 36762
22.16 | SI00025864 | MANTA TERMOPLÁSTICA, PEAD, GEOMEMBRANA LISA, E = 1,50 MM, NBR 15352 | M2 | 12880 | 16.7 | 215096
22.17 | SI00004011 | GEOTEXTIL NAO TECIDO AGULHADO DE FILAMENTOS CONTINUOS 100% POLIESTER RT 10 TIPO BIDIM OU EQUIV | M2 | 1840 | 6.07 | 11168.8
22.18 | SI00009830 | TUBO PVC DRENAGEM CORRUGADO FLEXIVEL PERFURADO DN 65 | M | 1386 | 1.23 | 1704.78
22.19 | SI00009833 | TUBO PVC DRENAGEM CORRUGADO FLEXIVEL PERFURADO DN 100 OU 110 | M | 180 | 4.19 | 754.2
|  | TOTAL DOS MATERIAS |  |  |  | 2684311.86

## SERVIÇOS
Ministério da Integração Nacional
Companhia de Desenvolvimento dos Vales do São Francisco e do Parnaíba
SISTEMA DE ESGOTAMENTO SANITÁRIO - MADEIRO - PI
ORÇAMENTO - PROJETO BÁSICO
|  | PLANILHA DE SERVIÇOS |  |  | BDI = 30%
ITEM | CÓDIGO | DISCRIMINAÇÃO | UNID. | QUANTIDADE | VALOR (R$)
[5 empty] | UNITÁRIO | TOTAL
01.00 |  | SERVIÇOS PRELIMINARES
01.01 | 0101010101 | MOBILIZACAO DE PESSOAL E EQUIPAMENTOS (BASE) | UN | 1 | 10192 | 10192
01.02 | 0101040101 | DESMOBILIZACAO DE PESSOAL E EQUIPAMENTOS (BASE) | UN | 1 | 10192 | 10192
01.03 | 0101020101 | INSTALACAO DO CANTEIRO DE OBRAS EM ALVENARIA (BASE) | UN | 1 | 26440.28 | 26440.28
01.04 | 0101030101 | ADMINISTRACAO LOCAL E MANUTENÇÃO DO CANTEIRO DE OBRAS (BASE) | MES | 11 | 33232.13 | 365553.43
01.05 | 0301100000 | PLACA DE IDENTIFICACAO DA OBRA PADRAO CODEVASF, INCL.FORNEC., TRANSP. E INST. (DP0301-04) | M2 | 48 | 205.78 | 9877.44
01.06 | 0101030201 | VEÍCULO TIPO CAMINHONETE PICK-UP 4X4, COM AR-CONDICIONADO PARA APOIO À FISCALIZAÇÃO, INCLUINDO DESPESAS COM COMBUSTÍVEL, ÓLEOS, MANUTENÇÃO, LICENCIAMENTO, SEGUROS, IMPOSTOS, ETC. | MES | 11 | 4932.9 | 54261.9
02.00 |  | REDES COLETORAS DE ESGOTOS/ LINHAS DE RECALQUE E EMISSÁRIOS
02.01 | 0301010001 | PLACA DE SINALIZACAO E ADVERTENCIA, INCL.FORNEC., TRANSP., INSTAL.E REMOCAO P/OUTRO LOCAL DA OBRA (DP0301) - REAP. 10 VEZES | M2 | 304.97 | 17.33 | 5285.13
02.02 | 0301170000 | LUMINOSO DE BLOQUEIO OU SINALIZADOR C/ SUPORTE ANTI-FURTO C/PROTETOR EM METAL GALVANIZADO, INCL.FORNEC., TRANSP., INSTAL.E REMOCAO P/OUTRO LOCAL DA OBRA (DP0301-12) - REUTILIZACAO 30 VEZES | UN | 76.24 | 6.58 | 501.66
02.03 | 0302010000 | TAPUME EM CHAPA DE MADEIRA COMPENSADA P/ ISOLAR O LOCAL DAS OBRAS, INCL. FORNEC., INSTAL. E PINTURA PADRAO EMBASA / CODEVASF (DP0302-01) | M2 | 304.97 | 17.06 | 5202.79
02.04 | 0304010000 | PASSADICO EM MADEIRA DE LEI, COM CORRIMAO, P/PEDESTRES (DP0304-01) | M2 | 30.5 | 70.95 | 2163.98
02.05 | 0304040000 | PASSADICO METALICO P/ VEICULOS (DP0304-02) | M2 | 15.25 | 80.33 | 1225.03
02.06 | 0302070101 | CERCA DE PROTECAO S/ SINALIZACAO LUMINOSA P/ ABERTURA DE VALA C/ MONTANTES E TELA PVC, INCL. FORNEC., TRANP., INSTAL. E REMOCAO P/ OUTRO LOCAL DA OBRA(DP0302-02) - REAPROVEITAMENTO 10 VEZES | M2 | 30497 | 1.43 | 43610.71
02.07 | 0302100000 | CERCA DE PROTECAO C/SINALIZACAO LUMINOSA (CORDA LUMINOSA OU SINALIZADOR), P/ABERT. DE VALAS, C/MONTANTES E TELA PVC, INCL.FORNEC. TRANP. INSTAL. E REMOCAO P/OUTRO LOCAL DA OBRA (DP0302-02) | M2 | 304.97 | 7.28 | 2220.18
02.08 | 0401070001 | CADASTRO COMPLETO DE REDE COLETORA DE ESGOTOS CONVENCIONAL, CONDOMINIAL, INTERCEPTOR, EMISSARIO E LINHA DE RECALQUE | M | 15248.5 | 0.77 | 11741.35
02.09 | 0403010101 | LOCACAO DE REDE COLETORA CONVENCIONAL, CONDOMINIAL, INTERCEPTOR, EMISSARIO E LINHA DE RECALQUE, INCLUINDO PLANIALTIMETRIA, COM USO DE EQUIPAMENTO TOPOGRAFICO | M | 15248.5 | 3.45 | 52607.33
02.10 | 0502370000 | ESCAV. MECANIZ. DE VALAS - ESGOTO - EM SOLO DE 1A. CAT. EXECUTADA ENTRE AS PROFUND. DE 0 A 2,00M | M3 | 18766.99 | 2.99 | 56113.3
02.11 | 0502400000 | ESCAV. MECANIZ. DE VALAS - ESGOTO - EM SOLO DE 1A. CAT. EXECUTADA ENTRE AS PROFUND. DE 2,01 A 4,00M | M3 | 286.56 | 3.5 | 1002.96
02.12 | 0504010000 | EXEC. DE ATERRO EM VALAS/POCOS/CAVAS DE FUNDACAO C/ SOLO PROVENIENTE DAS ESCAVACOES, INCL. LANCAM., ESPALHAM., COMPACT. C/ PLACA VIBRAT., SOQUETE PNEUMATICO OU SOQUETE MANUAL | M3 | 12391.77 | 6.49 | 80422.59
02.13 | 0504070000 | EXEC. DE ATERRO EM VALAS/POCOS/CAVAS DE FUNDACAO, C/ FORNEC. DE SOLO, INCL. LANCAM., ESPALHAM., COMPACT. C/PLACA VIBRATORIA, SOQUETE PNEUMATICO OU SOQUETE MANUAL | M3 | 265.84 | 38.6 | 10261.42
02.14 | 0505010000 | EXEC. DE ENVOLTORIA OU BERCO DE AREIA EM VALAS, INCL. LANCAM., ESPALHAM. E COMPACT. C/PLACA VIBRATORIA, SOQUETE PNEUMATICO OU SOQUETE MANUAL , C/ FORNEC. DO MAT. | M3 | 793.48 | 32.76 | 25994.4
02.15 | 0506010000 | EXPLORACAO DE JAZIDA DE SOLO | M3 | 1059.32 | 5.2 | 5508.46
02.16 | 0601040000 | CARGA E DESCARGA DE SOLO | M3 | 1059.32 | 1.91 | 2023.3
02.17 | 0602040000 | MOMENTO DE TRANSPORTE DE SOLO, EM CAMINHAO BASCULANTE | M3XKM | 2118.64 | 0.47 | 995.76
02.18 | 0701010000 | ESCORAMENTO DESCONTINUO EM MADEIRA C/ PONTALETEAMENTO, EXECUTADO C/ PROFUND. ATE 1,50M | M2 | 2895.04 | 4.08 | 11811.76
02.19 | 0702220000 | ESCORAMENTO CONTINUO C/ ESTACAS METALICAS, EXECUTADO NAS PROFUND. ATE 3,00 M | M2 | 7523.88 | 39.4 | 296440.87
02.20 | 0702250000 | ESCORAMENTO CONTINUO C/ ESTACAS METALICAS, EXECUTADO NAS PROFUND. ACIMA DE 3,00 M | M2 | 8118.41 | 72.02 | 584687.89
02.21 | 0802010000 | REBAIXAMENTO DE LENCOL FREATICO C/ PONTEIRAS FILTRANTES EM VALAS, ESTAGIO SIMPLES, CRAVACAO DE PONTEIRA C/ JATEAMENTO DE AGUA | M | 4575.3 | 52.57 | 240523.52
02.22 | 1001010000 | PV EM ANEL DE CONCRETO PRE-MOLDADO DN=0, 60M, EM PROFUND. ATE 1,20M, C/ FORNEC. MAT., S/ FORNEC.E ASSENT.DE TAMPAO (PV TIPO I) DP1001-01 | UN | 45 | 268.71 | 12091.95
02.23 | 1001040000 | PV EM ANEL DE CONCRETO PRE-MOLDADO DN=0, 80M, C/ LAJE DE RED., EM PROFUND. ATE 1,80M, C/ FORNEC.DO MAT., S/ FORNEC. E ASSENT. DE TAMPAO (PV TIPO II) DP1001-02 | UN | 32 | 761.4 | 24364.8
02.24 | 1001070000 | PV EM ANEL DE CONCRETO PRE-MOLDADO DN=1,10M, C/ LAJE DE RED., ENTRE PROFUND. DE 1,00 E 1,80M, C/ FORNEC. MAT., S/ FORNEC. E ASSENT. DE TAMPAO (PV TIPO III) DP1001-03 | UN | 46 | 1002.69 | 46123.74
02.25 | 1001100000 | PV EM ANEL DE CONCRETO PRE-MOLDADO DN=1,10M, C/ LAJE DE RED.E CHAMINE , ENTRE PROFUND.DE 1,81 E 3,50M, C/ FORNEC. MAT., S/ FORNEC.E ASSENT.DE TAMPAO (PV TIPO IV) DP1001-04 | UN | 15 | 1595.06 | 23925.9
02.26 | 1001130000 | PV EM ANEL DE CONCRETO PRE-MOLDADO DN=1,10M, C/LAJE DE RED.E CHAMINE , ENTRE PROFUND.DE 3,51 E 5, 00M, C/ FORNEC. MAT., S/ FORNEC.E ASSENT.DE TAMPAO (PV TIPO V) DP1001-05 | UN | 5 | 2320.4 | 11602
02.27 | 1004250000 | FORNEC. E ASSENT. DE TAMPAO ARTICULADO EM FO.FO. P/ PV'S, DN=600MM, CARGA 12,5 TON., DIMENS. CONF. NBR 10158 | UN | 143 | 341.87 | 48887.41
02.28 | 1204070000 | ASSENT. DE TUBOS EM PVC RIG. PB JE- ESGOTO - DN 150 MM | M | 9918.5 | 1.29 | 12794.87
02.29 | 1203100000 | ASSENT. DE TUBOS E CONEXOES EM PVC RIG. PBA, PB JE E RPVC PB JE- AGUA - DN 100 MM | M | 822.42 | 1.11 | 912.89
02.30 | 1201040000 | ASSENT. DE TUBOS, PECAS E CONEXOES EM FO.FO. DUCTIL E ACO CARBONO, PONTA E BOLSA, JUNTA ELASTICA / JTI - AGUA - DN 100MM | M | 4874 | 2.95 | 14378.3
02.31 | 1005010000 | ASSENT. DE TUBO DE QUEDA EXTERNO (TIPOS I E II), EM PROFUNDIDADE DE 1,21 A 2,00 M, C/ ENVOLTORIA DE CONCRETO, C/ FORNECIMENTO DO MAT. HIDRAULICO (DP1005-01) | UN | 9 | 665.35 | 5988.15
02.32 | 1005040000 | ASSENT. DE TUBO DE QUEDA EXTERNO (TIPO I E II), EM PROFUNDIDADE DE 2,01 A 3,50 M, C/ ENVOLTORIA DE CONCRETO, C/ FORNECIMENTO DO MAT. HIDRAULICO (DP1005-01) | UN | 1 | 1181.17 | 1181.17
02.33 | 1301010000 | CARGA E DESCARGA DE TUBOS PVC RIG. / RPVC, DN ATE 350 MM | M | 10742.92 | 0.12 | 1289.15
02.34 | 1302010000 | CARGA E DESCARGA DE TUBO DE FO.FO. DUCTIL OU ACO CARBONO, P/DN ATE 300MM. | T | 27.85 | 31.73 | 883.68
02.35 | 1304010000 | MOMENTO DE TRANSPORTE P/TUBOS, PECAS E CONEXOES DE PVC RIG./RPVC C/ DN ATE 350MM | MXKM | 21481.84 | 0.01 | 214.82
02.36 | 1305010000 | MOMENTO DE TRANSP. P/ TUBOS, PECAS E CONEXOES DE FOFO DUCTIL OU ACO CARBONO | TXKM | 55.69 | 0.53 | 29.52
02.37 | 1401040000 | LEVANTAMENTO DE PARALELEPIPEDO OU PEDRA IRREGULAR | M2 | 4659.81 | 4.58 | 21341.93
02.38 | 1401310000 | DEMOLICAO DE ASFALTO E LEVANTAMENTO DE BASE C/PARALELEPIPEDO OU PEDRA IRREGULAR | M2 | 427.85 | 8.62 | 3688.07
02.39 | 1402010000 | RECOMPOSICAO DE PAVIM. C/ PARALELO OU PEDRA C/ APROVEITAMENTO DE 100% DO MATERIAL LEVANTADO | M2 | 4659.81 | 16.78 | 78191.61
02.40 | 1402290001 | RECOMPOSICAO DE PAVIM. MISTURA AREIA ASFALTO USINADO A FRIO (EM BETONEIRA) | M2 | 427.85 | 17.91 | 7662.79
02.41 | 0401130000 | CADASTRO DE LIGACOES DOMICILIARES(NOVAS)EM REDES DE AGUA/ESGOTO | UN | 620 | 3.42 | 2120.4
02.42 | 2101070000 | EXECUCAO DE RAMAL PREDIAL P/ESGOTO, EM PAV.C/ PARALELEPIPEDO/PEDRA IRREGULAR, DN 100MM, S/ FORNEC. DO MAT. HIDRAULICO. | M | 1653.1 | 45.06 | 74488.69
02.43 | 2101010000 | EXECUCAO DE RAMAL PREDIAL P/ESGOTO, EM PAV.ASFALTICO, DN 100MM, S/FORN.DO MATERIAL HIDRAULICO | M | 166.51 | 50.23 | 8363.8
02.44 | 2101160000 | EXECUCAO DE RAMAL PREDIAL P/ESGOTO, EM TERRENO NATURAL, DN 100MM, S/FORNEC. DO MAT.HIDRAULICO. | M | 1900.39 | 20.76 | 39452.1
02.45 | 1003310000 | CAIXA P/LIGACAO PREDIAL DE ESGOTO SANITARIO, EM ANEL DE CONCRETO PRE MOLDADO DN=0, 60M, E=5CM, EM PROFUND. DE 0, 61M ATE 0, 80M, INCL. TAMPA DE CONCR. ARMADO C/ E=0, 07M (CLP TIPO V) DP1003- | UN | 620 | 152.3 | 94426
02.46 | 0901280000 | BLOCO DE ANCORAGEM EM CONCRETO SIMPLES, INCL. FORMA, ESCORAMENTO E DESFORMA | M3 | 15 | 824.28 | 12364.2
02.47 | 1002070000 | CAIXA P/DESCARGA E/OU VENTOSA, EM CONCRETO ARMADO, SECAO INTERNA 1,30 X 1,10 M, H<=2,00M, P/ LINHA PRINCIPAL C/ 50MM<=DN<= 300MM, S/FORNEC. MAT.HIDRAULICO (CRV TIPO III) DP1002-03/04 | UN | 16 | 3408.15 | 54530.4
03 |  | ESTAÇÕES ELEVATÓRIAS DE ESGOTO
03.01 | 0203040000 | DESMATAMENTO E LIMPEZA MECANIZADA DO TERRENO C/TRATOR, INCL.RASPAGEM, JUNTAMENTO E QUEIMA DO MATERIAL, S/ CORTES DE ARVORES | M2 | 1460.05 | 0.78 | 1138.84
03.02 | 0403020101 | LOCAÇÃO DE AREAS COM AUXÍLIO TOPOGRÁFICO (ÁREA ATÉ 5000 M2) | M2 | 1545.05 | 0.33 | 509.87
03.03 | 0402010001 | LOCACAO / MARCACAO DE OBRAS CIVIS | M2 | 200 | 2.61 | 522
03.04 | 0503010000 | ESCAV. MANUAL DE POCOS E CAVAS DE FUNDACAO EM SOLO DE 1A. CAT. EXECUTADA C/ PROFUND. ATE 1,50M | M3 | 47.84 | 12.36 | 591.3
03.05 | 0503040000 | ESCAV. MANUAL DE POCOS E CAVAS DE FUNDACAO EM SOLO DE 1A. CAT. EXECUTADA ENTRE AS PROFUND. DE 1,51M E 3,00M | M3 | 76.73 | 15.15 | 1162.46
03.06 | 0503070000 | ESCAV. MANUAL DE POCOS E CAVAS DE FUNDACAO EM SOLO DE 1A. CAT. EXECUTADA ENTRE AS PROFUND. DE 3,01M E 4,50M | M3 | 3.24 | 17.94 | 58.13
03.07 | 0503100000 | ESCAV. MANUAL DE POCOS E CAVAS DE FUNDACAO EM SOLO DE 1A. CAT. EXECUTADA C/ PROFUND. ACIMA DE 4,50M | M3 | 2504.78 | 20.71 | 51873.99
03.08 | 0503790000 | ESCAV. DE POCOS E CAVAS DE FUNDACAO EM ROCHA SA, EXECUTADA ENTRE AS PROFUND. DE 4,01 A 6, 00 M, C/ USO DE EXPLOSIVO, INCL. PROTECAO | M3 | 90.85 | 65.78 | 5976.11
03.09 | 0504010000 | EXEC. DE ATERRO EM VALAS/POCOS/CAVAS DE FUNDACAO C/ SOLO PROVENIENTE DAS ESCAVACOES, INCL. LANCAM., ESPALHAM., COMPACT. C/ PLACA VIBRAT., SOQUETE PNEUMATICO OU SOQUETE MANUAL | M3 | 2148.03 | 6.49 | 13940.71
03.11 | 0601040000 | CARGA E DESCARGA DE SOLO | M3 | 483.78 | 1.91 | 924.02
03.12 | 0601010000 | CARGA E DESCARGA DE ROCHA | M3 | 90.4 | 2.11 | 190.74
03.13 | 0601220000 | ESPALHAMENTO MECANICO DE ROCHA EM BOTA-FORA | M3 | 90.4 | 2.99 | 270.3
03.14 | 0601250000 | ESPALHAMENTO MECANICO DE SOLO EM BOTA-FORA | M3 | 483.78 | 0.75 | 362.84
03.15 | 0602040000 | MOMENTO DE TRANSPORTE DE SOLO, EM CAMINHAO BASCULANTE | M3XKM | 2375.78 | 0.47 | 1116.62
03.16 | 0602010000 | MOMENTO DE TRANSPORTE DE ROCHA, EM CAMINHAO BASCULANTE | M3XKM | 452 | 0.62 | 280.24
03.17 | 0802010000 | REBAIXAMENTO DE LENCOL FREATICO C/ PONTEIRAS FILTRANTES EM VALAS, ESTAGIO SIMPLES, CRAVACAO DE PONTEIRA C/ JATEAMENTO DE AGUA | M | 80 | 52.57 | 4205.6
03.18 | 0901260001 | CONCRETO FCK=40MPA, INCL. FORNEC. DOS MAT., PRODUCAO, LANC., ADENS. E CURA | M3 | 159.32 | 582.06 | 92733.8
03.19 | 0950450000 | LASTRO DE CONCRETO INCLUSIVE LANCAMENTO | M3 | 4.36 | 340.47 | 1484.45
03.20 | 0906010000 | ACO CA-50, INCL. FORNEC., CORTE, DOBR. E COLOCACAO NAS PECAS | KG | 13977.87 | 7.71 | 107769.38
03.21 | 0909010000 | FORMA PLANA EM MADEIRA COMUM P/ FUNDACAO | M2 | 1074.15 | 50.84 | 54609.79
03.22 | 0912010100 | CIMBRAMENTO P/ ELEVATORIAS | M3 | 1055.89 | 24.78 | 26164.95
03.23 | 1001100000 | PV EM ANEL DE CONCRETO PRE-MOLDADO DN=1,10M, C/ LAJE DE RED.E CHAMINE , ENTRE PROFUND.DE 1,81 E 3,50M, C/ FORNEC. MAT., S/ FORNEC.E ASSENT.DE TAMPAO (PV TIPO IV) DP1001-04 | UN | 3 | 1595.06 | 4785.18
03.24 | 1004250000 | FORNEC. E ASSENT. DE TAMPAO ARTICULADO EM FO.FO. P/ PV'S, DN=600MM, CARGA 12,5 TON., DIMENS. CONF. NBR 10158 | UN | 3 | 341.87 | 1025.61
03.25 | 5031100000 | TAMPA CONCRETO PREMOLDADO FCK=15, 0 MPA E=7 CM | M2 | 14.91 | 71.66 | 1068.45
03.26 | 1501080101 | ALVENARIA TIJOLO FURADO 9X14X19 ESPES. 9CM | M2 | 33.13 | 29.51 | 977.67
03.27 | 1504010101 | CHAPISCO CIMENTO:AREIA 1:3 | M2 | 66.26 | 3.48 | 230.58
03.28 | 1504080201 | REBOCO CIMENTO:AREIA:ADITIVO 1:8 | M2 | 66.26 | 15.47 | 1025.04
03.29 | 5001010103 | IMPERMEABILIZAÇÃO RIGIDA C/ ADITIVO IMPERMEABILIZANTE | M2 | 33.13 | 25.14 | 832.89
03.30 | 1508290103 | CALCADA DE PROTECAO | M2 | 52.08 | 48.83 | 2543.07
03.31 | 1302010000 | CARGA E DESCARGA DE TUBO DE FO.FO. DUCTIL OU ACO CARBONO, P/DN ATE 300MM. | T | 1.61 | 31.73 | 51.09
03.32 | 1305010000 | MOMENTO DE TRANSP. P/ TUBOS, PECAS E CONEXOES DE FOFO DUCTIL OU ACO CARBONO | TXKM | 3.21 | 0.53 | 1.7
04 |  | ESTAÇÃO DE TRATAMENTO DE ESGOTO
04.01 | 0203040000 | DESMATAMENTO E LIMPEZA MECANIZADA DO TERRENO C/TRATOR, INCL.RASPAGEM, JUNTAMENTO E QUEIMA DO MATERIAL, S/ CORTES DE ARVORES | M2 | 62000 | 0.78 | 48360
04.02 | 0403020102 | LOCAÇÃO DE AREAS COM AUXÍLIO TOPOGRÁFICO (ÁREA > 5000 M2) | HA | 6.22 | 306.53 | 1906.62
04.03 | 0402010001 | LOCACAO / MARCACAO DE OBRAS CIVIS | M2 | 6000 | 2.61 | 15660
04.04 | 0503010000 | ESCAV. MANUAL DE POCOS E CAVAS DE FUNDACAO EM SOLO DE 1A. CAT. EXECUTADA C/ PROFUND. ATE 1,50M | M3 | 743.07 | 12.36 | 9184.35
04.05 | 0502010000 | ESCAV. MANUAL DE VALAS - ESGOTO - EM SOLO DE 1A. CAT. EXECUTADA C/ PROFUND. ATE 1,50M | M3 | 202.32 | 19.23 | 3890.61
04.06 | 0504010000 | EXEC. DE ATERRO EM VALAS/POCOS/CAVAS DE FUNDACAO C/ SOLO PROVENIENTE DAS ESCAVACOES, INCL. LANCAM., ESPALHAM., COMPACT. C/ PLACA VIBRAT., SOQUETE PNEUMATICO OU SOQUETE MANUAL | M3 | 552.96 | 6.49 | 3588.71
04.07 | 0506010000 | EXPLORACAO DE JAZIDA DE SOLO | M3 | 2098.02 | 5.2 | 10909.7
04.08 | 0506190000 | ESCAV. E TRANSP. DE 60 ATE 100 M C/ TRATOR DE ESTEIRAS C/ LAMINA, P/ EMPILHAMENTO EM MAT. DE 1A. CAT | M3 | 13448.27 | 3.6 | 48413.77
04.09 | 6010017000 | ESCAVACAO EM LAMA C/ESCAVADEIRA HIDRAULICA, INCLUSIVE CARGA E DESCARGA | m3 | 8548.48 | 3.71 | 31714.86
04.10 | 0506520001 | COMPACTACAO DE ATERRO P/ DIQUES LATERAIS DE LAGOAS, INCL. DESTORROAMENTO, UMIDEC., HOMOGENEIZ. E COMPAC. MECANIZ. C/ COMP. PLACA | M3 | 14542.29 | 2.22 | 32283.88
04.11 | 0601040000 | CARGA E DESCARGA DE SOLO | M3 | 2490.45 | 1.91 | 4756.76
04.12 | 0601250000 | ESPALHAMENTO MECANICO DE SOLO EM BOTA-FORA | M3 | 2490.45 | 0.75 | 1867.84
04.13 | 0601260000 | ESPALHAMENTO MECANICO DE LAMA EM BOTA-FORA | M3 | 8548.48 | 1.04 | 8890.42
04.14 | 0602040000 | MOMENTO DE TRANSPORTE DE SOLO, EM CAMINHAO BASCULANTE | M3XKM | 2490.45 | 0.47 | 1170.51
04.15 | 0602100000 | MOMENTO DE TRANSPORTE DE LAMA, EM CAMINHAO BASCULANTE | M3XKM | 8548.48 | 3.69 | 31543.89
04.16 | 0901190000 | CONCRETO FCK=20MPA, INCL. FORNEC. DOS MAT., PRODUCAO, LANC., ADENS. E CURA | M3 | 36 | 454.26 | 16353.36
04.17 | 0901260001 | CONCRETO FCK=40MPA, INCL. FORNEC. DOS MAT., PRODUCAO, LANC., ADENS. E CURA | M3 | 105.17 | 582.06 | 61215.25
04.18 | 0950450000 | LASTRO DE CONCRETO INCLUSIVE LANCAMENTO | M3 | 5.41 | 340.47 | 1841.94
04.19 | 0906010000 | ACO CA-50, INCL. FORNEC., CORTE, DOBR. E COLOCACAO NAS PECAS | KG | 13395.75 | 7.71 | 103281.23
04.20 | 0906040000 | ACO CA-60, INCL. FORNEC., CORTE, DOBR. E COLOCACAO NAS PECAS | KG | 3.12 | 8.68 | 27.08
04.21 | 0909010000 | FORMA PLANA EM MADEIRA COMUM P/ FUNDACAO | M2 | 36 | 50.84 | 1830.24
04.22 | 0909100000 | FORMA PLANA EM COMP. PLASTIFICADO P/ ESTRUTURA | M2 | 859.98 | 63.56 | 54660.33
04.23 | 0912010200 | CIMBRAMENTO P/ ESTRUTURAS APOIADAS | M3 | 145.32 | 24.78 | 3601.03
04.24 | 1001010000 | PV EM ANEL DE CONCRETO PRE-MOLDADO DN=0, 60M, EM PROFUND. ATE 1,20M, C/ FORNEC. MAT., S/ FORNEC.E ASSENT.DE TAMPAO (PV TIPO I) DP1001-01 | UN | 2 | 268.71 | 537.42
04.25 | 1001130000 | PV EM ANEL DE CONCRETO PRE-MOLDADO DN=1,10M, C/LAJE DE RED.E CHAMINE , ENTRE PROFUND.DE 3,51 E 5, 00M, C/ FORNEC. MAT., S/ FORNEC.E ASSENT.DE TAMPAO (PV TIPO V) DP1001-05 | UN | 5 | 2320.4 | 11602
04.26 | 1204070000 | ASSENT. DE TUBOS EM PVC RIG. PB JE- ESGOTO - DN 150 MM | M | 120 | 1.29 | 154.8
04.27 | 1204010001 | ASSENT. DE TUBOS DE DRENAGEM EM PVC - DN 40 A 75MM INCLUSIVE PROTECAO GEOMECANICA | M | 1386 | 0.96 | 1330.56
04.28 | 1204030001 | ASSENT. DE TUBOS DE DRENAGEM EM PVC - DN 100 MM INCLUSIVE PROTECAO GEOMECANICA | M | 180 | 1.11 | 199.8
04.29 | 1204070002 | ASSENT. DE TUBOS DRENAGEM EM PVC - DN 150 MM | M | 30 | 1.29 | 38.7
04.30 | 1301010000 | CARGA E DESCARGA DE TUBOS PVC RIG. / RPVC, DN ATE 350 MM | M | 80 | 0.12 | 9.6
04.31 | 1304010000 | MOMENTO DE TRANSPORTE P/TUBOS, PECAS E CONEXOES DE PVC RIG./RPVC C/ DN ATE 350MM | MXKM | 40000 | 0.01 | 400
04.32 | 1901510102 | ASSENTAMENTO DE MANTA FLEXIVEL INCLUSIVE PROTECAO GEOTEXTIL | M2 | 14080 | 0.14 | 1971.2
04.33 | 1890010000 | CHICANAS EM PLACAS DE CONCRETO | M2 | 375 | 67.18 | 25192.5
04.34 | 0903500000 | CONCRETO EM PLACAS PARA PROTECAO DE TALUDES | M2 | 484 | 72.54 | 35109.36
04.35 | 1101041000 | FORNEC. E ASSENT. DE CALHA PRE-MOLDADO DE CONCRETO DN=300MM. | M | 1000 | 26.08 | 26080
04.36 | 1105100000 | EXEC. DE BOCA DE BUEIRO EM CONCRETO CICLOPICO C/ 30% DE PEDRA DE MAO, FCK=11 MPA, P/ BUEIRO C/ DN=1000MM (DP1105-01) | UN | 2 | 2237.64 | 4475.28
04.37 | 1105101000 | EXEC. DE CORPO DE BUEIRO EM CONCRETO CICLOPICO C/ 30% DE PEDRA DE MAO, FCK=11 MPA, P/ BUEIRO C/ DN=1000MM (DP1105-01) | M | 24 | 496.64 | 11919.36
04.38 | 2290990001 | PLACAS EM CONCRETO SIMPLES | M2 | 2.16 | 67.52 | 145.84
04.39 | 1501220000 | ALVENARIA DE VEDACAO C/ TIJOLO MACICO (COMUM) C/ E=20CM | M2 | 209.3 | 116.52 | 24387.64
04.40 | 2290020000 | CAMADA DE AREIA SELECIONADA PARA LEITO DE SECAGEM | M3 | 29.38 | 66.39 | 1950.54
04.41 | 2290050000 | CAMADA DE BRITA SELECIONADA PARA PARA LEITO DE SECAGEM | M3 | 122.4 | 133.98 | 16399.15
04.42 | 2290070001 | CAMADA DE LAJOTA 10X20CM COM JUNTA DE 2.0CM PARA LEITO DE SECAGEM | M2 | 240 | 54.22 | 13012.8
04.43 | 0914010001 | LAJE PRE-MOLDADA FORRO S/ ESCORAMENTO | M2 | 1.4 | 81.72 | 114.41
04.44 | 1501190000 | ALVENARIA DE VEDACAO C/ TIJOLO MACICO (COMUM) C/ E=10CM | M2 | 8.45 | 63.38 | 535.56
04.45 | 1504010101 | CHAPISCO CIMENTO:AREIA 1:3 | M2 | 8.45 | 3.48 | 29.41
04.46 | 1504080201 | REBOCO CIMENTO:AREIA:ADITIVO 1:8 | M2 | 8.45 | 15.47 | 130.72
04.47 | 1507000101 | PINTURA CAL 3 DEMÃOS | M2 | 4.23 | 3.5 | 14.81
05 |  | EDIFICAÇÕES
05.01 | 1500020101 | ESCAVACAO MANUAL EM 1ª CATEGORIA | M3 | 22.26 | 12.36 | 275.13
05.02 | 1500030101 | ALVENARIA DE EMBASAMENTO EM PEDRA ARGAMASSADA (ARG. CIM, AREIA 1:4) | M3 | 22.26 | 259.4 | 5774.24
05.03 | 1500030201 | BALDRAME TIJOLO FURADO 9X14X19 ESPES. 14CM (ARG. CIM:AREIA, 1:8) | M2 | 23.2 | 53.25 | 1235.4
05.04 | 1500020301 | ATERRO / REATERRO APILOADO S/ EMPRÉSTIMO | M3 | 11.5 | 7.74 | 89.01
05.05 | 0950450000 | LASTRO DE CONCRETO SIMPLES S/ IMPERMEABILIZANTE | M3 | 3.84 | 340.47 | 1307.4
05.06 | 1500040101 | PILARETES EM CONCRETO ARMADO, INCLUS. FORMA, ACO, ESCORAMENTO E DESFORMA | M3 | 4.13 | 1487.14 | 6141.89
05.07 | 1500040102 | CINTAS EM CONCRETO ARMADO, INCLUS. FORMA, ACO, ESCORAMENTO E DESFORMA | M3 | 4.13 | 1487.14 | 6141.89
05.08 | 1500040302 | LAJE PRE-MOLDADA FORRO C/ ESCORAMENTO | M2 | 3 | 96.08 | 288.24
05.09 | 1501080101 | ALVENARIA DE VEDAÇAO C/ TIJOLO CERAMICO FURADO 9X14X19 E=9CM | M2 | 413.22 | 29.51 | 12194.12
05.10 | 1501400001 | COMBOGO CONCRETO | M2 | 3.85 | 54 | 207.9
05.11 | 1502000101 | MADEIRAMENTO TELHA CERAMICA | M2 | 176.44 | 47.59 | 8396.78
05.12 | 1502000301 | TELHA CERAMICA COLONIAL INCLUSIVE ARREMATES | M2 | 176.44 | 17.8 | 3140.63
05.13 | 1504010101 | CHAPISCO PAREDE CIMENTO:AREIA 1:3 | M2 | 826.43 | 3.48 | 2875.98
05.14 | 1504080101 | EMBOCO PAREDE CIMENTO:AREIA 1:6 | M2 | 92.08 | 14.53 | 1337.92
05.15 | 1504080201 | REBOCO PAREDE CIMENTO:AREIA:ADITIVO 1:8 | M2 | 734.35 | 15.47 | 11360.39
05.16 | 1504190001 | CERAMICA PAREDE C/ REJUNTE | M2 | 92.08 | 27.17 | 2501.81
05.17 | 1505230002 | REGULARIZACAO PISO ARGAM. CIM:AREIA 1:4, INCLUSIVE LIMPEZA DE LASTRO E=3CM | M2 | 55.74 | 15.39 | 857.84
05.18 | 1505230101 | PISO CERAMICO PEI-III C/ REJUNTAMENTO | M2 | 55.74 | 29.84 | 1663.28
05.19 | 1505070002 | PISO CIMENTADO ÁSPERO E=1,5CM S/ JUNTA PLÁSTICA | M2 | 112.56 | 7.03 | 791.3
05.20 | 1503040002 | PORTA INTERNA EM COMPENSADO, COMPLETA, DE 1 FOLHA, INCL. FERRAGENS, E GUARNICOES | M2 | 10.08 | 202.57 | 2041.91
05.21 | 1503400002 | PORTA DE FERRO LISA, DE ABRIR, INCL. FERRAGENS, E GUARNICOES | M2 | 19.8 | 291.72 | 5776.06
05.22 | 1507190001 | PINTURA ESMALTE SINTETICO, C/ MASSA, SOBRE MADEIRA, INCL. LIXAMENTO E APLICACAO DE PRIMER (SELADOR), EM DUAS DEMAOS | M2 | 33.18 | 16 | 530.88
05.23 | 1507310001 | PINTURA ESMALTE SINTETICO S/ FERRO, INCL. BASE ANTICORROSIVA E LIXAMENTO, EM DUAS DEMAOS | M2 | 24.78 | 13.86 | 343.45
05.24 | 1507520000 | PINTURA INTERNA E EXTERNA C/ TINTA LATEX ACRILICA C/ MASSA, INCL. O LIQUIDO SELADOR E LIXAMENTO, EM DUAS DEMAOS | M2 | 437.5 | 20.23 | 8850.63
05.25 | 1507000201 | PINTURA TEXTURA ACRILICA | M2 | 185.01 | 15.94 | 2949.06
05.26 | 1507000101 | PINTURA CAL 3 DEMÃOS | M2 | 31.62 | 3.5 | 110.67
05.27 | 1507000901 | LETREIRO DE IDENTIFICACAO | M2 | 4.5 | 32.96 | 148.32
05.28 | 1510050101 | PONTO DE LUZ, EMBUTIDO INCL. CAIXAS, ELETRODUTOS E FIACAO | UN | 38 | 98.83 | 3755.54
05.29 | 1510050102 | PONTO DE TOMADA, EMBUTIDO INCL. CAIXAS, ELETRODUTOS, E FIACAO | UN | 29 | 89.36 | 2591.44
05.30 | 1510050205 | QUADRO DISTRIBUICAO 6 CIRCUITOS | UN | 3 | 383.67 | 1151.01
05.31 | 1510050208 | QUADRO DISTRIBUICAO 12 CIRCUITOS | UN | 1 | 455.38 | 455.38
05.32 | 1510050801 | LUMINARIA CALHA FLUORESCENTE 1X20 | UN | 23 | 38.53 | 886.19
05.33 | 1510050805 | LUMINARIA GLOBO | UN | 7 | 23.82 | 166.74
05.34 | 1510050702 | TOMADA 3 POLOS: F N T | UN | 22 | 16.86 | 370.92
05.35 | 1510050601 | INTERRUPTOR 1 TECLA SIMPLES | UN | 14 | 4.43 | 62.02
05.36 | 1510050602 | INTERRUPTOR 2 TECLAS SIMPLES | UN | 1 | 13.42 | 13.42
05.37 | 1510010101 | PONTO DE AGUA FRIA, INCL. TUBULACAO E CONEXOES 20 A 40MM | UN | 11 | 105.3 | 1158.3
05.38 | 1510010301 | CAIXA D'AGUA PLASTICO 250 L, INCL. TUBULACAO, CONEXOES E INSTALACAO | UN | 3 | 274.56 | 823.68
05.39 | 1510020101 | PONTO DE ESGOTO PRIMARIO, INCL. CX. SINF., TUBULACAO E CONEXOES | UN | 5 | 121.75 | 608.75
05.40 | 1510020102 | PONTO DE ESGOTO SECUNDARIO, INCL. RALO SINF., TUBULACAO E CONEXOES | UN | 6 | 80.95 | 485.7
05.41 | 1510020201 | FOSSA EM ALV. CAP. 10P | UN | 1 | 693.06 | 693.06
05.42 | 1510020202 | SUMIDOURO EM ALV. CAP. 10P | UN | 1 | 693.06 | 693.06
05.43 | 1510020302 | CAIXA GORDURA PRÉ-MOLDADA C/ TAMPA | UN | 4 | 23.89 | 95.56
05.44 | 1510020301 | CAIXA INSPECAO PRÉ-MOLDADA C/ TAMPA | UN | 10 | 19.45 | 194.5
05.45 | 1510080101 | LAVATORIO LOUCA MEDIO | UN | 2 | 72.62 | 145.24
05.46 | 1510080201 | VASO SANITARIO | UN | 2 | 83.82 | 167.64
05.47 | 1510080601 | SABONETEIRA LOUCA | UN | 2 | 15.68 | 31.36
05.48 | 1510080602 | PAPELEIRO LOUCA | UN | 2 | 20.14 | 40.28
05.49 | 1510080603 | TOALHEIRO LOUCA | UN | 2 | 17.38 | 34.76
05.50 | 1510080703 | REGISTRO GAVETA BRUTO 1" | UN | 4 | 22.13 | 88.52
05.51 | 1510080710 | REGISTRO GAVETA CANOPLA 1" | UN | 2 | 59.48 | 118.96
05.52 | 1510080717 | REGISTRO PRESSAO CANOPLA 1/2" | UN | 2 | 37.38 | 74.76
05.53 | 1510080402 | CHUVEIRO COMUM PLASTICO 3/4" | UN | 2 | 7.28 | 14.56
05.54 | 1510080801 | TORNEIRA LAVATORIO METAL 1/2" | UN | 2 | 31.64 | 63.28
05.55 | 1510080301 | CAIXA DESCARGA SOBREPOR | UN | 2 | 23.01 | 46.02
05.56 | 1508290103 | CALCADA CIMENTADA DE PROTECAO | M2 | 57.88 | 48.83 | 2826.28
06 |  | URBANIZAÇÃO
05.58 | 1802190000 | PAVIMENTO EM PARALELEPIPEDO | M2 | 207.87 | 31.46 | 6539.59
05.59 | 1803040000 | REVEST. PRIMARIO C/ CASCALHO OU SAIBRO C/ COMPACTACAO | M3 | 1032 | 58.94 | 60826.08
05.60 | 1806040000 | PLANTIO DE GRAMA EM MUDA, INCL. CAMADA DE TERRA VEGETAL, E=0, 05M, TRANSP. E IRRIGACAO ATE A PEGA TOTAL | M2 | 14380.82 | 12.39 | 178178.36
05.61 | 1806070000 | PLANTIO DE ARVORES, C/ H >= 2,00 M, INCL. PREPARO E ADUBACAO DO SOLO E IRRIGACAO ATE A PEGA TOTAL | UN | 516 | 89.48 | 46171.68
05.62 | 1804010001 | CERCA DE ARAME FARPADO 7 FIOS, MURETA C/ ALTURA DE 0,70M - FUNDACAO REBOCO E PINTURA CAL NAS DUAS FACES | M | 898.02 | 148.6 | 133445.77
05.63 | 1804010000 | CERCA C/ TELA DE ARAME GALVANIZADO MALHA DE 2", 12BWG C/ ESTACAS DE CONCRETO PRE-MOLDADAS, C/ PONTA INCLINADA E DIMENSOES DE 0, 10X0, 10X3,00M, (DP1804-01) | M | 1000 | 91.82 | 91820
05.64 | 1805040000 | PORTAO P/ VEICULOS EM TUBOS DE FERRO GALVANIZADO DE 01 OU 02 FOLHAS, C/ VEDACAO EM TELA DE ARAME PRENSADO, INCL. GUARNICOES E FERRAGENS, C/ LARGURA DE 2 A 5M (DP1805-02/03) | M2 | 42 | 337.66 | 14181.72
05.65 | 1805070000 | PORTAO P/ PEDESTRES EM TUBOS DE FERRO GALVANIZADO DE 01 FOLHA, C/ VEDACAO EM CHAPA DE ACO GALVANIZADO, INCL. GUARNICOES E FERRAGENS, C/ LARGURA ATE 1,50M (DP1805-01/03) | M2 | 12 | 354.46 | 4253.52
05.66 | 1801130000 | MEIO-FIO DE CONCRETO PADRAO DNER, TIPO ECONOMICO, ASSENTADO SOBRE LASTRO DE CONCRETO MAGRO | M | 3345.12 | 27.29 | 91288.32
07 |  | MONTAGEM E INSTALAÇÃO ELÉTRICA
07.01 | 1901000102 | MONTAGEM DE SISTEMA DE BOMBEAMENTO 4,01 ATE 7,5 CV | UN | 1 | 661.26 | 661.26
07.02 | 1901000103 | MONTAGEM DE SISTEMA DE BOMBEAMENTO 7,51 ATE 15 CV | UN | 1 | 990.87 | 990.87
07.03 | 1901000104 | MONTAGEM DE SISTEMA DE BOMBEAMENTO 15,01 ATE 50 CV | UN | 2 | 1321.16 | 2642.32
07.04 | 1790090101 | MONTAGEM DE GRUPO GERADOR ATE 15 KVA, INCLUSIVE TESTES | UN | 1 | 538.23 | 538.23
07.05 | 1790090102 | MONTAGEM DE GRUPO GERADOR DE 15,01 ATE 30 KVA, INCLUSIVE TESTES | UN | 2 | 897.04 | 1794.08
07.06 | 2200100001 | MONTAGEM DE COMPONENTES DE EE'S E ETE'S, INCLUSIVE, GRADES, COMPORTAS, VERTEDOUROS, STOP-LOG, ESCADAS, GUARDA CORPOS E OUTROS | UN | 4 | 542.5 | 2170
07.07 | 2200100002 | MONTAGEM DE COMPONENTES DE DAFA PARA ETE'S, INCLUSIVE, GRADES, COMPORTAS, VERTEDOUROS, STOP-LOG, DEFLETORES, QUEIMADORES, LAVADORES, ESCADAS, GUARDA CORPOS E OUTROS | UN | 2 | 1297.23 | 2594.46
07.08 | 1202010000 | MONT. DE PECAS, CONEXOES, VALVULAS, APARELHOS E ACESSORIOS DE FERRO FUNDIDO DUCTIL OU ACO CARBONO, JUNTA FLANGEADA OU MECANICA C/ DIAMETROS DE 50 A 250 MM. | KG | 7117.74 | 0.73 | 5195.95
07.09 | 1700010101 | SISTEMA DE ILUMINACAO E FORCA PARA EEE E ETE'S POT. ABAIXO DE 15 KVA, C/ ALIMENTACAO, SUBESTACAO AEREA, MEDICAO, ILUMINACAO INTERNA, PROTECAO E ATERRAMENTO, INCL. TRANSPORTE DE MATERIAIS | UN | 1 | 3296.18 | 3296.18
07.10 | 1700010102 | SISTEMA DE ILUMINACAO E FORCA PARA EEE E ETE'S POT. DE 15 ATE 30 KVA, C/ ALIMENTACAO, SUBESTACAO AEREA, MEDICAO, ILUMINACAO INTERNA, PROTECAO E ATERRAMENTO, INCL. TRANSPORTE DE MATERIAIS | UN | 2 | 3870.28 | 7740.56
07.11 | 1701001001 | REDE DE DISTRIBUICAO URBANA PRIMARIA NA TENSAO 13.8 KV, PARA CABO DE ALUMINIO COM ESTRUTURA DE ALINHAMENTO EM POSTE DE CONCRETO DUPLO T | KM | 1.8 | 6659.21 | 11986.58
07.08 | 2303000001 | AUTOMAÇÃO DO SISTEMA DE INCLUINDO, SERVIÇOS DE ENGENHARIA, PROGRAMAÇÃO DOS CLPS, MONTAGEM ELETROMECÂNICA E START-UP (MONTAGEM E INSTALACAO) | UN | 3 | 3250 | 9750
07.09 | 1723000000 | SISTEMAS DE PROTECAO CONTRA DESCARGAS ATMOSFERICAS (SPDA) (MONTAGEM E INST.) | UN | 3 | 7488 | 22464
07.10 | 1700000001 | LIGACAO DEFINITIVA DE ENERGIA | UN | 3 | 3250 | 9750
|  | TOTAL DOS SERVIÇOS |  |  |  | 4382749.63

## RESUMO
Ministério da Integração Nacional
Companhia de Desenvolvimento dos Vales do São Francisco e do Parnaíba
SISTEMA DE ESGOTAMENTO SANITÁRIO - MADEIRO - PI
ORÇAMENTO - PROJETO BÁSICO
PLANILHA RESUMO
ITEM | CÓDIGO | DISCRIMINAÇÃO | UNID. | QUANTIDADE | VALOR (R$)
[5 empty] | UNITÁRIO | TOTAL
01.00 |  | MATERIAIS |  |  |  | 2684311.86
02.00 |  | SERVIÇOS |  |  |  | 4382749.63
|  | TOTAL DOS SERVIÇOS |  |  |  | 7067061.49