## Codevasf
Ministério da Integração Nacional - M I
Companhia de Desenvolvimento dos Vales do São Francisco e do Parnaíba
| Descrição |  |  | Unid.
1- | Barracão de obra em chapa compensada resinada 10mm com cobertura de fibrocimento e=4mm |  |  | m²
| Descrição |  |  | Unid.
1- | Barracão de obra em chapa compensada resinada 10mm com cobertura de fibrocimento e=4mm |  |  | m²
Descrição do Serviço
Fornecimento de mão-de-obra, materiais, ferramentas e equipamentos necessários à execução dos serviços, da
seguinte forma: O Barracão de Obra deverá ser construído conforme o Lay-out fornecido pela Contratante, atendendo
inclusive as diretrizes da NR-18 do Ministério do Trabalho. O local escolhido para construção do canteiro deverá ser
aprovado pela fiscalização. Será de responsabilidade da Contratada: " - Manutenção do Canteiro; " " - Fornecimento de
água, energia, telefone, extintores e móveis para escritório;" " - Despesa com consumo de água/esgoto, energia e
telefone;" " - Demolição, remoção, e transporte dos materiais do Canteiro de Obra. Para construção do barracão, a
Contratada deverá obedecer as seguintes especificações: " SERVIÇOS PRELIMINARES: Limpeza, Nivelamento do
terreno e locação da Obra;" " PISO: Cimentado liso e/ou rústico;" " COBERTURA: Estrutura de madeira com telhas
onduladas de fibrocimento de 4 mm de espessura; " "PORTAS: de madeira compensada com ferragem e batente de
pontaletes;" "PAREDES: Estrutura de madeira (pontaletes) e fechamento com painéis modulados em chapas de
madeira compensada, tipo resinada e=10mm;"" FORROS: Placas de chapa compensada ou aglomerado, tipo eucatex
ou similar, nos escritórios, alojamentos, Enfermaria e refeitório;" " INSTALAÇÕES ELÉTRICAS: Deverão ser
executadas de acordo com as normas da ABNT e exigências da CEB, com no mínimo um ponto de luz e tomada em
cada cômodo;" "INSTALAÇÕES TELEFÔNICAS: serão aparentes com quantidade de pontos definidos pela fiscalização.
INSTALAÇÕES HIDRO-SANITÁRIAS: " ÁGUA FRIA: Deverão ser usados tubos de PVC aparente para água; " "ÁGUA
SERVIDA: Tubos de PVC para esgoto que deverão transportar as águas servidas até a rede existente ou às fossas
sépticas e sumidouros, possuindo tampas adequadas ou ligação à rede existente;" " APARELHOS: Serão de louça
branca, torneiras e registro em metal; " PINTURA INTERNA E EXTERNA: " PAREDES: As paredes da copa e dos
sanitários serão pintados com tinta óleo na cor branca. As demais superfícies com tinta PVA na cor branca;
CAIXILHOS E ESQUADRIAS: Pintura com tinta a óleo ou esmalte na cor azul. ESTÃO INCLUSOS NO SERVIÇO:
mobilização de equipamentos e ferramentas, fornecimento dos materiais (chapas compensadas, pontaletes, caibros,
tábua, telhas ondulada, portas com ferragens, esquadrias completas, instalação elétrica, telefônica e hidro-sanitárias,
cimento, areia, brita e pregos), manutenção, consumo de água, energia, telefone, móveis, limpeza, nivelamento,
locação, instalações, construção, ligações, pinturas, assentamento, limpeza e eventuais perdas. O preço será aplicado
conforme o Projeto, Especificação, tipo do Barracão e área construída, medido no local ou no Projeto.
Critério de Medição
Pela área construída do barracão/abrigo provisório.
Notas
1. Para efeito de medição, serão consideradas apenas as área de Barracão conforme definido no EDITAL e/ou
aprovadas pela fiscalização. 2. Os serviços de Limpeza e Nivelamento do Terreno serão remunerados à parte,
conforme as condições do terreno. 3. demolição e remoção do barracão será de inteira responsabilidade da Contratada.
| Descrição |  |  | Unid.
2- | cerca de arame galvanizado e plastificado com postes de concreto pré-moldado |  |  | m
Descrição do Serviço
Fornecimento de mão-de-obra, materiais, ferramentas e equipamentos necessários à execução dos serviços. Este
serviço deverá ser executado manualmente, com auxílio de equipamentos e ferramentas para execução da Cerca de
Arame Farpado com 9 (nove) Fios e mourão de Concreto Armado com Ponta Virada, conforme o Projeto. Compreende
este serviço, a execução (assentamento) da cerca, para proteger e delimitar (cercar) a área de um terreno ou edificação.
A Cerca deverá ser construída com 9 (nove) fios de arame farpado, fixado no Mourão de Concreto Aramado com ponta
virada. Inicialmente deverá ser feita a locação com marcação do local da fixação dos Mourões de Concreto, em seguida a
escavação manual das cavas na profundidade que atenda a declividade do terreno e não altere a altura da cerca,
colocação, assentamento, nivelamento, alinhamento, escoramento e prumo do Mourão normal e esticador com escoras,
e finalmente a concretagem das cavas com os Mourões, assentamento e fixação dos arames farpados e limpeza.
ESTÃO INCLUSOS NO SERVIÇO: Fornecimento dos materiais (mourão de concreto, escora, arame farpado, arame
galvanizado, cimento, areia, brita e água) no canteiro de obra, transporte do canteiro até o local de aplicação, marcação,
escavação, aterro, distribuição, colocação, nivelamento, escoramento, prumo, assentamento, esticar e amarrar os fios de
arame, alinhamento, concreto (fornecimento dos materiais, confecção, transporte, lançamento e adensamento), limpeza
e eventuais perdas. O preço será aplicado conforme o comprimento da Cerca de Arame Farpado executado, medido no
local ou no Projeto.
Critério de Medição
Pela extensão de cerca, medido em metros.
Notas
1.A Cerca de Arame Farpado deverá ser: . Espaçamento entre os Mourões de Concreto de 3,00 m. . Espaçamento entre
os Mourões de Concreto esticador de 42,00 m. . Em todos os cantos da cerca, o Mourão de Concreto Esticador. 2. Os
fios de Arame Farpado, ficarão assim distribuídos: . 6 (seis) fios na parte vertical do Mourão a cada 30 cm.. 3 (três) fios
na parte da ponta virada do Mourão. 3. Todo material excedente deverá removido por inteira responsabilidade da
Contratada. 4. O portão será remunerado conforme o tipo e dimensão.
Descição do Serviço
Fornecimento de mão-de-obra para a administração local da obra.
| Descrição |  |  | Unid.
4- | Placa de obra |  |  | m²
Descrição do Serviço
Fornecimento de mão-de-obra, materiais e ferramentas necessários a execução dos serviços, inclusive a fixação e
montagem da estrutura de apoio da placa no solo. Este serviço deverá ser realizado manualmente com utilização de
ferramentas para execução da Placa de Obra. "A Placa de Obra deverá ser confeccionada conforme lay-out fornecido
pela Contratante, em estrutura de madeira composta por pontaletes e sarrafos, ter a face em chapa de aço galvanizado,
com tratamento antioxidante e sem moldura;" A tinta para pintura e inscrições, deverá se de cor fixa e de comprovada
resistência ao tempo. O fornecimento, instalação e manutenção da placa em local definido pela fiscalização ficará a
cargo da Contratada. A placa deverá ser afixada (instalada) em estrutura de madeira suficientemente resistente para
suportar a ação dos ventos. ESTÃO INCLUSOS NO SERVIÇO: Fornecimento dos materiais (placa da obra com pintura
e inscrição, pontaletes, sarrafos e pregos) no canteiro de Obra, Transporte interno(depósito) até o local de aplicação,
locação, escavação, Aterro, Preparo das peças de madeira, Fixação de estrutura no solo. Assentamento, Alinhamento,
Prumo,, manutenção e eventuais perdas. O preço será aplicado conforme a área de Placa de Obra executada, medido
no local ou no Projeto.
Critério de Medição
Pela área de projeção vertical da placa de obra.
Notas
1. Após a conclusão da obra e liberada pela fiscalização a Placa de Obra deverá ser removida e transportada por
inteira responsabilidade da Contratada. 2. Caso seja necessário a mudança de local da Placa, este serviço será de
responsabilidade da Contratada.
| Descrição |  |  | Unid.
5- | Mobilização da obra |  |  | gl
Descrição do Serviço
Transporte de todos insumos e equipamentos até o local da obra
conta e risco da Contratada.
| Descrição |  |  | Unid.
6- | Desmobilização da obra |  |  | gl
Descrição do Serviço
Retirada, inclusive com destinação adequada, de tudo o canteiro de obra (barracão, cerca e demais benfeitorias) por
conta e risco da Contratada.
| Descrição |  |  | Unid.
7- | Locação das microbacias de retenção |  |  | Unid.
Descrição do Serviço
Fornecimento de mão-de-obra, materiais, ferramentas necessárias a execução dos serviços, compreendendo a
locação, relocação e nivelamento de áreas para implantação da obra. Este serviço deverá ser executado manualmente,
com utilização de ferramentas para execução da locação de Obra. Compreende este serviço, com fornecimento dos
materiais, a marcação dos pontos de alinhamento com pregos fixados nos dois lados opostos dos Gabaritos de madeira,
assentados em todo o perímetro externo conforme Planta Baixa ou de locação. Inicialmente monta-se o Gabarito de
madeira com sarrafos ou tábuas fixados pregados nos Pontaletes cravados no solo de 1,50 a 2,00m, com altura suficiente
para que um dos lados do sarrafo fique nivelado e acima do nível da microbacia. ESTÃO INCLUSOS NO SERVIÇO:
Fornecimento de materiais pontaletes, tábua, prego e arame galvanizado no canteiro de Obra, Transporte do canteiro
depósito até o local de aplicação, limpeza do local, nivelamento com mangueira de nível, alinhamento, cravação, fixação,
marcação e eventuais perdas.
Critério de Medição
Por unidade de microbacia
Nota
1. Após a conclusão do serviço, a Remoção e o Transporte do material é de responsabilidade da Contratada.
| Descrição |  |  | Unid.
8- | Cerca de proteção de APP's e nascentes; inclusive locações |  |  | m
Descrição do Serviço
Fornecimento de mão-de-obra, materiais e ferramentas necessários e construção de cerca de arame farpado galvanizado. Este serviço
deverá ser realizado manualmente com utilização de ferramentas para execução da cerca de arame farpado. A cerca tem a função
de fechamento para proteção e isolamento com utilização de arames fixados e mourões de madeira. Para a construção da cerca deve-se
limpar uma faixa de 2 m de largura. As covas têm que ser alinhadas, com espaçamento de um metro entre elas elas e com profundidade
de acordo com o tipo de mourão utilizado. Os mourões esticadores devem ser engastados a 70 cm, e ter diâmetro mínimo de 15 cm e
230 cm de altura. . Dentro do alinhamento, a distância entre os mourões esticadores é de dez metros. Os mourões suporte devem
ser engastados a 60 cm, ter diâmetro minimo de 10 cm e 220 cm de altura, e a distância entre eles de um metro. O mourão escora deve
ser engastado a 60 cm. Devem possuir diâmetro mínimo de 10 cm e 220 cm de altura. Na construção da cerca devem ser utilizadas
nove fiadas de arame farpado, ficando a primeira a 145 cm de altura. Os portões de acesso para pedestre e veículos serão de madeira
ou do próprio material da cerca. ESTÃO INCLUSOS NO SERVIÇO: Fornecimento dos materiais (arame farpado, grampo e
escoramento de madeira) no canteiro de Obra, transporte interno do canteiro(depósito) até o local de aplicação,
escavação, Aterro. Preparo das peças de madeira, Fixação, assentamento, alinhamento, Prumo, Portão, manutenção e
eventuais perdas. O preço será aplicado conforme a extensão de cerca executada, medido no local ou no Projeto.
Critério de Medição
Pela extensão da cerca, em metros.
Notas
1. A largura dos portões de acesso, deverá ser acrescida na extensão da cerca. 2. Caso necessário, os serviços de
limpeza e Nivelamento do Terreno serão remunerados à parte. 3. Para todos os cantos e onde houver necessidade,
deverão ser previstos os mourões de apoio (esticadores).
| Descrição |  |  | Unid.
9- | Plantio gramínea |  |  | m²
Descrição do Serviço
Fornecimento de mão-de-obra, materiais e ferramentas necessárias à execução dos serviços. Este serviço deverá ser
executado manualmente, com auxílio de feramentas para execução do Plantio de Gramínea. Compreende este serviço
a execução do plantio para urbanização de uma área, talude ou jardim. Inicialmente deverá ser demarcado o local a
ser gramado, limpeza, regularização e revolvimento do solo, com correção e adubação, em seguida a carga,
transporte e colocação e finalmente o assentamento (plantio com o mesmo espaçamento entre plaqueta, recobrimento
irrigação e manutenção. ESTÃO INCLUSOS NO SERVIÇO: Fornecimento do material gramínea, fosfato, adubos,
calcário e água) no Canteiro de Obra, transporte do canteiro (depósito) até o local de aplicação, limpeza,
regularização, revolvimento e acerto do solo com correção e adubação, carga, transporte, colocação e assentamento
da grama, irrigação, manutenção, limpeza e eventuais perdas. O preço será aplicado conforme a área de Plantio de
gramínea executada, medido no local ou no Projeto.
Critério de Medição
Pela área gramada
Notas
1. Caso seja necessário o reaterro e recobrimento com terra, e recobrimento com terra será remunerado à parte.
2. A manutenção e irrigação deverá ser feita até a pega total da grama. 3. As áreas gramadas e que durante o período
de manutenção e irrigação apresentem falhas, devem ser replantadas sob responsabilidade da Contratada.
| Descrição |  |  | Unid.
10 | Microbacias de Retenção |  |  | Unid.
|  |  | Total/unid | #REF!
Descrição do Serviço:
Fornecimento de mão-de-obra, materiais e ferramentas necessárias à execução dos serviços. Este serviço deverá ser
executado com auxílio de implementos mecânicos para escavação. Trata-se da abertura de microbarragens e canais
para contenção do escoamento superficial de estradas e acessos. Com a locação demarcada, se fará a escavação,
o aterro e a compactação necessários para a acumulação prevista nas especificações técnicas.
Especificações SINAPI 2009
23418/001 ATE 2,00 METROS DE PROFUNDIDADE (C/RETRO-ESCAVADEIRA CASE 580 H) M3
10279/003 REATERRO APILOADO EM CAMADAS DE 0,20M C/ APROVEITAMENTO DO MATERIAL ES M3
CAVADO
| Descrição |  |  | Unid.
11- | Locação e Construção de Terraços |  |  | m²
|  |  | Total/há | #REF!
Descrição do Serviço:
Fornecimento de mão-de-obra, materiais e ferramentas necessárias à execução dos serviços. Este serviço deverá ser
executado com auxílio de implementos mecânicos ou manuais para escavação. Trata-se da abertura de terraços
para contenção do escoamento superficial de áreas impermeabilizadas ou com baixa rugosidade. Com a locação
demarcada, se fará a escavação, o aterro e a compactação necessários para a acumulação prevista nas especificações
técnicas.
Especificações SINAPI 2009
23418 ESCAVACAO MECANICA DE VALAS, QQ TERRENO, EXCETO ROCHA
23418/001 ATE 2,00 METROS DE PROFUNDIDADE (C/RETRO-ESCAVADEIRA CASE 580 H) M3 3,28
| Descrição |  |  | Unid.
12- | Plantio de mudas de espécies nativas | Produtividade |  | Unid.
600 mudas/ha.
OBS.: PARA A DESCRIÇÃO DOS SERVIÇOS, SEGUIR AS RECOMENDAÇÕES DO RELATÓRIO TÉCNICO.
| Descrição |  |  | Unid.
13- | Locação e Transposição de Solo |  |  | m³
Descrição do Serviço:
Fornecimento de mão-de-obra, materiais e ferramentas necessárias à execução dos serviços. Este serviço deverá ser
executado manualmente, ou com auxílio implementos mecânicos para escavação. A cada 9m² de áreas nativas, não
devem ser extraídos mais que 1m² de solo. Deve-se retirar apenas em áreas que não sofram risco de processos erosivos
devido à intervenção. Os locais que receberão o solo devem apenas ser escavados para contê-lo e manter o mesmo
perfil do terreno.
Fontes de consulta: SINAPI, Agosto de 2009 e Informador das Construções Abril de 2009;
| Descrição |  |  | Unid.
14- | Locação e Construção de Dissipadores de Energia - Paliçadas |  |  | m²
Descrição do Serviço:
Fornecimento de mão-de-obra, materiais e ferramentas necessárias à execução dos serviços. Este serviço deverá ser
executado manualmente, ou com auxílio implementos mecânicos para escavação.
Os mourões devem ser fixados verticalmente no solo com no mínimo 35% de seu comprimento enterrado. Podem ser
fixados horizontalmente, tomando-se as devidas providências para que o travamento nas paredes resista às intempéries.
Utilizando se os mourões como base, se fará o fechamento da voçoroca utilizando se madeira, pneus velhos ou outro
material que não traga prejuízos ao meio ambiente ou à população circunvizinha. O travamento deve ser feito com arame,
pregos ou outro material. No caso de pneus velhos, estes devem vestir ou mourões e serem preenchidos com terra ou areia.
As paliçadas devem ser construídas com no máximo 1,30m de altura e o desnível entre paliçadas vizinhas não deve ultrapassar
0,5m. Estão inclusos no serviço o fornecimento das materiais pneus velhos ou hastes de sisal, mourões, arame, pregos
e terra/ areia.
Critérios de Medição:
Área construída
Fontes de consulta: SINAPI, Agosto de 2009 e Informador das Construções Abril de 2009;
| Descrição |  |  | Unid.
15- | Locação e Construção de Poleiros Artificiais |  |  | Unid.
Descrição do Serviço:
Fornecimento de mão-de-obra, materiais e ferramentas necessárias à execução dos serviços. Este serviço deverá ser
executado manualmente, ou com auxílio de brocas mecânicas para perfuração do solo.
As hastes deverão ter seu tamanho equalizado em cada poleiro e serem fixadas no solo com repreenchimento dos furos
e compactação para assegurar a firmeza. As pontas das hastes de cada suporte da corda deverão ser amarradas com
arame. A corda deve ser fixada e a extrutura deve ser erguida de forma a sustentarem o pouso de qualquer espécie da
avifauna local em número máximo de ocupação do poleiro. Em 60% dos poleiros devem ser instalados ninhos conforme
as especificações técnicas. Os poleiros devem ser distribuídos uniformemente numa ocupação média de 4 por hectare de
forma que constituam corredor ecológico entre fragmentos da caatinga ou deles para fontes d'água.
Estão inclusos no serviço o fonecimento dos matreriais bambu, corda sisal e arame liso.
Critério de Medição
Número de poleiros
Notas
1. Os poleiros devem ser confeccionados de forma a resistir íntegros por no mínimo três anos, salvo casos de vandalismo.
Fontes de consulta: SINAPI, Agosto de 2009 e Informador das Construções Abril de 2009;
| Descrição |  |  | Unid.
16- | Fabrico e instalação de Ninhos |  |  | m²
Descrição do Serviço:
Fornecimento de mão de obra, materiais e ferramentas necesários à execussão dos serviços. Este serviço consiste da
construção de ninhos a partir de varas de bambu gigante e sua instalação nos poleiros artificiais. A construção dos ninhos
trata-se da perfuração de abertura para os vazios dos nós do bambu, devendo-se utilizar um mínimo de 3 gomos com
aberturas por ninho. A instalação consiste na amarração dos ninhos aos poleiros
Fontes de consulta: SINAPI, Agosto de 2009 e Informador das Construções Abril de 2009;
| Descrição |  |  | Unid.
17- | Placa de Advertência e Educação Ambiental |  |  | m²
Descrição do Serviço
Fornecimento de mão-de-obra, materiais e ferramentas necessários a execução dos serviços, inclusive a fixação e
montagem da estrutura de apoio da placa no solo. Este serviço deverá ser realizado manualmente com utilização de
ferramentas para execução das placas. "As Placas deverão ser confeccionada conforme lay-out fornecido
pela Contratante, em estrutura de madeira composta por pontaletes e sarrafos, ter a face em chapa de aço galvanizado,
com tratamento antioxidante e sem moldura;" A tinta para pintura e inscrições, deverá se de cor fixa e de comprovada
resistência ao tempo. O fornecimento, instalação e manutenção da placa em local definido pela fiscalização ficará a
cargo da Contratada. A placa deverá ser afixada (instalada) em estrutura de madeira suficientemente resistente para
suportar a ação dos ventos. ESTÃO INCLUSOS NO SERVIÇO: Fornecimento dos materiais (placa com pintura
e inscrição, pontaletes, sarrafos e pregos) ,transporte interno(depósito) até o local de aplicação,
locação, escavação, Aterro, preparo das peças de madeira, fixação de estrutura no solo. Assentamento, Alinhamento,
Prumo, manutenção e eventuais perdas. O preço será aplicado conforme a área das Placas executadas, medido
no local ou no Projeto.
Critério de Medição:
Pela área de projeção vertical da placas e pela quantidade de placas instaladas nas áreas indicadas.
Nota:
2. Caso seja necessário a mudança de local da Placa, este serviço será de responsabilidade da Contratada.
Fontes de consulta: SINAPI, Agosto de 2009 e Informador das Construções Abril de 2009;
| Descrição |  |  | Unid.
18- | Oficina de mobilização e sensibilização nas comunidades locais
Descrição do Serviço
O serviço será executado nas localidades da microbacia e será medido por hora/aula ministrada.
Fontes de consulta: SINAPI, Agosto de 2009 e Informador das Construções Abril de 2009;
| Descrição |  |  | Unid.
19 | Locação e construção de escadas em concreto de dissipação hidraúlica |  |  | m
Descrição do Serviço
Fornecimento de mão-de-obra, materiais e ferramentas necessários a execução dos serviços. Consiste na locação, dimensionamento e
construção de obras de drenagem pluvial para desvio das águas provenientes de áreas urbanas que estejam provocando excessiva
erosão em áreas adjacentes. Devem ser feitas canaletas de proteção e de dissipação de energia hidráulica que captem e conduzam
as águas para os rios de forma que não provoquem danos ao solo e ao leito fluvial. Podem ser utilizados degraus, quedas livres,
encrustramento de rochas ou outras formas convenientes para o correto funcionamento das estruturas. Devem ser locadas nas
comunidades de Pacuí e Lages dos Negros.
Fontes de consulta: SINAPI, Agosto de 2009 e Informador das Construções Abril de 2009;