## Codevasf
Ministério da Integração Nacional - M I
Companhia de Desenvolvimento dos Vales do São Francisco e do Parnaíba
| Descrição |  |  |  | Unid.
1- | Barracão de obra em chapa compensada resinada 10mm com cobertura de fibrocimento e=4mm |  |  |  | m²
Item | Descrição | Unid. | Coef. | Custo Unit. | Custo Total
|  |  |  | Unit. | Total
| serviços |  |  |  | 53.18
01 | Carpinteiro | h | 2.5 | 8.64 | 21.6
02 | Eletricista | h | 0.16 | 8.64 | 1.3824
03 | Encanador | h | 0.16 | 8.64 | 1.3824
04 | Pedreiro | h | 0.36 | 8.64 | 3.1104
05 | servente | h | 5 | 5.14 | 25.7
| Insumos |  |  |  | 117.58
06 | Areia lavada tipo média | m³ | 0.03 | 48.86 | 1.4658
07 | Pedra Britada 1 | m³ | 0.03 | 36.96 | 1.1088
08 | Cimento Portland CP II-E-32 | Kg | 12.67 | 0.42 | 5.3214
09 | Chapa compensada resinada (comprimento: 2200 mm/espessura: 10,00 | M² | 1.2342 | 13.11 | 16.1804
mm/largura: 1100 mm
10 | Bucha nylon para fixação geral em concreto e materiais de alvenaria | Unid. | 0.12 | 0.1 | 0.012
(comprimento: 40mm/diâmetro do furo: 8mm)
11 | Parafuso cromado (diâmetro nominal: 1/4 /comprimento: 2 1/2) | Unid. | 0.12 | 1.23 | 0.1476
12 | Prego 18 x27 com cabeça (diâmetro: 3,40 mm/ comprimento: 62,1 mm) | Kg | 0.28 | 7 | 1.96
13 | Caibro (largura: 50,00 mm / altura: 60,00 mm/tipo de madeira: peroba | m | 1.3 | 5.89 | 7.657
rosa
14 | Sarrafo 1 x 4x(altura:altura: 100 mm/espessura: 25 mm) | m | 3.83 | 5.19 | 19.8777
15 | Viga (altura: 120,00 mm / largura: 60,00 mm) | m | 0.03 | 14.18 | 0.4254
16 | Telha de fibrocimento ondulada - tipo vogatex e fibrotex (largura útil: 450mm | m² | 1.8666 | 8.04 | 15.0075
vão livre: 1,15 m/ espessura: 4 mm/largura nominal: 506mm/comprimento
1220 mm)
17 | Dobradiça de ferro para porta - média pino solto com bola (altura: 3 1/2/ | Unid. | 4.9 | 5.14 | 25.186
largura: 3
18 | Fechadura completa com cilindro leve para porta externa - padrão popular | Unid. | 0.09 | 32.05 | 2.8845
19 | Porta cadeado de aço zincado oxidado, preto (largura: 38 mm/ | Unid. | 0.09 | 6.83 | 0.6147
comprimento: 114 mm)
20 | Registro de pressão com canopla - padrão popular (diâmetro da seção: | Unid. | 0.03 | 58.94 | 1.7682
3/4
21 | Tubo soldável de PVC marrom para água fria (diâmetro da seção: 25 mm) | m | 0.37 | 1.7 | 0.629
22 | Curva 90° curta PBV de PVC branco para esgoto série normal (diâmetro | Unid. | 0.03 | 21.34 | 0.6402
da seção: 100,00 mm)
23 | Tubo PBV de PVC branco para esgoto série normal (diâmetro da seção: | m | 0.31 | 12.06 | 3.7386
100 mm
24 | Bolsa de ligação de borracha para vaso sanitário (diâmetro da seção: | Unid. | 0.03 | 1.5 | 0.045
1.1/2)
25 | Sifão de PVC para lavatório (diâmetro de saída: 1.1/2/diâmetro de | Unid. | 0.03 | 4.95 | 0.1485
entrada: 1)
26 | Tubo de PVC para descarga - tipo VDE (diâmetro da seção: 1.1/2) | Unid. | 0.03 | 3.04 | 0.0912
27 | Válvula de escoramento de PVC para lavatório | Unid. | 0.03 | 1.83 | 0.0549
28 | Anel de vedação para saída de vaso sanitário (diâmetro da seção: 100,00 | Unid. | 0.03 | 9.9 | 0.297
mm
29 | Tubo de ligação de PVC com canopla para bacia (comprimento: 250 mm/ | Unid. | 0.03 | 3.06 | 0.0918
diâmetro da seção: 1.1/2)
30 | Bacia de louça sifonada convencional - padrão popular | Unid. | 0.03 | 59.66 | 1.7898
31 | Caixa de descarga plástica suspensa (volume: 9,00l) | Unid. | 0.03 | 18.22 | 0.5466
32 | Engate flexível de PVC para entrada de água (comprimento: 300,00 mm/ | Unid. | 0.09 | 1.96 | 0.1764
diâmetro da seção: 1/2)
33 | Lavatório de louça suspenso - padrão popular | Unid. | 0.03 | 26.79 | 0.8037
34 | Assento plástico para bacia - padrão popular | Unid. | 0.03 | 15.87 | 0.4761
35 | Torneira de pressão para lavatório de mesa - padrão popular | Unid. | 0.03 | 21.38 | 0.6414
36 | Chuveiro-ducha com articulação - padrão popular (bitola: 1/2) | Unid. | 0.03 | 32.34 | 0.9702
37 | Reservatório d'água de polietileno de alta densidade (capacidade: 500 l) | Unid. | 0.03 | 109.99 | 3.2997
38 | Fio isolado em PVC (tensão: 750,00 v/seção transversal: 1,50 mm²) | m | 0.0153 | 0.49 | 0.007497
39 | Interruptor de embutir 1 tecla simples, com placa(corrente elétrica: 10 A/ | Unid. | 0.15 | 3.96 | 0.594
tensão: 250 v)
40 | Plafonier de alumínio com globo leitoso (diâmetro da boca: 100,00 mm) | Unid. | 0.15 | 18.7 | 2.805
41 | Lâmpada incandescente (potência: 60 W/ tensão: 220 v) | Unid. | 0.15 | 0.76 | 0.114
|  | TOTAL SEM BDI |  |  | 170.76
|  | BDI DE 30% |  |  | 51.23
|  | TOTAL COM BDI DE 30% |  |  | 221.99
| Descrição |  |  |  | Unid.
1- | Barracão de obra em chapa compensada resinada 10mm com cobertura de fibrocimento e=4mm |  |  |  | m²
Descrição do Serviço
Fornecimento de mão-de-obra, materiais, ferramentas e equipamentos necessários à execução dos serviços, da
seguinte forma: O Barracão de Obra deverá ser construído conforme o Lay-out fornecido pela Contratante, atendendo
inclusive as diretrizes da NR-18 do Ministério do Trabalho. O local escolhido para construção do canteiro deverá ser
aprovado pela fiscalização. Será de responsabilidade da Contratada: " - Manutenção do Canteiro; " " - Fornecimento de
água, energia, telefone, extintores e móveis para escritório;" " - Despesa com consumo de água/esgoto, energia e
telefone;" " - Demolição, remoção, e transporte dos materiais do Canteiro de Obra. Para construção do barracão, a
Contratada deverá obedecer as seguintes especificações: " SERVIÇOS PRELIMINARES: Limpeza, Nivelamento do
terreno e locação da Obra;" " PISO: Cimentado liso e/ou rústico;" " COBERTURA: Estrutura de madeira com telhas
onduladas de fibrocimento de 4 mm de espessura; " "PORTAS: de madeira compensada com ferragem e batente de
pontaletes;" "PAREDES: Estrutura de madeira (pontaletes) e fechamento com painéis modulados em chapas de
madeira compensada, tipo resinada e=10mm;"" FORROS: Placas de chapa compensada ou aglomerado, tipo eucatex
ou similar, nos escritórios, alojamentos, Enfermaria e refeitório;" " INSTALAÇÕES ELÉTRICAS: Deverão ser
executadas de acordo com as normas da ABNT e exigências da CEB, com no mínimo um ponto de luz e tomada em
cada cômodo;" "INSTALAÇÕES TELEFÔNICAS: serão aparentes com quantidade de pontos definidos pela fiscalização.
INSTALAÇÕES HIDRO-SANITÁRIAS: " ÁGUA FRIA: Deverão ser usados tubos de PVC aparente para água; " "ÁGUA
SERVIDA: Tubos de PVC para esgoto que deverão transportar as águas servidas até a rede existente ou às fossas
sépticas e sumidouros, possuindo tampas adequadas ou ligação à rede existente;" " APARELHOS: Serão de louça
branca, torneiras e registro em metal; " PINTURA INTERNA E EXTERNA: " PAREDES: As paredes da copa e dos
sanitários serão pintados com tinta óleo na cor branca. As demais superfícies com tinta PVA na cor branca;
CAIXILHOS E ESQUADRIAS: Pintura com tinta a óleo ou esmalte na cor azul. ESTÃO INCLUSOS NO SERVIÇO:
mobilização de equipamentos e ferramentas, fornecimento dos materiais (chapas compensadas, pontaletes, caibros,
tábua, telhas ondulada, portas com ferragens, esquadrias completas, instalação elétrica, telefônica e hidro-sanitárias,
cimento, areia, brita e pregos), manutenção, consumo de água, energia, telefone, móveis, limpeza, nivelamento,
locação, instalações, construção, ligações, pinturas, assentamento, limpeza e eventuais perdas. O preço será aplicado
conforme o Projeto, Especificação, tipo do Barracão e área construída, medido no local ou no Projeto.
Critério de Medição
Pela área construída do barracão/abrigo provisório.
Notas
1. Para efeito de medição, serão consideradas apenas as área de Barracão conforme definido no EDITAL e/ou
aprovadas pela fiscalização. 2. Os serviços de Limpeza e Nivelamento do Terreno serão remunerados à parte,
conforme as condições do terreno. 3. demolição e remoção do barracão será de inteira responsabilidade da Contratada.
Fonte de consulta: SINAPI, Agosto de 2009.
| Descrição |  |  |  | Unid.
2- | cerca de arame galvanizado e plastificado com postes de concreto pré-moldado |  |  |  | m
Item | Descrição | Unid. | Coef. | Custo Unit. | Custo Total
|  |  |  | Unit. | Total
| serviços |  |  |  | 11.35
01 | Pedreiro | h | 0.6 | 8.64 | 5.184
02 | Servente | h | 1.2 | 5.14 | 6.168
| Insumos |  |  |  | 12.71
03 | Areia lavada tipo grossa | m³ | 0.00408 | 50 | 0.204
04 | Pedra britada 1 | m³ | 0.00168 | 36.96 | 0.062093
05 | pedra britada 2 | m³ | 0.00378 | 35.7 | 0.13495
06 | Cimento Portland CP II-E-32 (resistência:32,00 Mpa) | Kg | 1.2 | 0.42 | 0.504
07 | Mourão concreto armado - esticador (altura da inclinação: 500 mm/altura | Unid. | 0.024 | 25.41 | 0.60984
da parte reta: 2500 mm/largura da seção: 120 x 120 mm)
08 | Mourão concreto armado – escoa (altura da inclinação: 2500 mm/altura da | Unid. | 0.048 | 16.78 | 0.80544
da seção: 100 x 100 mm)
09 | Mourão concreto armado – escora (altura da inclinação: 500 mm/altura da | Unid. | 0.33 | 16.78 | 5.5374
10 | parte reta: 2500 mm/largura da seção: 120 x120 mm)
11 | Arame farpado (diâmetro: 1,6 mm) | Kg | 0.564 | 7.1 | 4.0044
12 | Arame galvanizado (bitola: 16 BWG) | Kg | 0.1 | 8.24 | 0.824
13 | BETONEIRA, elétrica, potência 2 Hp ( 1,5 KW), capacidade 400 l - vida útil | h prod | 0.0072 | 3.6 | 0.02592
10.000 h
|  | TOTAL SEM BDI |  |  | 24.06
|  | BDI DE 30% |  |  | 7.22
|  | TOTAL COM BDI DE 30% |  |  | 31.28
Descrição do Serviço
Fornecimento de mão-de-obra, materiais, ferramentas e equipamentos necessários à execução dos serviços. Este
serviço deverá ser executado manualmente, com auxílio de equipamentos e ferramentas para execução da Cerca de
Arame Farpado com 9 (nove) Fios e mourão de Concreto Armado com Ponta Virada, conforme o Projeto. Compreende
este serviço, a execução (assentamento) da cerca, para proteger e delimitar (cercar) a área de um terreno ou edificação.
A Cerca deverá ser construída com 9 (nove) fios de arame farpado, fixado no Mourão de Concreto Aramado com ponta
virada. Inicialmente deverá ser feita a locação com marcação do local da fixação dos Mourões de Concreto, em seguida a
escavação manual das cavas na profundidade que atenda a declividade do terreno e não altere a altura da cerca,
colocação, assentamento, nivelamento, alinhamento, escoramento e prumo do Mourão normal e esticador com escoras,
e finalmente a concretagem das cavas com os Mourões, assentamento e fixação dos arames farpados e limpeza.
ESTÃO INCLUSOS NO SERVIÇO: Fornecimento dos materiais (mourão de concreto, escora, arame farpado, arame
galvanizado, cimento, areia, brita e água) no canteiro de obra, transporte do canteiro até o local de aplicação, marcação,
escavação, aterro, distribuição, colocação, nivelamento, escoramento, prumo, assentamento, esticar e amarrar os fios de
arame, alinhamento, concreto (fornecimento dos materiais, confecção, transporte, lançamento e adensamento), limpeza
e eventuais perdas. O preço será aplicado conforme o comprimento da Cerca de Arame Farpado executado, medido no
local ou no Projeto.
Critério de Medição
Pela extensão de cerca, medido em metros.
Notas
1.A Cerca de Arame Farpado deverá ser: . Espaçamento entre os Mourões de Concreto de 3,00 m. . Espaçamento entre
os Mourões de Concreto esticador de 42,00 m. . Em todos os cantos da cerca, o Mourão de Concreto Esticador. 2. Os
fios de Arame Farpado, ficarão assim distribuídos: . 6 (seis) fios na parte vertical do Mourão a cada 30 cm.. 3 (três) fios
na parte da ponta virada do Mourão. 3. Todo material excedente deverá removido por inteira responsabilidade da
Contratada. 4. O portão será remunerado conforme o tipo e dimensão.
Fonte de consulta: SINAPI, Agosto de 2009.
| Descrição |  |  |  | Unid
3- | Composição de preços e quantitativo por mês de obra |  |  |  | mês
Item | Descrição | Unid. | Quant. | Custo Unit. | Custo Total (R$)
(R$)
1 | MÃO -DE-OBRA
2 | Auxiliar de serviços gerais | mês | 1 | 888.14 | 888.14
3 | Vigia | mês | 1 | 888.14 | 888.14
4 | Encarregado de obra | mês | 1 | 2097.92 | 2097.92
5 | Encarregado geral | mês | 0.5 | 2870.95 | 1435.48
6 | Almoxarife | mês | 1 | 888.14 | 888.14
7 | Técnico de segurança do trabalho | mês | 0.5 | 3476.01 | 1738.01
8 | Profissional de nível Superior Médio | mês | 0.5 | 10994.72 | 5497.36
9 | Profissional de nível Superior Sênior | mês | 0.045 | 15232.8 | 685.48
|  | TOTAL SEM BDI |  |  | 14118.67
|  | BDI DE 30% |  |  | 4235.6
|  | TOTAL COM BDI DE 30% |  |  | 18354.27
Descição do Serviço
Fornecimento de mão-de-obra para a administração local da obra.
| Descrição |  |  |  | Unid.
4- | Placa de obra |  |  |  | m²
Item | Descrição | Unid. | Coef. | Custo Unit. | Custo Total
|  |  |  | Unit. | Total
| serviços |  |  |  | 18.92
01 | Carpinteiro | h | 1 | 8.64 | 8.64
02 | Servente | h | 2 | 5.14 | 10.28
| Insumos |  |  |  | 111.07
03 | Prego 18 x30 com cabeça (comprimento: 69 mm/diâmetro: 3,40 mm | Kg | 0.11 | 7 | 0.77
04 | Pontalete 3a. Construção (seção transversal: 3x3/tipo madeira: cedro) | m | 4 | 3.55 | 14.2
05 | Sarrafo aparelhado (comprimento: 1000 mm/espessura: 25 mm/largura | m | 1 | 5.19 | 5.19
100 mm
06 | Placa de obra em chapa de aço galvanizado a fogo n° 26 | m² | 1 | 90.91 | 90.91
|  | TOTAL SEM BDI |  |  | 129.99
|  | BDI DE 30% |  |  | 39
|  | TOTAL COM BDI DE 30% |  |  | 168.99
Descrição do Serviço
Fornecimento de mão-de-obra, materiais e ferramentas necessários a execução dos serviços, inclusive a fixação e
montagem da estrutura de apoio da placa no solo. Este serviço deverá ser realizado manualmente com utilização de
ferramentas para execução da Placa de Obra. "A Placa de Obra deverá ser confeccionada conforme lay-out fornecido
pela Contratante, em estrutura de madeira composta por pontaletes e sarrafos, ter a face em chapa de aço galvanizado,
com tratamento antioxidante e sem moldura;" A tinta para pintura e inscrições, deverá se de cor fixa e de comprovada
resistência ao tempo. O fornecimento, instalação e manutenção da placa em local definido pela fiscalização ficará a
cargo da Contratada. A placa deverá ser afixada (instalada) em estrutura de madeira suficientemente resistente para
suportar a ação dos ventos. ESTÃO INCLUSOS NO SERVIÇO: Fornecimento dos materiais (placa da obra com pintura
e inscrição, pontaletes, sarrafos e pregos) no canteiro de Obra, Transporte interno(depósito) até o local de aplicação,
locação, escavação, Aterro, Preparo das peças de madeira, Fixação de estrutura no solo. Assentamento, Alinhamento,
Prumo,, manutenção e eventuais perdas. O preço será aplicado conforme a área de Placa de Obra executada, medido
no local ou no Projeto.
Critério de Medição
Pela área de projeção vertical da placa de obra.
Notas
1. Após a conclusão da obra e liberada pela fiscalização a Placa de Obra deverá ser removida e transportada por
inteira responsabilidade da Contratada. 2. Caso seja necessário a mudança de local da Placa, este serviço será de
responsabilidade da Contratada.
Fonte de consulta: SINAPI, Agosto de 2009.
| Descrição |  |  |  | Unid.
5- | Mobilização da obra |  |  |  | gl
Item | Descrição | Unid. | Coef. | Custo Unit. | Custo Total
| Mobilização da obra |  |  | Unit. | Total
01 | Transporte de Equipamentos e Máquinários | ton/km | 36000 | 0.56 | 20160
02 | Passagens | um | 20 | 112 | 2240
|  | TOTAL SEM BDI |  |  | 22400
|  | BDI DE 30% |  |  | 6720
|  | TOTAL COM BDI DE 30% |  |  | 29120
Descrição do Serviço
Transporte de todos insumos e equipamentos até o local da obra
conta e risco da Contratada.
| Descrição |  |  |  | Unid.
6- | Desmobilização da obra |  |  |  | gl
Item | Descrição | Unid. | Coef. | Custo Unit. | Custo Total
|  |  |  | Unit. | Total
01 | Desmobilização da obra
| Transporte de Equipamentos e Máquinários | ton/km | 36000 | 0.56 | 20160
| Passagens | um | 20 | 112 | 2240
|  | TOTAL SEM BDI |  |  | 22400
|  | BDI DE 30% |  |  | 6720
|  | TOTAL COM BDI DE 30% |  |  | 29120
Descrição do Serviço
Retirada, inclusive com destinação adequada, de tudo o canteiro de obra (barracão, cerca e demais benfeitorias) por
conta e risco da Contratada.
| Descrição |  |  |  | Unid.
7- | Locação das microbacias de retenção |  |  |  | Unid.
Item | Descrição | Unid. | Coef. | Custo Unit. | Custo Total
|  |  |  | Unit. | Total
| serviços |  |  |  | 31.65
01 | Carpinteiro | h | 2.1853 | 6.64 | 14.5104
02 | Servente | h | 2.1853 | 5.14 | 11.2324
03 | Nivelador | h | 0.70602 | 8.36 | 5.9023
| Insumos |  |  |  | 30.1
04 | Arame galvanizado (bitola: 16 BWG) | Kg | 0.3362 | 8.24 | 2.7703
05 | Prego 18 x 27 com cabeça (diâmetro: 3,40mm/comprimento: 62,1 mm) | Kg | 0.20172 | 7 | 1.412
06 | Pontalete 3a. Construção(seção transversal: 3x3/tipo de madeira: Cedro) | m | 0.67359 | 3.55 | 2.3912
07 | Tábua (seção transversal: 1 x 9) | m² | 1.5132 | 15.55 | 23.5304
|  | TOTAL SEM BDI |  |  | 61.75
|  | BDI DE 30% |  |  | 18.53
|  | TOTAL COM BDI DE 30% |  |  | 80.28
Descrição do Serviço
Fornecimento de mão-de-obra, materiais, ferramentas necessárias a execução dos serviços, compreendendo a
locação, relocação e nivelamento de áreas para implantação da obra. Este serviço deverá ser executado manualmente,
com utilização de ferramentas para execução da locação de Obra. Compreende este serviço, com fornecimento dos
materiais, a marcação dos pontos de alinhamento com pregos fixados nos dois lados opostos dos Gabaritos de madeira,
assentados em todo o perímetro externo conforme Planta Baixa ou de locação. Inicialmente monta-se o Gabarito de
madeira com sarrafos ou tábuas fixados pregados nos Pontaletes cravados no solo de 1,50 a 2,00m, com altura suficiente
para que um dos lados do sarrafo fique nivelado e acima do nível da microbacia. ESTÃO INCLUSOS NO SERVIÇO:
Fornecimento de materiais pontaletes, tábua, prego e arame galvanizado no canteiro de Obra, Transporte do canteiro
depósito até o local de aplicação, limpeza do local, nivelamento com mangueira de nível, alinhamento, cravação, fixação,
marcação e eventuais perdas.
Critério de Medição
Por unidade de microbacia
Nota
1. Após a conclusão do serviço, a Remoção e o Transporte do material é de responsabilidade da Contratada.
Fonte de consulta: SINAPI, Agosto de 2009.
| Descrição |  |  |  | Unid.
8- | Cerca de proteção de APP's e nascentes; inclusive locações |  |  |  | m
Item | Descrição | Unid. | Coef. | Custo Unit. | Custo Total
| serviços |  |  |  | 3.27
01 | Carpinteiro | h | 0.2 | 8.64 | 1.728
02 | Servente | h | 0.3 | 5.14 | 1.542
| Insumos |  |  |  | 5.73
03 | Arame farpado classe 350, categorias B ou C | m | 9 | 0.34 | 3.06
04 | Grampo para fixação de arame farpado (bitola: 10 BWG) | Kg | 0.03 | 8.5 | 0.255
05 | Mourão de madeira (diâmetro da seção: de 100 a 150 mm) | m | 1 | 2.41 | 2.41
|  | TOTAL SEM BDI |  |  | 9
|  | BDI DE 30% |  |  | 2.7
|  | TOTAL COM BDI DE 30% |  |  | 11.7
Descrição do Serviço
Fornecimento de mão-de-obra, materiais e ferramentas necessários e construção de cerca de arame farpado galvanizado. Este serviço
deverá ser realizado manualmente com utilização de ferramentas para execução da cerca de arame farpado. A cerca tem a função
de fechamento para proteção e isolamento com utilização de arames fixados e mourões de madeira. Para a construção da cerca deve-se
limpar uma faixa de 2 m de largura. As covas têm que ser alinhadas, com espaçamento de um metro entre elas elas e com profundidade
de acordo com o tipo de mourão utilizado. Os mourões esticadores devem ser engastados a 70 cm, e ter diâmetro mínimo de 15 cm e
230 cm de altura. . Dentro do alinhamento, a distância entre os mourões esticadores é de dez metros. Os mourões suporte devem
ser engastados a 60 cm, ter diâmetro minimo de 10 cm e 220 cm de altura, e a distância entre eles de um metro. O mourão escora deve
ser engastado a 60 cm. Devem possuir diâmetro mínimo de 10 cm e 220 cm de altura. Na construção da cerca devem ser utilizadas
nove fiadas de arame farpado, ficando a primeira a 145 cm de altura. Os portões de acesso para pedestre e veículos serão de madeira
ou do próprio material da cerca. ESTÃO INCLUSOS NO SERVIÇO: Fornecimento dos materiais (arame farpado, grampo e
escoramento de madeira) no canteiro de Obra, transporte interno do canteiro(depósito) até o local de aplicação,
escavação, Aterro. Preparo das peças de madeira, Fixação, assentamento, alinhamento, Prumo, Portão, manutenção e
eventuais perdas. O preço será aplicado conforme a extensão de cerca executada, medido no local ou no Projeto.
Critério de Medição
Pela extensão da cerca, em metros.
Notas
1. A largura dos portões de acesso, deverá ser acrescida na extensão da cerca. 2. Caso necessário, os serviços de
limpeza e Nivelamento do Terreno serão remunerados à parte. 3. Para todos os cantos e onde houver necessidade,
deverão ser previstos os mourões de apoio (esticadores).
Fonte de consulta: SINAPI, Agosto de 2009.
| Descrição |  |  |  | Unid.
9- | Plantio gramínea |  |  |  | m²
Item | Descrição | Unid. | Coef. | Custo Unit. | Custo Total
|  |  |  | Unit. | Total
| serviços |  |  |  | 1.08
01 | Jardineiro | h | 0.08 | 8.31 | 0.6648
02 | Servente | h | 0.08 | 5.14 | 0.4112
| Insumos |  |  |  | 4.07
03 | Fosfato de rochas | Kg | 0.1 | 0.43 | 0.043
04 | Gramínea da região | M² | 0.5 | 5.66 | 2.83
05 | Adubo mineral - NPK | Kg | 0.1 | 1.8 | 0.1
06 | Adubo orgânico curtido - esterco | m³ | 0.005 | 131.5 | 0.6575
07 | Calcário dolomítico | Kg | 0.15 | 0.03 | 0.0045
08 | Caminhão pipa sem ajudante (capacidade: 10.000 l) | h | 0.0036 | 84.26 | 0.30334
09 | caminhão carroceria de madeira, diesel, potência 118 HP (88 KW) , | h prod | 0.0018 | 73.3 | 0.13194
capacidade carga útil 4 t, carroceria 4,2 m - vida [útil 8.000 h
|  | TOTAL SEM BDI |  |  | 5.15
|  | BDI DE 30% |  |  | 1.55
|  | TOTAL COM BDI DE 30% |  |  | 6.7
Descrição do Serviço
Fornecimento de mão-de-obra, materiais e ferramentas necessárias à execução dos serviços. Este serviço deverá ser
executado manualmente, com auxílio de feramentas para execução do Plantio de Gramínea. Compreende este serviço
a execução do plantio para urbanização de uma área, talude ou jardim. Inicialmente deverá ser demarcado o local a
ser gramado, limpeza, regularização e revolvimento do solo, com correção e adubação, em seguida a carga,
transporte e colocação e finalmente o assentamento (plantio com o mesmo espaçamento entre plaqueta, recobrimento
irrigação e manutenção. ESTÃO INCLUSOS NO SERVIÇO: Fornecimento do material gramínea, fosfato, adubos,
calcário e água) no Canteiro de Obra, transporte do canteiro (depósito) até o local de aplicação, limpeza,
regularização, revolvimento e acerto do solo com correção e adubação, carga, transporte, colocação e assentamento
da grama, irrigação, manutenção, limpeza e eventuais perdas. O preço será aplicado conforme a área de Plantio de
gramínea executada, medido no local ou no Projeto.
Critério de Medição
Pela área gramada
Notas
1. Caso seja necessário o reaterro e recobrimento com terra, e recobrimento com terra será remunerado à parte.
2. A manutenção e irrigação deverá ser feita até a pega total da grama. 3. As áreas gramadas e que durante o período
de manutenção e irrigação apresentem falhas, devem ser replantadas sob responsabilidade da Contratada.
Fonte de consulta: SINAPI, Agosto de 2009.
| Descrição |  |  |  | Unid.
10 | Microbacias de Retenção |  |  |  | Unid.
Item | Descrição | Coef. | Unid. | Custo Unit. | Custo Total
01 | Escavação | 58.48 | m³ | 3.26 | 190.6448
02 | Reaterro apiloado | 22.56 | m³ | 10.39 | 234.3984
|  | TOTAL SEM BDI |  |  | 425.0432
|  | BDI DE 30% |  |  | 127.51
Descrição do Serviço: |  | TOTAL COM BDI DE 30% |  |  | 552.5532
Fornecimento de mão-de-obra, materiais e ferramentas necessárias à execução dos serviços. Este serviço deverá ser
executado com auxílio de implementos mecânicos para escavação. Trata-se da abertura de microbarragens e canais
para contenção do escoamento superficial de estradas e acessos. Com a locação demarcada, se fará a escavação,
o aterro e a compactação necessários para a acumulação prevista nas especificações técnicas.
Fonte de consulta: SINAPI, Agosto de 2009.
74008/001 ATE 2,00 METROS DE PROFUNDIDADE (C/RETRO-ESCAVADEIRA CASE 580 H) M3
73904/004 REATERRO APILOADO EM CAMADAS DE 0,20M C/ APROVEITAMENTO DO MATERIAL ES M3
CAVADO
| Descrição |  |  |  | Unid.
11- | Locação e Construção de Terraços |  |  |  | há
Item | Descrição | Unid | Coef. | Custo Unit. | Custo Total
| serviços |  |  |  | 383.89
01 | Carpinteiro | h | 2.1853 | 8.64 | 18.881
02 | Servente | h | 2.1853 | 5.14 | 11.2324
03 | Nivelador | h | 0.70602 | 8.36 | 5.9023
04 | Escavação Mecânica ou manual | 45.95 | m³ | 3.41 | 156.6895
05 | Trator acima de 100 hp | h | 2 | 91.24 | 182.48
06 | Terraceador | h | 2 | 4.35 | 8.7
| Insumos |  |  |  | 30.1
07 | Arame galvanizado (bitola: 16 BWG) | Kg | 0.3362 | 8.24 | 2.7703
08 | Prego 18 x 27 com cabeça (diâmetro: 3,40mm/comprimento: 62,1 mm) | Kg | 0.20172 | 7 | 1.412
09 | Pontalete 3a. Construção(seção transversal: 3x3/tipo de madeira: Cedro) | m | 0.67359 | 3.55 | 2.3912
10 | Tábua (seção transversal: 1 x 9) | m² | 1.5132 | 15.55 | 23.5304
|  | TOTAL SEM BDI |  |  | 413.99
|  | BDI DE 30% |  |  | 124.2
Descrição do Serviço: |  | TOTAL COM BDI DE 30% |  |  | 538.19
Fornecimento de mão-de-obra, materiais e ferramentas necessárias à execução dos serviços. Este serviço deverá ser
executado com auxílio de implementos mecânicos ou manuais para escavação. Trata-se da abertura de terraços
para contenção do escoamento superficial de áreas impermeabilizadas ou com baixa rugosidade. Com a locação
demarcada, se fará a escavação, o aterro e a compactação necessários para a acumulação prevista nas especificações
técnicas.
Especificações SINAPI 2009
74008/001 ATE 2,00 METROS DE PROFUNDIDADE (C/RETRO-ESCAVADEIRA CASE 580 H) M3
Fonte de consulta: SINAPI, Agosto de 2009.
| Descrição |  |  |  | Unid.
12- | Plantio de mudas de espécies nativas | Produtividade |  |  | há
600 mudas/ha.
Item | Descrição | Coef. | Unid. | Custo Unit. | Custo Total
INSUMOS |  |  |  |  | 2411.18
01 | Mudas de árvores nativas(espaçam 4 x4 m -600/há + 20% replantio) | 720 | unid | 1.38 | 993.6
02 | Corretivo (calcário dolomítico) - 0,2 Kg/cova) | 0.1248 | ton | 30 | 3.744
03 | Fertilizante químico adubo mineral 4-14-8 (0,5 Kg/cova) (') | 0.096 | ton | 1800 | 172.8
04 | Adubo orgânico (esterco de gado curtido - 2 Kg/cova x 2 anos) | 2.4 | ton | 131.5 | 315.6
05 | isca para combate à formiga (8gr/m²) (') | 76.8 | Kg | 12.05 | 925.44
SERVIÇOS |  |  |  |  | 2760.84
06 | Transporte de mudas | 10 | t/Km | 0.58 | 5.8
07 | Marcação de covas | 3 | d/h | 41.12 | 123.36
08 | Abertura de covas(Trator c/ broca 40 cm x 60 cm profund - 50 covas/h) | 14 | d/h | 41.12 | 575.68
09 | Covas - preparo acabamento/preparo substrato/enchimento | 11 | d/h | 41.12 | 452.32
10 | Adubo (distribuição manual) | 1 | d/h | 41.12 | 41.12
11 | plantio e replantio | 6 | d/h | 41.12 | 246.72
12 | Capina manual (2 anos) | 12 | d/h | 41.12 | 493.44
13 | Combate à formiga | 20 | d/h | 41.12 | 822.4
|  | TOTAL SEM BDI |  |  | 5172.02
|  | BDI DE 30% |  |  | 1551.61
|  | TOTAL COM BDI DE 30% |  |  | 6723.63
OBS.: PARA A DESCRIÇÃO DOS SERVIÇOS, SEGUIR AS RECOMENDAÇÕES DO RELATÓRIO TÉCNICO.
Fonte de consulta: SINAPI, Agosto de 2009.
| Descrição |  |  |  | Unid.
13- | Locação e Transposição de Solo |  |  |  | m³
Item | Descrição | Coef. | Unid. | Custo Unit. | Custo Total
INSUMOS |  |  |  |  | 7.61
01 | Serrapilheira e horizonte A de áreas preservadas isentas de espécies exóticas | 1 | m³ | 7.61 | 7.61
SERVIÇOS |  |  |  |  | 10.77
02 | coleta de solos em areas nativas | 1 | m³ | 1.28 | 1.28
03 | Transporte | 10 | t/Km | 0.58 | 5.8
04 | preparo do terreno para receber a transposição | 1 | m2 | 1.23 | 1.23
05 | implantação do novo solo | 1 | m³ | 1.23 | 1.23
06 | carga manual de camnihão | 1 | m³ | 1.23 | 1.23
|  | TOTAL SEM BDI |  |  | 18.38
|  | BDI DE 30% |  |  | 5.51
Descrição do Serviço: |  | TOTAL COM BDI DE 30% |  |  | 23.89
Fornecimento de mão-de-obra, materiais e ferramentas necessárias à execução dos serviços. Este serviço deverá ser
executado manualmente, ou com auxílio implementos mecânicos para escavação. A cada 9m² de áreas nativas, não
devem ser extraídos mais que 1m² de solo. Deve-se retirar apenas em áreas que não sofram risco de processos erosivos
devido à intervenção. Os locais que receberão o solo devem apenas ser escavados para contê-lo e manter o mesmo
perfil do terreno.
Fonte de consulta: SINAPI, Agosto de 2009.
| Descrição |  |  |  | Unid.
14- | Locação e Construção de Dissipadores de Energia - Paliçadas |  |  |  | m²
Item | Descrição | Coef. | Unid. | Custo Unit. | Custo Total
INSUMOS |  |  |  |  | 2.89
01 | Pneus Velhos/ hastes de sisal | 20 | unid | 0.05 | 1
02 | Mourão 200x15cm | 0.25 | unid | 4.82 | 1.205
03 | Arame/pregos ou terra | 2 | m/m³ | 0.34 | 0.68
SERVIÇOS |  |  |  |  | 8.27
06 | Escavação para fixação de mourões | 0.06 | h | 5.14 | 0.3084
07 | Escavação para travamento lateral da paliçada | 0.06 | h | 5.14 | 0.3084
08 | Fixação dos Mourões | 0.06 | h | 5.14 | 0.3084
09 | Amarração das hastes/ preenchimento dos pneus | 0.3 | h | 5.14 | 1.542
10 | Transporte dos materiais | 10 | t/Km | 0.58 | 5.8
|  | TOTAL SEM BDI |  |  | 11.16
|  | BDI DE 30% |  |  | 3.35
|  | TOTAL COM BDI DE 30% |  |  | 14.51
Descrição do Serviço:
Fornecimento de mão-de-obra, materiais e ferramentas necessárias à execução dos serviços. Este serviço deverá ser
executado manualmente, ou com auxílio implementos mecânicos para escavação.
Os mourões devem ser fixados verticalmente no solo com no mínimo 35% de seu comprimento enterrado. Podem ser
fixados horizontalmente, tomando-se as devidas providências para que o travamento nas paredes resista às intempéries.
Utilizando se os mourões como base, se fará o fechamento da voçoroca utilizando se madeira, pneus velhos ou outro
material que não traga prejuízos ao meio ambiente ou à população circunvizinha. O travamento deve ser feito com arame,
pregos ou outro material. No caso de pneus velhos, estes devem vestir ou mourões e serem preenchidos com terra ou areia.
As paliçadas devem ser construídas com no máximo 1,30m de altura e o desnível entre paliçadas vizinhas não deve ultrapassar
0,5m. Estão inclusos no serviço o fornecimento das materiais pneus velhos ou hastes de sisal, mourões, arame, pregos
e terra/ areia.
Critérios de Medição:
Área construída
Fonte de consulta: SINAPI, Agosto de 2009.
| Descrição |  |  |  | Unid.
15- | Locação e Construção de Poleiros Artificiais |  |  |  | Unid.
Item | Descrição | Coef. | Unid. | Custo Unit. | Custo Total
INSUMOS |  |  |  |  | 18.2
01 | Hastes de Bambu 6m | 9 | unid | 1.06 | 9.54
02 | Corda Sisal 10mm - 15kg/m | 1.66 | kg | 4.84 | 8.0344
03 | Arame liso ~2mm | 3 | m | 0.21 | 0.63
SERVIÇOS |  |  |  |  | 16.48
06 | Escavação e recobrimento para fixação das hastes - 70cm | 0.5 | h | 5.14 | 2.57
07 | Furos em madeira para fixação do arame | 0.15 | h | 5.14 | 0.771
08 | Amarração das hastes | 0.15 | h | 5.14 | 0.771
09 | Fixação da corda | 0.15 | h | 5.14 | 0.771
10 | Transporte dos materiais | 20 | t/Km | 0.58 | 11.6
|  | TOTAL SEM BDI |  |  | 34.68
|  | BDI DE 30% |  |  | 10.4
|  | TOTAL COM BDI DE 30% |  |  | 45.08
Descrição do Serviço:
Fornecimento de mão-de-obra, materiais e ferramentas necessárias à execução dos serviços. Este serviço deverá ser
executado manualmente, ou com auxílio de brocas mecânicas para perfuração do solo.
As hastes deverão ter seu tamanho equalizado em cada poleiro e serem fixadas no solo com repreenchimento dos furos
e compactação para assegurar a firmeza. As pontas das hastes de cada suporte da corda deverão ser amarradas com
arame. A corda deve ser fixada e a extrutura deve ser erguida de forma a sustentarem o pouso de qualquer espécie da
avifauna local em número máximo de ocupação do poleiro. Em 60% dos poleiros devem ser instalados ninhos conforme
as especificações técnicas. Os poleiros devem ser distribuídos uniformemente numa ocupação média de 4 por hectare de
forma que constituam corredor ecológico entre fragmentos da caatinga ou deles para fontes d'água.
Estão inclusos no serviço o fonecimento dos matreriais bambu, corda sisal e arame liso.
Critério de Medição
Número de poleiros
Notas
1. Os poleiros devem ser confeccionados de forma a resistir íntegros por no mínimo três anos, salvo casos de vandalismo.
Fonte de consulta: SINAPI, Agosto de 2009.
| Descrição |  |  |  | Unid.
16- | Fabrico e instalação de Ninhos |  |  |  | m²
Item | Descrição | Coef. | Unid. | Custo Unit. | Custo Total
| Insumos |  |  |  | 3.83
01 | Arame galvanizado (bitola: 16 BWG) | 0.3362 | Kg | 8.24 | 2.7703
02 | Bambu gigante diâmetro interno >12cm | 1 | m | 1.06 | 1.06
| serviços |  |  |  | 4.56
03 | Carpinteiro | 0.33 | h | 8.64 | 2.8512
04 | Divisão das varas de bambu nos tamanhos apropriados para ninhos | 0.083333 | h | 5.14 | 0.42833
05 | Perfuração das aberturas dos ninhos | 0.083333 | h | 5.14 | 0.42833
06 | Instalação dos ninhos | 0.16667 | h | 5.14 | 0.85667
|  | TOTAL SEM BDI |  |  | 8.39
|  | BDI DE 30% |  |  | 2.52
Descrição do Serviço: |  | TOTAL COM BDI DE 30% |  |  | 10.91
Fornecimento de mão de obra, materiais e ferramentas necesários à execussão dos serviços. Este serviço consiste da
construção de ninhos a partir de varas de bambu gigante e sua instalação nos poleiros artificiais. A construção dos ninhos
trata-se da perfuração de abertura para os vazios dos nós do bambu, devendo-se utilizar um mínimo de 3 gomos com
aberturas por ninho. A instalação consiste na amarração dos ninhos aos poleiros
Fonte de consulta: SINAPI, Agosto de 2009.
| Descrição |  |  |  | Unid.
17- | Placa de Advertência e Educação Ambiental |  |  |  | m²
Item | Descrição | Unid. | Coef. | Custo Unit. | Custo Total
| serviços |  |  |  | 18.92
01 | Carpinteiro | h | 1 | 8.64 | 8.64
02 | Servente | h | 2 | 5.14 | 10.28
| Insumos |  |  |  | 111.07
03 | Prego 18 x30 com cabeça (comprimento: 69 mm/diâmetro: 3,40 mm | Kg | 0.11 | 7 | 0.77
04 | Pontalete 3a. Construção (seção transversal: 3x3/tipo madeira: cedro) | m | 4 | 3.55 | 14.2
05 | Sarrafo aparelhado (comprimento: 1000 mm/espessura: 25 mm/largura | m | 1 | 5.19 | 5.19
100 mm
06 | Placa de obra em chapa de aço galvanizado a fogo n° 26 | M² | 1 | 90.51 | 90.91
| OBS: Placa de 4,5m² | TOTAL SEM BDI m2 |  |  | 129.99
|  | TOTAL SEM BDI 4,5 m2 |  |  | 584.955
|  | BDI DE 30% |  |  | 175.49
Descrição do Serviço |  | TOTAL COM BDI DE 30% |  |  | 760.445
Fornecimento de mão-de-obra, materiais e ferramentas necessários a execução dos serviços, inclusive a fixação e
montagem da estrutura de apoio da placa no solo. Este serviço deverá ser realizado manualmente com utilização de
ferramentas para execução das placas. "As Placas deverão ser confeccionada conforme lay-out fornecido
pela Contratante, em estrutura de madeira composta por pontaletes e sarrafos, ter a face em chapa de aço galvanizado,
com tratamento antioxidante e sem moldura;" A tinta para pintura e inscrições, deverá se de cor fixa e de comprovada
resistência ao tempo. O fornecimento, instalação e manutenção da placa em local definido pela fiscalização ficará a
cargo da Contratada. A placa deverá ser afixada (instalada) em estrutura de madeira suficientemente resistente para
suportar a ação dos ventos. ESTÃO INCLUSOS NO SERVIÇO: Fornecimento dos materiais (placa com pintura
e inscrição, pontaletes, sarrafos e pregos) ,transporte interno(depósito) até o local de aplicação,
locação, escavação, Aterro, preparo das peças de madeira, fixação de estrutura no solo. Assentamento, Alinhamento,
Prumo, manutenção e eventuais perdas. O preço será aplicado conforme a área das Placas executadas, medido
no local ou no Projeto.
Critério de Medição:
Pela área de projeção vertical da placas e pela quantidade de placas instaladas nas áreas indicadas.
Nota:
2. Caso seja necessário a mudança de local da Placa, este serviço será de responsabilidade da Contratada.
Fonte de consulta: SINAPI, Agosto de 2009.
| Descrição |  |  |  | Unid.
18- | Oficina de mobilização e sensibilização nas comunidades locais
Item | Descrição | Unid. | Coef. | Custo Unit. | Custo Total
| serviços |  |  |  | 847.52
01 | Transporte | km | 240 | 0.58 | 139.2
02 | Mão-de-obra especializada | h/aula | 16 | 44.27 | 708.32
| Insumos |  |  |  | 101.595
03 | Material Pedagógico | und | 30 | 3.3865 | 101.595
|  | TOTAL SEM BDI |  |  | 949.115
|  | BDI DE 30% |  |  | 284.73
Descrição do Serviço |  | TOTAL COM BDI DE 30% |  |  | 1233.845
O serviço será executado nas localidades da microbacia e será medido por hora/aula ministrada.
Fonte de consulta: SINAPI, Agosto de 2009.
| Descrição |  |  |  | Unid.
19 | Locação e construção de escadas em concreto de dissipação hidraúlica |  |  |  | m
| Equipamento |  | Quantidade | Preço Unitário (h) | Custo horário
01 | E402 - Caminhão Carroceria - de madeira 15 t (170 kW) |  | 0.01 | 88.42 | 0.88
| Mão-de-obra |  | Quantidade | Salário hora | Custo horário
02 | T501 - Encarregado de turma |  | 0.3 | 9.92 | 2.98
03 | T701 - Servente |  | 1.5 | 5.14 | 7.71
| Transporte de Materiais Produzidos / Comerciais | Toneladas |  | Preço Unitário | Custo Unitário
12 | 1 A 01 120 01 - Escav. e carga de mater. de jazida(const e restr) | 0.32 |  | 3.42 | 1.09
13 | 1 A 01 170 01 - Areia extraída com escavadeira hidráulica | 0.0891 |  | 48.36 | 4.31
14 | 1 A 01 200 01 - Brita produzida em central de britagem de 80 m3/h | 0.1044 |  | 36.96 | 3.86
| Atividades Auxiliares | Unid. | Quantidade | Preço Unitário | Custo Unitário
05 | 1 A 01 412 01 - Concreto fck=15MPa contr raz uso geral conf e lanç | m3 | 0.0848 | 280 | 23.74
06 | 1 A 01 780 01 - Obtenção de grama para replantio | m2 | 0.9 | 5.66 | 5.09
07 | 1 A 01 790 01 - Guia de madeira - 2,5 x 7,0 cm | m | 0.039 | 1.06 | 0.04
08 | 1 A 01 891 01 - Escavação manual de vala em material de 1a cat. | m3 | 0.28 | 17.31 | 4.85
09 | 1 A 01 893 01 - Compactação manual | m3 | 0.2 | 8.41 | 1.68
| Transporte de Materiais | Toneladas |  | Preço Unitário | Custo Unitário
11 | M202 - Cimento portland CP II-32 | 0.0295 |  | 398 | 11.74
|  | TOTAL SEM BDI |  |  | 67.97
|  | BDI DE 30% |  |  | 20.39
|  | TOTAL COM BDI DE 30% |  |  | 88.36
Descrição do Serviço
Fornecimento de mão-de-obra, materiais e ferramentas necessários a execução dos serviços. Consiste na locação, dimensionamento e
construção de obras de drenagem pluvial para desvio das águas provenientes de áreas urbanas que estejam provocando excessiva
erosão em áreas adjacentes. Devem ser feitas canaletas de proteção e de dissipação de energia hidráulica que captem e conduzam
as águas para os rios de forma que não provoquem danos ao solo e ao leito fluvial. Podem ser utilizados degraus, quedas livres,
encrustramento de rochas ou outras formas convenientes para o correto funcionamento das estruturas. Devem ser locadas nas
comunidades de Pacuí e Lages dos Negros.
Fonte de consulta: SINAPI, Agosto de 2009.