## Sub1
|  | ORÇAMENTO |  |  | MOEDA ...............................: |  | REAL
|  | SISTEMA DE ABASTECIMENTO DE ÁGUA - Sub Sistema 1 (3 localidades) |  |  | LEIS SOCIAIS .....................: |  | 115.2%
CLIENTE: |  | CODEVASF |  |  | BDI ........................................: |  | 28%
ESTADO |  | ALAGOAS |  |  | TAXA DE COMPRA ....... |  | 0%
MUNICIPIO: |  | 5 - Município de Piranhas (07 localidades)
LOCALIDADES: |  | CASCAVEL - SUBSISTEMA 1
Ref: Material |  | 2008-12-01
Ref: Serviço |  | 2009-02-01
Ref: Mercado |  | 2009-03-01
linha1634
ITEM | CODIGO | DESCRIÇÃO | UNID. | QUANT. | CUSTO | CUSTO | CUSTO
| SINAP |  |  |  | UNITÁRIO | PARCIAL | TOTAL |  |  | NÃO ESQUECER DE ATUALIZAR
GERAL |  | SISTEMA DE ABASTECIMENTO DE AGUA |  |  |  |  | 1085224.4665 |  | 1223876.72 | MEIO AMBIEMTE
A |  | PARTE CIVIL |  |  |  |  | 548869.64
I A |  | GERAL
510 | 0 | DESMOBILIZAÇÃO .DE PESSOAL E EQUIPAMENTOS | UN | 1 | 1026.48 | 1026.48 |  | 12483.7672
516 | 0 | ADMINISTRAÇAO LOCAL | MÊS | 4 | 1478 | 5912
729 | 0 | ALAMBRADO | ML | 300 | 65.86 | 19758
619 | 23718/001 | ALVENARIA DE BLOCO DE CONCRETO | M2 | 9.6 | 16.09 | 154.46
546 | 0 | APILOAMENTO DE VALAS OU CAVAS | M2 | 10.89 | 3.4 | 37.03
644 | CODEVASF | REVESTIMENTO CIMENTADO 1:4(LISO OU ÁSPERO)-ESP=2,5CM | M2 | 21.16 | 18.75 | 396.75
610 | 68625/001 | ARMADURA DE AÇO EM BARRAS | KG | 983.51 | 5.72 | 5625.68
507 | 11506/001 | BARRACAO DE OBRA DE MADEIRA INCLUINDO INSTALAÇOES HIDRO-SANITARIAS E ELETRICAS . | UN | 20 | 105.97 | 2119.4
520 | 0 | CADASTRO DE REDES E ADUTORAS | M | 11101 | 0.35 | 3885.35
589 | 0 | CAIXA ALV. TIJ. MACIÇO 1/2 VEZ (0,90 X 0,90 - H = 1,15 M) | UN | 2 | 150 | 300
593 | 0 | CAIXA CIRCULAR SUBTERRÂNEA DE PASSAGEM TIPO 1 PARA REDE DE ESGOTO CONFORME DETALHE TIPICO | UN | 6 | 470 | 2820
587 | 0 | CAIXA CIRCULAR SUBTERRÂNEA PARA PROTEÇÃO REGISTRO/VÁLVULA P/ TUBULAÇÃO DN 50 A 75 (H=1,35, DN = 1,00 M) | UN | 12 | 470 | 5640
654 | 23781 | CALÇADA,CONS. CIMENTO= 200 KG/M3 ESP=8 CM | M2 | 90 | 21 | 1890
655 | 0 | CANALETA PARA LINHAS DE PRODUTO QUIMICO (0,3X0,150) | M | 50 | 115 | 5750
656 | 0 | CANALETA PARA LINHAS DE PRODUTO QUIMICO (0,3X0,30) | M | 120 | 140 | 16800
559 | 0 | CARGA TRANSPORTE E DESCARGA DE MANGOTE | M | 28 | 1.1 | 30.8
710 | 0 | CAVALETE COM PLACA DE ADVERTÊNCIA 1,0X0,40 M (TIPOS:I...V) | UN | 27 | 92.54 | 2498.58
508 | 25679/002 | CERCA ARAME LISO H=1,7M - 12 FIOS/POSTE RETO CONCRETO 15X15CM H=2,3M A | M | 40 | 16.84 | 673.6
645 | 68597/005 | CHAPISCO AREIA E CIMENTO 1 : 3 | M2 | 19.2 | 2.45 | 47.04
623 | 23771/001 | COBERTURA C/ TELHAS DE PERFIL TRAPEZOIDAL K-49, KALHETA OU SIMILAR | M2 | 33 | 51.09 | 1685.97
|  | Composição 04 | UN | 1 | 29833.86 | 29833.86
|  | Composição 02 | UN | 1 | 1030.98 | 1030.98
|  | Composição 03 | UN | 1 | 6641.83 | 6641.83
|  | Composição 07 | UN | 1 | 3332.71 | 3332.71
|  | Composição 09 | UN | 1 | 2321.6 | 2321.6
|  | Composição 1 |  |  | 649.61 | 0
|  | Composição 10 | UN | 3 | 2321.6 | 6964.8
614 | 23437/004 | CONCRETO ESTRUTURAL FCK = 15,0 MPA (INCL. LANC. ESTRUTURA) | M3 | 62.1 | 236.59 | 14692.24
615 | 0 | CONCRETO ESTRUTURAL FCK = 20,0 MPA (INCL. LANC. ESTRUTURA) | M3 | 10.54 | 246.59 | 2599.06
609 | 26311/008 | CONCRETO ESTRUTURAL FCK = 25,0 MPA (INCL. LANC. ESTRUTURA) | M3 | 9.8 | 248.77 | 2437.95
711 | 13244 | CONE DE SINALIZAÇÃO C/PINTURA REFLETIVA H=0.50 M | UN | 54 | 9.14 | 493.56
554 | 0 | CTD ATE 10KM P/DISTRIB. AO LONGO DA VALA DN32 ,DN40 | M3 | 2128 | 0.9 | 1915.2
555 | 0 | CTD ATE 10KM P/DISTRIB. AO LONGO DA VALA DN50 , DN75 | M | 8945 | 1.1 | 9839.5
583 | 0 | CX. ALV. TIJ. MAC. 1/2 VEZ - (0,90 X 1,10 - H = 0,65 M) | UN | 1 | 180 | 180
588 | 0 | CX. CIRCULAR ALV.1/2 V.P/PROT.VENTOSA (H=1,90, DN 1,20M) | UN | 4 | 770 | 3080
703 | 0 | DRENO PVC TE DN 100 MM (EXCLUSIVE FORNECIEMNTO DO TUBO) | M | 119 | 8.58 | 1021.02
704 | 0 | DRENO PVC TE DN 150 MM (EXCLUSIVE FORNECIMENTO DE TUBO) | M | 60 | 10.74 | 644.4
696 | 0 | ESCADA METALICA DE 4 DEGRAUS PARA CAIXA DE PASSAGEM | UN | 1 | 100 | 100
| CODEVASF | ESCAVAÇÃO MECANIZADA DE VALAS,SOLO QUALQUER CATEGORIA ,EXCETO ROCHA ATE 2,0 M DE PROFUNDIDADE | M3 | 4252 | 2.59 | 11012.68 | 114799.36
65000169 | COPASA | ESCAV E CARGA MECANIZADA DE VALAS, MAT 3ª CAT, ATE 2,0 M DE PROFUNDIDADE | M3 | 472 | 138.91 | 65565.52 | 5905
| CODEVASF | ESCAV MANUAL DE VALAS,SOLO QUALQUER CATEGORIA ,EXCETO ROCHA ATE 2,0 M DE PROFUNDIDADE | M3 | 1063 | 22.2 | 23598.6
| CODEVASF | ESCAV MANUAL VALAS MAT 3ª CAT, PERF. MECAN, ATÉ 2.00 m | M3 | 118 | 123.92 | 14622.56
65000192 | COPASA | (B)TRANSPORTE LOCAL, EM PERIMETRO URBANO (MATERIAL EM GERAL), A GRANEL | M3K | 2950 | 1.07 | 3156.5
620 | 23752/001 | ESTACAS CONC.A TRADO FCK=135KG/CM2 C/20KG FER/M3 DN 40CM | M | 7 | 38.39 | 268.73
611 | 68576/001 | FORMAS COMPENSADA,MADEIRIT,ESP=12MM,C/SAR.PINHOS DE 3A RE=2X | M2 | 471.86 | 46.51 | 21946.21
505 | 0 | INSTALAÇAO DE CANTEIRO DE OBRAS, E MOBILIZAÇÃO DE EQUIPAMENTOS | UN | 1 | 2052.96 | 2052.96
616 | 0 | LASTRO DE BRITA 2 | M3 | 0.35 | 216.59 | 75.81
608 | 68680/003 | LASTRO DE CONCRETO MAGRO E = 5 CM | M2 | 23.1 | 14.44 | 333.56
717 | 23442/001 | LIGAÇÃO DOMICILIAR COM HIDRÔMETRO PARA REDE DN 50 A 100 EXLUINDO MATERIAL (SÓ MAÕ-DE-OBRA) | UM | 19 | 76.3 | 1449.7
513 | 9537 | LIMPEZA FINAL DA OBRA | M2 | 33.96 | 0.77 | 26.15
512 | 237351/001 | LIMPEZA MANUAL TERR.C/RETIRADA VEGETAÇÃO EXIST.QUEIMA MESMA | M2 | 425 | 1.17 | 497.25
519 | 0 | LOCACAO DE REDE/ADUTORA C/UTIL. DE BALIZA,TRENA, CAL E LINHA | M | 11101 | 0.04 | 444.04
521 | 23738 | LOCAÇÃO E DEMARCAÇÃO DA OBRA ATE 50M2 | M2 | 55.96 | 4.27 | 238.95
515 | 0 | MANUTENÇAO DO CANTEIRO DE OBRAS | MÊS | 4 | 1237 | 4948
731 | 0 | MEIO FIO | ML | 80 | 32 | 2560
578 | 0 | MONTAGEM DO EQUIPAMENTO -CAPTAÇÃO - FLUTUANTE | UN | 1 | 13184.228 | 13184.23 | 70674.2 |  |  |  | 26368.456 | 13184.228
578 | 0 | MONTAGEM DO EQUIPAMENTO -ESTAÇÃO DE TRATAMENTO COMPACTA (2X30,0 M³) | UN | 1 | 4352 | 4352 |  |  |  |  | 8704 | 4352
578 | 0 | MONTAGEM DO EQUIPAMENTO -RESERVATÓRIO DA ETA APOIADO CAP. 10M3 | UN | 1 | 0.8 | 0.8 |  |  |  |  | 0.8 | 0.4
578 | 0 | MONTAGEM DO EQUIPAMENTO -RESERVATORIO DE ELEVADO DE REL=15 M3 | UN | 1 | 4041.836 | 4041.84 |  |  |  |  | 8083.672 | 4041.836
566 | 0 | MONTAGEM DO MANGOTE | M | 28 | 1.2 | 33.6 |  |  |  |  | 1.2 | 0.6
577 | 0 | MONTAGEM DO MATERIAL ELÉTRICO-CAPTAÇÃO - FLUTUANTE | UN | 1 | 1024 | 1024 |  |  |  |  | 2048 | 1024
577 | 0 | MONTAGEM DO MATERIAL ELÉTRICO-ESTAÇÃO ELEVATÓRIA DE ÁGUA TRATADA 02 | UN | 1 | 768 | 768 |  |  |  |  | 1536 | 768
577 | 0 | MONTAGEM DO MATERIAL ELÉTRICO-ESTAÇÃO ELEVATÓRIA DE ÁGUA TRATADA E LAVAGEM | UN | 1 | 768 | 768 |  |  |  |  | 1536 | 768
576 | 0 | MONTAGEM DO MATERIAL HIDRÁULICO | UN | 1 | 95.716 | 95.72 |  |  |  |  | 191.432 | 95.716
576 | 0 | MONTAGEM DO MATERIAL HIDRÁULICO-A LINHA DE RECALQUE DE AGUA BRUTA | UN | 1 | 2402.808 | 2402.81 |  |  |  |  | 4805.616 | 2402.808
576 | 0 | MONTAGEM DO MATERIAL HIDRÁULICO-ADUTORA DE AGUA TRATADA TRECHO 1 | UN | 1 | 2974.202 | 2974.2 |  |  |  |  | 5948.404 | 2974.202
576 | 0 | MONTAGEM DO MATERIAL HIDRÁULICO-CAIXA DE MANOBRA DA ADUTORA 2,2X2,9X1,4 (Composição 03) | UN | 1 | 1519.232 | 1519.23 |  |  |  |  | 3038.464 | 1519.232
576 | 0 | MONTAGEM DO MATERIAL HIDRÁULICO-CAPTAÇÃO - FLUTUANTE | UN | 1 | 336.194 | 336.19 |  |  |  |  | 672.388 | 336.194
576 | 0 | MONTAGEM DO MATERIAL HIDRÁULICO-ESTAÇÃO ELEVATÓRIA DE ÁGUA TRATADA 02 | UN | 1 | 4255.022 | 4255.02 |  |  |  |  | 8510.044 | 4255.022
576 | 0 | MONTAGEM DO MATERIAL HIDRÁULICO-ESTAÇÃO ELEVATÓRIA DE ÁGUA TRATADA E LAVAGEM | UN | 1 | 4343.89 | 4343.89 |  |  |  |  | 8687.78 | 4343.89
576 | 0 | MONTAGEM DO MATERIAL HIDRÁULICO-MEDIDOR DE VAZAO DA ETA AGUA TRATADA 2 | UN | 1 | 337.24 | 337.24 |  |  |  |  | 674.48 | 337.24
576 | 0 | MONTAGEM DO MATERIAL HIDRÁULICO-MEDIDOR DE VAZAO DE AGUA BRUTA | UN | 1 | 13.204 | 13.2 |  |  |  |  | 26.408 | 13.204
576 | 0 | MONTAGEM DO MATERIAL HIDRÁULICO-MEDIDOR DE VAZAO DE AGUA TRATADA 1 | UN | 1 | 65.792 | 65.79 |  |  |  |  | 131.584 | 65.792
576 | 0 | MONTAGEM DO MATERIAL HIDRÁULICO-Rede de Distribuição - CASCAVEL | UN | 1 | 9392.326 | 9392.33 |  |  |  |  | 18784.652 | 9392.326
576 | 0 | MONTAGEM DO MATERIAL HIDRÁULICO-Rede de Distribuição - ZONA BAIXA | UN | 1 | 5058.042 | 5058.04 |  |  |  |  | 10116.084 | 5058.042
576 | 0 | MONTAGEM DO MATERIAL HIDRÁULICO-RESERVATÓRIO DA ETA APOIADO CAP. 10M3 | UN | 1 | 1024.882 | 1024.88 |  |  |  |  | 2049.764 | 1024.882
576 | 0 | MONTAGEM DO MATERIAL HIDRÁULICO-RESERVATORIO DE ELEVADO DE REL=15 M3 | UN | 1 | 1863.784 | 1863.78 |  |  |  |  | 3727.568 | 1863.784
562 | 26289/001 | MONTAGEM TUBO/CONEX. PVC JE INCL.TESTE HIDROSTÁTICO DN 40 | M | 2128 | 0.87 | 1851.36
565 | 26289/005 | MONTAGEM TUBO/CONEX. PVC JE INCL.TESTE HIDROSTÁTICO DN 50 | M | 6045 | 1.09 | 6589.05
563 | 26289/002 | MONTAGEM TUBO/CONEX. PVC JE INCL.TESTE HIDROSTÁTICO DN 75 | M | 2900 | 1.51 | 4379
726 | CODEVASF | PARALELEPIPEDO | M2 | 80 | 37.08 | 2966.4
663 | 25255/001 | PINTURA A ÓLEO SOBRE TUBULAÇÃO | M2 | 8.2 | 8.96 | 73.47
514 | 23605 | PLACA DE OBRA | M2 | 20 | 142.56 | 2851.2
727 | 0 | PLACA PRÉ-MOLDADA DE CONCRETO 1,1 X 0,5 X 0,06 M | UN | 32 | 15 | 480
728 | 0 | PLACA PRÉ-MOLDADA DE CONCRETO 1,3 X 0,5 X 0,06 M | UN | 32 | 18 | 576
509 | 0 | PORTÃO DE MADEIRA PARA PEDESTRE E PARA VEICULOS VEICULO | UN | 2 | 132.5 | 265
725 | 0 | PORTÃO METÁLICO PADRÃO P/CERCA TIPO A: 4,00 X 2,00 M | UN | 2 | 427.5 | 855
724 | 23768/002 | PORTÃO METÁLICO PADRÃO P/CERCA TIPO A:1,00 X 2,00 M | UN | 2 | 191.34 | 382.68
| CODEVASF | LASTRO DE AREIA APILOADO MANUALMENTE | M3 | 1161 | 53.35 | 61939.35
| CODEVASF | REATERRO COMPACTADO DE CAVAS MANUAL | M3 | 5315 | 10.25 | 54478.75
| CODEVASF | ATERRO COMP.MANUALMENTE C/FORNEC. DE MATERIAL | M3 | 590 | 41.97 | 24762.3
638 | 0 | TAMPA DE CONCRETO (1,3x0,35X0,07) | UN | 4 | 38 | 152
639 | 0 | TAMPA DE CONCRETO (1,4x0,35X0,07) | UN | 4 | 38 | 152
|  | TANQUE DE RETENÇÃO DA ETA 5,0 M3 - composição | UN | 1 | 1020.62 | 1020.62
506 | 11532/001 | VIGIA | UN | 12 | 855.3 | 10263.6
|  | TOTAL |  |  |  | 548869.64
I B |  | LISTA DE MATERIAL |  |  |  |  | 151528.27
70 | 1995 | CURVA 45º COM FLANGES, PN - 10, DN 80 | pç | 1 | 226.56 | 226.56
72 | 2166 | CURVA 45º COM FLANGES, PN - 10, DN 50 | pç | 2 | 189.44 | 378.88
85 | 1983 | CURVA 90º COM FLANGES, E PÉ PN - 10, DN 80 | pç | 1 | 344.32 | 344.32
86 | 0 | CURVA 90º COM FLANGES E PÉ PN - 10, DN 50 | pç | 8 | 264.96 | 2119.68
91 | 2267 | CURVA 90º COM FLANGES, PN - 10, DN 100 | pç | 1 | 245.76 | 245.76
92 | 2177 | CURVA 90º COM FLANGES, PN - 10, DN 80 | pç | 3 | 236.8 | 710.4
94 | 0 | CURVA 90º COM FLANGES , PN - 10, DN 50 | pç | 9 | 198.4 | 1785.6
113 | 0 | TOCO COM FLANGES, PN - 10, DN 100, L = 0,25 m | pç | 2 | 407.5776 | 815.16
115 | 12664 | TÊ COM FLANGE, JGS, DN 100 | pç | 1 | 467.2 | 467.2
184 | 0 | ADAPTADOR COM PONTA, PEAD x PVC/PBA, DN 40 | pç | 1 | 9.024 | 9.02
187 | 0 | COLAR DE TOMADA, DN 40 x DN 3/4" | pç | 1 | 22.272 | 22.27
190 | 0 | COLAR DE TOMADA, DN 50 x DN 3/4" | pç | 2 | 23.04 | 46.08
194 | 0 | CURVA 45 º, DN 40 | pç | 2 | 19.2 | 38.4
195 | 0 | CURVA 45 º, DN 32 | pç | 3 | 19.2 | 57.6
201 | 0 | CURVA 90º, DN 40 | pç | 5 | 17.92 | 89.6
220 | 0 | COLAR DE TOMADA, PN14, DN32 X DN3/4" | pç | 1 | 47.36 | 47.36 | 0
232 | 52 | ADAPTADOR PVC PONTA E ROSCA PBA, DN 50 | pç | 4 | 12.2496 | 49
234 | 1206 | CAP, DN 50 | pç | 1 | 4.9024 | 4.9
240 | 1439 | COLAR DE TOMADA, DN 50 x DN 3/4 ” | pç | 8 | 8.32 | 66.56
243 | 1823 | CURVA 22º30’ COM PONTA E BOLSA, DN 75 | pç | 7 | 49.2032 | 344.42
244 | 1835 | CURVA 22º30’ COM PONTA E BOLSA, DN 50 | pç | 5 | 17.8688 | 89.34
248 | 1831 | CURVA 45º COM PONTA E BOLSA, DN 50 | pç | 2 | 19.264 | 38.53
253 | 1845 | CURVA 90º COM PONTA E BOLSA, DN 50 | pç | 3 | 15.7184 | 47.16
256 | 3072 | EXTREMIDADE BOLSA E FLANGE , DN 50 | pç | 6 | 65.4592 | 392.76
257 | 0 | CURVA 90° COM BOLSAS, DN 50 | pç | 2 | 28.16 | 56.32
264 | 7048 | TÊ COM BOLSAS, DN 50 | pç | 13 | 14.6176 | 190.03
304 | 0 | JUNTA DE DESMONTAGEM TRAVADA AXIALMENTE,PN 10 DN 80 | pç | 2 | 1536 | 3072
321 | 85 | ADAPTADOR PVC/PBA COM ROSCA, DN 2" | pç | 3 | 24.064 | 72.19
322 | 0 | BUCHA DE REDUÇÃO, DN50 X DN1" | pç | 2 | 2.432 | 4.86
323 | 0 | BUCHA DE REDUÇÃO, DN 50 x DN 40 | pç | 1 | 2.2528 | 2.25
326 | 802 | BUCHA DE REDUÇÃO, DN 2" x DN 1" | pç | 6 | 7.7952 | 46.77
334 | 0 | CURVA 90º, DN 3/4" | pç | 4 | 1.9712 | 7.88
336 | 0 | CURVA 90º, DN 40 | pç | 1 | 8.1664 | 8.17
341 | 0 | LUVA DE CORRER, DN 2" | pç | 4 | 21.4272 | 85.71
342 | 3907 | LUVA DE REDUÇÃO ROSCÁVEL, DN 1" x DN 3/4" | pç | 2 | 1.6 | 3.2
343 | 3907 | LUVA DE REDUÇÃO, DN 1" x DN 3/4" | pç | 6 | 1.6 | 9.6
346 | 0 | LUVA DE REDUÇÃO SOLDÁVEL LONGA, DE60 X DE50 (DN50 X DN40) | pç | 2 | 14.08 | 28.16
349 | 3879 | LUVA ROSCÁVEL, DN 2" | pç | 3 | 6.912 | 20.74
350 | 0 | LUVA ROSCÁVEL, DN 50 | pç | 3 | 2.9568 | 8.87
353 | 7110 | TÊ, DN 2" | pç | 4 | 19.9808 | 79.92
356 | 0 | TE DN 40 | pç | 1 | 10.1504 | 10.15
361 | 0 | NIPLE DUPLO DN 1" | pç | 2 | 2.56 | 5.12
362 | 4212 | NIPLE ROSCÁVEL, DN 1" | pç | 2 | 1.152 | 2.3
369 | 0 | NIPLE DUPLO, DN32 | pç | 6 | 5.9776 | 35.87
370 | 0 | NIPLE DE REDUÇÃO, DN RECALQUE X DN 32 | pç | 2 | 20.48 | 40.96
371 | 0 | NIPLE DE REDUÇÃO, DN SUCÇÃO DA BOMBA X DN50 | pç | 2 | 285.44 | 570.88
374 | 0 | UNIÃO, DN 3/4" | pç | 2 | 1.92 | 3.84
375 | 0 | UNIAO,DN 2 " | pç | 2 | 24.256 | 48.51
380 | 9899 | UNIÃO ROSCÁVEL, DN 3/4" | pç | 2 | 2.5984 | 5.2
381 | 0 | UNIÃO, DN 32 | pç | 2 | 9.1264 | 18.25
382 | 0 | UNIÃO, DN 40 | pç | 2 | 17.3952 | 34.79
388 | 0 | TUBO, DN 2" | m | 4.75 | 19.2896 | 91.63
389 | 0 | TUBO, DN 40 | m | 4.6 | 12.4544 | 57.29
391 | 0 | TUBO, DN 3/4" | m | 1.15 | 2.8544 | 3.28
393 | 0 | NIPLE DUPLO, DN3/4" | pç | 2 | 16.64 | 33.28 | 0
425 | 12599 | TUBO PONTA E BOLSA, JE, DN 50 | m | 6070.2 | 9.2672 | 56253.76
439 | 0 | TUBO COM FLANGES, PN - 10, DN 50, L = 1,00 m | pç | 2 | 111.36 | 222.72
440 | 0 | TUBO COM FLANGES, PN - 10, DN 50, L = 1,35 m | pç | 1 | 111.36 | 111.36
441 | 0 | TUBO COM FLANGES, PN - 10, DN 50, L = 1,40 m | pç | 1 | 111.36 | 111.36
442 | 0 | TUBO COM FLANGES, PN - 10, DN 50, L = 1,60 m | pç | 1 | 184.32 | 184.32
445 | 0 | TUBO COM FLANGES, PN - 10, DN 50, L = 5,10 m | pç | 4 | 403.2 | 1612.8
448 | 0 | TUBO COM PONTA E ROSCA COM ABA DE VEDAÇÃO, PN - 14, DN 40, L = 0,70 m | m | 2 | 92.16 | 184.32
451 | 0 | TUBO COM FLANGES, PN - 10, DN 50, L = 1,05 m | pç | 1 | 111.36 | 111.36
452 | 0 | TUBO COM FLANGES, PN - 10, DN 50, L = 0,80 m | pç | 1 | 111.36 | 111.36
486 | 0 | TUBO COM FLANGE, PN - 10, DN 80, L = 0,71 m | pç | 2 | 988.5696 | 1977.14
520 | 0 | TUBO COM ROSCAS, DN 3/4" | m | 1.5 | 17.408 | 26.11
521 | 0 | TUBO COM ROSCAS, DN 1" | m | 0.95 | 25.5744 | 24.3
535 | 9815 | DN 32 | m | 2900 | 4.4416 | 12880.64
536 | 0 | DN 40 | m | 1943 | 4.4416 | 8630.03
541 | 0 | PN14, DN40 | m | 255 | 7.68 | 1958.4
557 | 0 | DN80 | pç | 2 | 501.6064 | 1003.21
560 | 0 | DN 50 | und | 13 | 854.8352 | 11112.86
569 | 6028 | DN 2" | und | 6 | 85.2608 | 511.56
570 | 6016 | DN 3/4” | und | 20 | 18.0736 | 361.47
572 | 0 | DN 40 | und | 2 | 45.5296 | 91.06
579 | 0 | DN 50 | und | 3 | 918.528 | 2755.58
601 | 11675 | DN 32 | und | 3 | 10.4576 | 31.37
602 | 0 | PN14, DN50 | und | 3 | 15.36 | 46.08
609 | 0 | DN 100 | pç | 3 | 631.1168 | 1893.35
613 | 480 | DN 50 | pç | 41 | 3.712 | 152.19
614 | 485 | DN 80 | pç | 14 | 4.736 | 66.3
615 | 486 | DN 100 | pç | 13 | 5.376 | 69.89
630 | 4277 | DN 50 (16 x 80) | pç | 164 | 7.04 | 1154.56
631 | 4277 | DN 80 (16 x 80) | pç | 112 | 7.04 | 788.48
632 | 4277 | DN 100 (16 x 80) | pç | 104 | 7.04 | 732.16
651 | 0 | DN 3/4" | und | 2 | 120.3072 | 240.61
681 | 12774 | MULTIJATO, DN 3/4" | und | 2 | 90.56 | 181.12
688 | 0 | DN 3/4" | und | 14 | 505.6 | 7078.4
700 | 0 | PN14, DN40 | m | 28 | 9.6 | 268.8
702 | 0 | DN 1/2" | pç | 1 | 1536 | 1536
718 | 0 | NIPLE DUPLO, DN 1/2" | pç | 1 | 2.432 | 2.43
719 | 0 | NIPLE DUPLO , DN 3/4 ' | pç | 18 | 3.8016 | 68.43
724 | 0 | DN 80 | pç | 2 | 1938.7904 | 3877.58
730 | 10236 | DN 40 | pç | 2 | 428.9664 | 857.93
741 | 1439 | colar de tomada DN 50 / 3/4" | pç | 19 | 28.352 | 538.69
743 | 3529 | Joelho soldavel 25mm | pç | 19 | 0.6144 | 11.67
744 | 0 | Adaptador PEAD de compresão 20x3/4" | pç | 19 | 1.344 | 25.54
745 | 25880 | tubo PEAD 20 mm | m | 285 | 1.3696 | 390.34
746 | 0 | Registro Especial 3/4" (tipo ref..M2-34 - MAZZONI ) ou similar | pç | 19 | 28.16 | 535.04
747 | 3524 | Joelho de 90 soldavel com rosca 25mmX3/4 | pç | 38 | 0.9984 | 37.94
748 | 3906 | Luva SR 25mm X 3/4" | pç | 38 | 0.7424 | 28.21
749 | 0 | Joelho soldavel 25mm | pç | 19 | 0.2304 | 4.38
750 | 0 | Conexão do Hidrometro (capsulano) | pç | 19 | 15.36 | 291.84
751 | 4178 | Hidrometro 3/4"x3m3 | pç | 19 | 90.5728 | 1720.88
774 | 0 | TUBO DN 50, L = 0,80 | pç | 2 | 6.4 | 12.8
775 | 0 | COTOVELO DN 50 | pç | 4 | 10.24 | 40.96
776 | 0 | NIPE DUPLO DN, 50 | pç | 2 | 5.12 | 10.24
777 | 0 | DISCO DE TELA MILIMETRADO DN 50 | pç | 2 | 44.8 | 89.6
806 | 0 | COLAR DE TOMADA, DN80 X DN3/4" | pç | 1 | 24.4224 | 24.42
815 | 0 | FLANGE CEGA, DN80 | pç | 1 | 66.6624 | 66.66
830 | 0 | REDUÇÃO COM FLANGES, PN10, DN RECALQUE X DN80, L = 0,30 m | pç | 2 | 355.84 | 711.68
847 | 0 | DN 32 | pç | 2 | 75.52 | 151.04
851 | 0 | DN50 | pç | 1 | 254.016 | 254.02
871 | 0 | PN16, DN3/4" | pç | 2 | 124.16 | 248.32 | 0
872 | 0 | DN1/2" | pç | 1 | 136.96 | 136.96
874 | 0 | PN16, DN 1" | pç | 1 | 294.4 | 294.4
929 | 0 | JUNÇÃO COM FLANGES, DN80 | pç | 2 | 608 | 1216
944 | 0 | FLANGE AVULSO, DN50 | pç | 2 | 74.24 | 148.48
970 | 0 | COLAR DE TOMADA, PN-10, DN80 X DN1/2" | pç | 1 | 38.4 | 38.4
1038 | 0 | REDUÇÃO EXCÊNTRICA COM FLANGES, PN 10, DN SUCÇÃO DA BOMBA X DN 100, L = 0,30 m | pç | 2 | 486.4 | 972.8
1048 | 0 | TUBO COM FLANGES, DN100, L = 1,14 m | m | 1 | 111.36 | 111.36
1049 | 0 | TUBO COM FLANGES, DN80, L = 2,85 m | m | 1 | 184.32 | 184.32
1050 | 0 | TUBO COM FLANGES, DN 80, L = 1,20 m | m | 1 | 111.36 | 111.36
1051 | 0 | TUBO COM FLANGES, DN100, L = 0,74 m | m | 1 | 111.36 | 111.36
1052 | 0 | TUBO COM FLANGES, DN100, L = 2,34 m | m | 1 | 184.32 | 184.32
1059 | 0 | PN14, DN40 | pç | 2 | 614.4 | 1228.8
1065 | 0 | DN 1" | pç | 1 | 1024 | 1024
1071 | 0 | TÊ ROSCÁVEL, DN40 | pç | 2 | 51.2 | 102.4
1072 | 0 | ADAPTADOR SOLDÁVEL CURTO COM BOLSA E ROSCA, DE60 X 1" | pç | 1 | 51.2 | 51.2
1073 | 0 | COTOVELO DN 1" | pç | 3 | 25.6 | 76.8
1074 | 0 | TUBO, DN 32 | m | 25.5 | 29.44 | 750.72
1075 | 0 | TUBO ROSCÁVEL, DN40 | m | 5.5 | 32 | 176
1076 | 0 | TÊ, DN 32 X DN 1" | pç | 1 | 29.44 | 29.44
1077 | 0 | TÊ, DN 32 | pç | 1 | 29.44 | 29.44
1078 | 0 | UNIÃO DN 1" | pç | 1 | 25.6 | 25.6
1079 | 0 | UNIÃO ROSCÁVEL, DN40 | pç | 7 | 25.6 | 179.2
1080 | 0 | LUVA ROSCÁVEL, DN40 | pç | 2 | 25.6 | 51.2
1081 | 0 | NIPLE ROSCÁVEL, DN40 | pç | 4 | 23.04 | 92.16
1082 | 0 | NIPLE DUPLO, DN 1" | pç | 2 | 25.6 | 51.2
1085 | 0 | NIPLE DE REDUÇÃO ROSCÁVEL, PN14, DN40 X DN RECALQUE | pç | 2 | 37.12 | 74.24
1086 | 0 | NIPLE DE REDUÇÃO ROSCÁVEL, DN40 X DN SUCÇÃO | pç | 2 | 23.04 | 46.08
1087 | 0 | TUBO ROSCÁVEL, DN50 | m | 0.5 | 32 | 16
1088 | 0 | CURVA 90°, DN 32 | pç | 1 | 29.44 | 29.44
1089 | 0 | CURVA 90° ROSCÁVEL, DN40 | pç | 4 | 29.44 | 117.76
1091 | 0 | JUNTA DE TRANSIÇÃO PEAD X AÇO, DN40 | pç | 5 | 1113.6 | 5568
1096 | 0 | ADAPTADOR PEAD À BOLSA DE PVC, DN 40 | pç | 1 | 21.76 | 21.76
1108 | 0 | CURVA 90°, PN10, DN32 | pç | 2 | 51.2 | 102.4
1111 | 0 | TUBO COM FLANGES, PN - 10, DN 100, L = 3,03 m | pç | 1 | 111.36 | 111.36
1128 | 0 | PN16, DN32 | pç | 2 | 61.44 | 122.88
1161 | 0 | TÊ, DN 32 | pç | 3 | 10.752 | 32.26
1169 | 0 | TÊ, DN 40 | pç | 3 | 51.2 | 153.6
1170 | 0 | COLAR DE TOMADA, PN16, DN32 X DN3/4 | pç | 3 | 61.44 | 184.32
|  | TOTAL |  |  |  | 151528.27
C |  | EQUIPAMENTOS |  |  |  |  | 134774.72
I C |  | CAPTAÇÃO - SUPERFICIAL RIO SÃO FRANCISCO |  |  |  |  | 71041.14
732 |  | EQUIPAMENTOS - BOMBAS - FLUTUANTE- AGUA BRUTA |  |  |  | 63001.6
735 | 0 | FLUTUANTE PARA CAPTAÇÃO DE ÁGUA,PARA 02(DOIS),CONJUNTOS DE MOTO-BOMBA EIXO HORIZONTAL;CAPACIDADE DE CARGA 800KG;COMPOSTO DE 2(DOIS) FLUTUADORES EM FIBRA DE VIDRO,PREENCHIDO COM POLIURETANO INJETADO,ACABAMENTO EM GEL-COAT ISOFILATICO COM NGP ESPECIFICO PARA IMERSÃO NA ÁGUA; PLATAFORMA MEDINDO 3000MMX4500MM EM ASSOALHO IPÊ PROTEGIDO COM VERNIZ MARÍTIMO,COM LASTRO ESTRUTURAL DE APOIO EM BARROTES DE 60 MMX100MM, TODO EM MADEIRA NOBRE, FIXADOS COM PARAFUSOS INOXIDÁVEIS;GUARDA CORPO (CORRIMÃO) EM TUBOS DE AÇO 1 1/4"X 2MM, APARELHADO E PINTADO ,FIXADO Á PLATAFORMA COM PARAFUSOS GALVANIZADOS; CAPA PROTEGIDA INDIVIDUAL TAMBÉM EM FIBRA DE VIDRO ,PARA OS 2(DOIS) CONJUNTOS MOTO BOMBA HORIZONTAIS.(PREÇO SEM AS BOMBAS) | UN | 1 | 21120 | 21120
736 | 0 | FORNECIMENTO E INSTALAÇÃO DE PLATAFORMA FLUTUANTE FABRICADA EM RESINA POLIESTER REFORÇADA COM FIBRA DE VIDRO E VAZIOS PREENCHIDOS COM POLIURETANO PARA ACESSO A EE FLUTUANTE , INCLUSIVE GUARDA-CORPO METÁLICO PEÇAS DE ACOPLAMENTO DOS MODULOS DE (1,50X1,50XO,50)M E ABRAÇADEIRAS PARA FIXAÇÃO. | UN | 8 | 5235.2 | 41881.6
|  | MONTAGEM E FIXAÇÃO DO MANGOTE E FLUTUANTE |  |  | 0 | 2919.54
680 | 0 | CABO DE AÇO PARA FIXAÇÃO DO FLUTUANTE | M | 100 | 15 | 1500
614 | 23437/004 | CONCRETO ESTRUTURAL FCK = 15,0 MPA (INCL. LANC. ESTRUTURA) | M3 | 6 | 236.59 | 1419.54
790 | 0 | BOMBAS PARA ELEVATÓRIA DE ÁGUA |  |  |  | 5120
795 | 0 | CONJUNTO MOTOR BOMBA CENTRÍFUGA EIXO HORIZONTAL , 4,00 CV | UN | 2 | 2560 | 5120
II C |  | SISTEMA DE CLORAÇÃO E FLUORETAÇÃO |  |  |  |  | 8960
1270 | 0 | Equipamento para o Tratamento Químico | 0 |  |  | 8960
1271 | 0 | Cloração (detalhe em projeto tipo) | cj | 1 | 6656 | 6656
1272 | 0 | Fluoração | cj | 1 | 2304 | 2304
III C |  | ESTAÇÃO DE TRATAMENTO DE ÁGUA |  |  |  |  | 21760
1201 | 0 | ESTAÇAO DE TRATAMENTO COMPACTA | 0 |  | 0 | 21760
1210 | 0 | Estação de tratamento de água de Dupla Filtração composta por 1 filtro floco-decantador ascendente modelo FD24, 2 filtros de areia modelo FA1800, dois dispositivos de mistura rápida para injeção de produtos químicos, duas bombas dosadoras, uma bomba para recalque da água de descarga de fundo do floco-decantador ascendente, tubulação de interligação em aço carbono de 3”, 280 kg de areia classificada, 500 kg de pedregulho em diferentes granulometrias, 4 válvulas diafragma de três vias de 2” para operação automática, quadro de comando programável e 3 solenóides para automação da retro lavagem. Q=2,5m3/h | m3/h | 1 | 21760 | 21760
IV C |  | RESERVATÓRIO DA ETA APOIADO CAP. 10M3 (TANQUE DE CONTATO,TANGUE DE LAVAGEM) |  |  |  |  | 5124.405
750 |  | CAIXA (POLIPROPILENO)
753 | 0 | RESERVATÓRIO 10 M3 | UN | 1 | 3251.2 | 3251.2
692 |  | ESCADAS
697 | 0 | ESCADA METALICA DE EXTERNA VARIANDO O COMPRIMENTO , E DEGRAUS A CADA 30 CM, PARA RESERVATORIO | M | 1.8 | 250 | 450
699 | 0 | ESCADA DE INTERNA VARIANDO O COMPRIMENTO , E DEGRAUS A CADA 30 CM, PARA RESERVATORIO | M | 2.3 | 250 | 575
698 | 0 | GUARDA CORPO DOS RESERVATORIOS | M | 5.6547 | 150 | 848.205
V C |  | RESERVATORIO ELEVADO CR DE CASCAVEL 15 M3 |  |  |  |  | 20209.175
750 |  | CAIXA (POLIPROPILENO)
754 | 0 | RESERVATÓRIO 15 M3 | UN | 1 | 4793.6 | 4793.6
776 |  | COLUNA ( CONCRETO P/ RESERVATORIO DE POLIPROPILENO)
779 | 0 | RESERVATÓRIO ELEVADO 15 M3 | UN | 1 | 7449.6 | 7449.6
692 |  | ESCADAS
694 | 2462/003 | ESCADA PARA CAIXA D' ÁGUA EXTERNA | UN | 1 | 5729.28 | 5729.28
699 | 0 | ESCADA DE INTERNA VARIANDO O COMPRIMENTO , E DEGRAUS A CADA 30 CM, PARA RESERVATORIO | M | 2.4 | 250 | 600
697 | 0 | ESCADA METALICA DE EXTERNA VARIANDO O COMPRIMENTO , E DEGRAUS A CADA 30 CM, PARA RESERVATORIO | M | 2.4 | 250 | 600
698 | 0 | GUARDA CORPO DOS RESERVATORIOS | M | 6.9113 | 150 | 1036.695
VI C |  | ELEVATORIAS DE AGUA TRATADA |  |  |  |  | 3840
794 | 0 | CONJUNTO MOTOR BOMBA CENTRÍFUGA EIXO HORIZONTAL , 3,00 CV | UN | 2 | 1920 | 3840
VII C |  | ELEVATORIAS DE AGUA TRATADA DE LAVAGEM |  |  |  |  | 3840
794 | 0 | CONJUNTO MOTOR BOMBA CENTRÍFUGA EIXO HORIZONTAL , 3,00 CV | UN | 2 | 1920 | 3840
D |  | ENERGIZAÇÃO / MATERIAS ELÉTRICOS |  |  |  |  | 63972.9254
I D |  | LISTA DE MATERIAIS |  |  |  |  | 31031.7466
2003 | 0 | INSTALAÇÕES ELÉTRICAS EXTERNAS | 0 | 0 | 0 | 0
577 | 0 | MONTAGEM DO MATERIAL ELÉTRICO | UN | 1 | 5171.9578 | 5171.9578
|  | MATERIAIS |  |  |  | 25859.7888
2004 | 0 | ELETRODUTO FERRO GALVANIZADO, ENTRADAS ROSQUEADAS, EM BARRAS DE 3000 MM, COM LUVA EM UMA DAS EXTREMIDADES, BLINDA OU SIMILARES, NOS SEGUINTES DIÂMETROS: | 0 | 0 | 0 | 0
2005 | 55858 | . 25 MM | BR | 50 | 31.6288 | 1581.44
2011 | 0 | ELETRODUTO PVC RÍGIDO, ENTRADAS ROSQUEADAS, EM BARRAS DE 3000 MM, COM LUVA EM UMA DAS EXTREMIDADES, NOS SEGUINTES DIÂMETROS: | 0 | 0 | 0 | 0
2012 |  | . 25 MM | BR | 17 | 11.7504 | 199.7568
2015 | 0 | . 32 MM | BR | 20 | 15.5136 | 310.272
2013 | 55865 | . 40 MM | BR | 34 | 23.0528 | 783.7952
2025 | 0 | CURVA 90° EM AÇO CARBONO GALVANIZADO, ENTRADAS ROSQUEADAS, NOS DIÂMETROS: | 0 | 0 | 0 | 0
2026 | 0 | . 25 mm | UN | 4 | 4.992 | 19.968
2030 | 0 | . 32 mm | UN | 4 | 6.4 | 25.6
2027 | 0 | . 40 mm | UN | 2 | 8.768 | 17.536
2032 | 0 | CURVA 90º , ENTRADAS ROSQUEADAS, REF, TIGRE OU SIMILAR, NOS SEGUINTES DIÂMETROS : | 0 |  | 0 | 0
2033 | 1884 | . 25 MM – PVC | UN | 5 | 4.3776 | 21.888
2038 | 1940 | . 32 MM - PVC | UN | 3 | 9.1264 | 27.3792
2034 | 1875 | . 40 MM – PVC | UN | 3 | 6.7712 | 20.3136
2046 | 0 | CABEÇOTE PARA ENTRADA DE LINHA DE ALIMENTAÇÃO COM BUCHA DE MATERIAL ISOLANTE E CORPO DE ALUMÍNIO FUNDIDO, NOS SEGUINTES DIÂMETROS: | 0 | 0 | 0 | 0
2047 | 0 | . 25 M | UN | 4 | 3.8272 | 15.3088
2060 | 0 | CABO DE COBRE (TEMPERA MOLE), ISOLAÇÃO EM PVC (70OC), COMPOSTO TERMOPLÁSTICO POLIVINILA, CAPA INTERNA EM PVC E COBERTURA EM PVC TIPO STI, COR PRETA, COM CARACTERÍSTICAS ESPECIAIS A NÃO PROPAGAÇÃO E AUTOEXTINÇÃO DO FOGO, 0.6 - 1 KV, REF. SINTENAX OU SIMILAR, COM AS SEGUINTES SEÇÕES : | 0 | 0 | 0 | 0
2061 | 63485/001 | . # 2,5 MM2 , CABO COM 1 CONDUTOR | M | 405 | 3.328 | 1347.84
2062 | 994 | . # 6,0 MM2 , CABO COM 1 CONDUTOR | M | 200 | 5.7984 | 1159.68
2063 | 24210/001 | . # 10,0 MM2 , CABO COM 1 CONDUTOR | M | 80 | 5.5168 | 441.344
2064 | 993 | . # 1,5 MM2, CABO COM 1 CONDUTOR | M | 50 | 2.176 | 108.8
2066 | 1021 | . # 4,0 MM2, CABO COM 1 CONDUTOR | M | 950 | 4.672 | 4438.4
2065 | 0 | . # 1,5 MM2, CABO COM 3 CONDUTORES | M | 20 | 24.192 | 483.84
2087 | 072280 go | REFLETOR REDONDO HERMÉTICO EM ALUMÍNIO, REF. TECNOWATT OU SIMILAR, COM ARTICULAÇÃO HORIZONTAL E VERTICAL, TENSÃO 220 V, BASE E-27. | UN | 8 | 122.88 | 983.04
2089 | 2510 | RELÉ FOTOELÉTRICO MAGNÉTICO, PARA 220 V, REF. TECNOWATT OU SIMILAR, SENSIBILIDADE LIGA 5 A 12 LUX E DESLIGA 10 A 50 LUX, 1000 W. | UN | 4 | 33.0624 | 132.2496
2091 | 1082 | REATOR COM ALTO FATOR DE POTÊNCIA, USO EXTERNO, 220 V, PARA LÂMPADA VAPOR DE SÓDIO, REF. PHILIPS OU SIMILAR, NAS SEGUINTES POTÊNCIAS: | 0 | 0 | 0 | 0
2092 | 72235 go | . 70 W | UN | 8 | 125.8624 | 1006.8992
2098 | 0 | LÂMPADA VAPOR DE SÓDIO PARA 220 V, REF. PHILIPS OU SIMILAR, 60 HZ NAS SEGUINTES POTÊNCIAS: | 0 | 0 | 0 | 0
2099 | 0 | . 70 W | UN | 8 | 133.2864 | 1066.2912
2258 | 342 | ARAME EM AÇO GALVANIZADO DE 12 BWG | KG | 8 | 21.376 | 171.008
2260 | 0 | POSTE DE CONCRETO, REF. CAWAM OU SIMILAR: | 0 | 0 | 0 | 0
2261 | 0 | . DT 7 / 100 M / KGF | UN | 4 | 162.56 | 650.24
2265 | 0 | CHAVE DE NÍVEL, TIPO BÓIA, NÍVEL SUPERIOR, PARA 250V, CORRENTE NOMINAL 15 A, COM 5 METROS DE CABO, E 1 CONTATO NF, REF ABS OU SIMILAR. | UN | 2 | 28.16 | 56.32
2265 | 0 | CHAVE DE NÍVEL, TIPO BÓIA, NÍVEL SUPERIOR, PARA 250V, CORRENTE NOMINAL 15 A, COM 5 METROS DE CABO, E 1 CONTATO NF, REF ABS OU SIMILAR. | UN | 2 | 28.16 | 56.32
2077 | 0 | HASTE DE ATERRAMENTO, COM NÚCLEO DE AÇO DE ALTA RESISTÊNCIA MECÂNICA, REVESTIDA DE COBRE ELETROLÍTICO, TIPO COPPERWELD, COM CONECTOR, NOS SEGUINTES DIÂMETROS E COMPRIMENTOS : | 0 | 0 | 0 | 0
2079 | 0 | DN 25 X 3000 MM | UN | 15 | 58.624 | 879.36
2273 | 0 | KIT SOLDA EXOTÉRMICA DOS SEGUINTES TIPOS OU MOLDES: | 0 | 0 | 0 | 0
2277 | 0 | . GT, HASTE DN 25, # 25,0 MM2 | UN | 15 | 321.28 | 4819.2
2278 | 0 | . GY, HASTE DN 25, # 25,0 MM2 | UN | 8 | 321.28 | 2570.24
2053 | 0 | CABO DE COBRE NU, COM AS SEGUINTES SEÇÕES: | 0 | 0 | 0 | 0
2055 | 868 | . # 25 MM2 | M | 150 | 10.9056 | 1635.84
2019 | 0 | ELETRODUTO FLEXÍVEL A PROVA DE TEMPO, FABRICADO EM TUBO METÁLICO FLEXÍVEL, REVESTIDO DE POLIVINIL CLORÍDRICO, EXTREMIDADES EM LATÃO MONTADOS, ROSCA GAS, COM CONECTOR MACHO-FÊMEA, REF. BLINDA OU SIMILAR, NOS SEGUINTES DIÂMETROS: | 0 | 0 | 0 | 0
2020 | 2502 | . 40 MM, COMPRIMENTO DE 1,5 M. | UN | 2 | 23.4496 | 46.8992
2295 | 0 | CAIXA DE DERIVAÇÃO UNIVERSAL, DE ALUMÍNIO INJETADO, ISENTO DE COBRE, REF. BLINDA OU SIMILAR, NOS SEGUINTES DIÂMETROS E TIPOS: | 0 | 0 |  | 0
2296 | 0 | . 25 MM , TIPO LL | UN | 1 | 7.68 | 7.68
2297 | 0 | . 25 MM , TIPO T | UN | 1 | 7.68 | 7.68
2298 | 0 | . 25 MM , TIPO LB | UN | 1 | 7.68 | 7.68
2299 | 0 | . 25 MM , TIPO E, COM INTERRUPTOR UMA SEÇÃO SIMPLES. | UN | 1 | 7.68 | 7.68
2300 | 0 | . 40 MM , TIPO LB | UN | 4 | 21.76 | 87.04
2307 | 0 | LUMINÁRIA ESPECIAL PARA LÂMPADA INCANDESCENTE A PROVA DE GASES , VAPORES, TEMPO, POEIRAS, CORPO E REDE DE PROTEÇÃO EM ALUMÍNIO FUNDIDO, SOQUETE E-27, REF. TIPO TARTARUGA DA TECNOWATT OU SIMILAR. | UN | 1 | 60.16 | 60.16
2309 | 0 | ABRAÇADEIRA EM AÇO GALVANIZADO TIPO D, PARA FIXAÇÃO DE ELETRODUTO, REF. BLINDA OU SIMILAR, NOS SEGUINTES DIÂMETROS: | 0 | 0 | 0 | 0
2310 | 0 | . 25 MM | UN | 15 | 0.896 | 13.44
2311 | 0 | . 32 MM | UN | 15 | 1.024 | 15.36
2246 | 0 | (QG) Painel de distribuição com os seguintes requisitos mínimos: Invólucro, instalação abrigada, montagem aparente construído em chapa de aço, com porta frontal, trinco e fechadura, pintado interno e externamente com tinta antioxidante e pintura final de acabamento, as faces superior e inferior deverão ser removíveis para furação, o painel deverá ser provido de porta etiqueta junto a cada disjuntor para identificação dos circuitos. Barramento 380/220 V (3 barras de fase e uma de neutro) capacidade mínima de 120A. Disjuntores, termo-magnéticos do tipo caixa moldada com capacidade de interrupção simétrica mínimo de 10 kA sendo: | CJ | 1 | 576 | 576
2247 | 0 | 01 de 50A - 3 polos (proteção de entrada) | UN | 1 | 0 | 0
2251 | 0 | 01 de 10A - 1 polo | UN | 1 | 0 | 0
2257 | 0 | 02 de 25A - 3 polo | UN | 1 | 0 | 0
2255 | 0 | 03 de 25A - 3 polos | UN | 1 | 0 | 0
2256 | 0 | 01 de 20A - 3 polo | UN | 1 | 0 | 0
2253 | 0 | 01 de 30A - 3 polos | UN | 1 | 0 | 0
II D |  | LISTA DE MATERIAIS |  |  |  |  | 4545.5155
2316 |  | INSTALAÇÕES DA LUZ PILOTO E PARA-RAIOS
577 | 0 | MONTAGEM DO MATERIAL ELÉTRICO | UN | 1 | 757.5859 | 757.5859
|  | MATERIAIS |  |  |  | 3787.9296
2317 | 0 | PÁRA-RAIOS TIPO FRANKLIN, FABRICADO EM BRONZE CROMADO, FORNECIDO COM NIPLE DE DN 25 MM, E CONECTOR DE UMA DESCIDA PARA CABO # 25 MM2, REF. GAMATEC OU SIMILAR. | UN | 1 | 325.12 | 325.12
2004 | 0 | ELETRODUTO FERRO GALVANIZADO, ENTRADAS ROSQUEADAS, EM BARRAS DE 3000 MM, COM LUVA EM UMA DAS EXTREMIDADES, BLINDA OU SIMILARES, NOS SEGUINTES DIÂMETROS: | 0 | 0 | 0 | 0
2005 | 55858 | . 25 MM | BR | 6 | 31.6288 | 189.7728
2007 | 0 71216 go | . 6O MM | BR | 1 | 97.536 | 97.536
2025 | 0 | CURVA 90° EM AÇO CARBONO GALVANIZADO, ENTRADAS ROSQUEADAS, NOS DIÂMETROS: | 0 | 0 | 0 | 0
2029 | 0 | . 20 mm | UN | 1 | 3.84 | 3.84
2026 | 0 | . 25 mm | UN | 3 | 4.992 | 14.976
2011 | 0 | ELETRODUTO PVC RÍGIDO, ENTRADAS ROSQUEADAS, EM BARRAS DE 3000 MM, COM LUVA EM UMA DAS EXTREMIDADES, NOS SEGUINTES DIÂMETROS: | 0 | 0 | 0 | 0
2014 | 0 | . 50 MM | BR | 1 | 24.512 | 24.512
2295 | 0 | CAIXA DE DERIVAÇÃO UNIVERSAL, DE ALUMÍNIO INJETADO, ISENTO DE COBRE, REF. BLINDA OU SIMILAR, NOS SEGUINTES DIÂMETROS E TIPOS: | 0 | 0 | 0 | 0
2302 | 0 | . 25 MM , TIPO C | UN | 4 | 7.68 | 30.72
2301 | 0 | . 40 MM , TIPO T | UN | 1 | 21.76 | 21.76
2303 | 0 | . 25 MM , TIPO TB | UN | 1 | 7.68 | 7.68
2053 | 0 | CABO DE COBRE NU, COM AS SEGUINTES SEÇÕES: | 0 | 0 | 0 | 0
2055 | 868 | . # 25 MM2 | M | 150 | 10.9056 | 1635.84
2060 | 0 | CABO DE COBRE (TEMPERA MOLE), ISOLAÇÃO EM PVC (70OC), COMPOSTO TERMOPLÁSTICO POLIVINILA, CAPA INTERNA EM PVC E COBERTURA EM PVC TIPO STI, COR PRETA, COM CARACTERÍSTICAS ESPECIAIS A NÃO PROPAGAÇÃO E AUTOEXTINÇÃO DO FOGO, 0.6 - 1 KV, REF. SINTENAX OU SIMILAR, COM AS SEGUINTES SEÇÕES : | 0 | 0 | 0 | 0
2061 | 63485/001 | . # 2,5 MM2 , CABO COM 1 CONDUTOR | M | 35 | 3.328 | 116.48
2065 | 0 | . # 1,5 MM2, CABO COM 3 CONDUTORES | M | 35 | 24.192 | 846.72
2089 | 2510 | RELÉ FOTOELÉTRICO MAGNÉTICO, PARA 220 V, REF. TECNOWATT OU SIMILAR, SENSIBILIDADE LIGA 5 A 12 LUX E DESLIGA 10 A 50 LUX, 1000 W. | UN | 1 | 33.0624 | 33.0624
2370 | 0 | ISOLADOR DE PORCELANA TIPO REFORÇADO COM CHUMBADOR, DEVERÁ SER SOLDADO DE ACORDO COM O PROJETO. | UN | 8 | 5.12 | 40.96
2372 | 0 | ISOLADOR DE PORCELANA TIPO REFORÇADO COM ABRAÇADEIRA DE AÇO DE DN 60 mm | UN | 2 | 8.96 | 17.92
2258 | 342 | ARAME EM AÇO GALVANIZADO DE 12 BWG | KG | 2 | 21.376 | 42.752
2309 | 0 | ABRAÇADEIRA EM AÇO GALVANIZADO TIPO D, PARA FIXAÇÃO DE ELETRODUTO, REF. BLINDA OU SIMILAR, NOS SEGUINTES DIÂMETROS: | 0 | 0 | 0 | 0
2310 | 0 | . 25 MM | UN | 12 | 0.896 | 10.752
2312 | 0 | . 50 MM | UN | 2 | 4.9152 | 9.8304
2313 | 0 | . 60 MM | UN | 8 | 8.192 | 65.536
2386 | 0 | APARELHO SINALIZADOR DE OBSTÁCULOS, CAMPÂNULA DE MACROM VERMELHO, COM LÂMPADA INCANDESCENTE DE 60 W. | UN | 1 | 252.16 | 252.16
III D |  | LISTA DE MATERIAIS |  |  |  |  | 4778.0966
2830 | 0 | QCM CAPTAÇÃO
577 | 0 | MONTAGEM DO MATERIAL ELÉTRICO | UN | 1 | 796.3494 | 796.3494
|  | MATERIAIS |  |  |  | 3981.7472
2112 | 0 | CONTADOR TRIPOLAR ACIONAMENTO EM 220 vca, 60 Hz, REF. SIEMENS OU SIMILAR COM AS SEGUINTES CORRENTES MÁXIMAS DE SERVIÇO E CONTATOS AUXILIARES: | 0 | 0 | 0 | 0
2114 | 0 | .25 A, (2 NA + 2 NF), Tensão nominal 660 V. | UN | 2 | 222.656 | 445.312
2108 | 0 | CONTATOR AUXILIAR,REF. SIEMENS OU SIMILAR, BOBINA PARA 220 VCA, CORRENTE NOMINAL | 0 | 0 | 0 | 0
2109 | 0 | 10 A, 60 HZ, 2 NA + 2 NF. | UN | 2 | 73.0112 | 146.0224
2122 | 0 | RELE TÉRMICO BIMETÁLICO COM COMPENSAÇÃO P/ VARIAÇÃO DE TEMPERATURA AMBIENTE, COM (1 NA + 1 NF), TENSÃO DE ISOLAMENTO 600 V, REF. SIEMENS OU SIMILAR, NA SEGUINTE FAIXA DE AJUSTE: | 0 | 0 | 0 | 0
2123 | 0 | . (16 - 25) A | UN | 2 | 119.6032 | 239.2064
2117 | 0 | FUSÍVEL DIAZED, CONJUNTO COMPLETO (BASE + FUSÍVEL), TENSÃO NOMINAL 500 V, REF.SIEMENS OU SIMILAR, COM AS SEGUINTES CORRENTES NOMINAIS: | 0 | 0 | 0 | 0
2119 | 12344 | . 2 A | UN | 3 | 12.4672 | 37.4016
2118 | 0 | . 10 A | UN | 6 | 16.4352 | 98.6112
2124 | ??? | CHAVE SELETORA DE COMANDO, INSTALAÇÃO FRONTAL AO QUADRO, MONTAGEM PELO TOPO TENSÃO NOMINAL 440 V, 16 A, REF. ACE OU SIMILAR, COM 3 POSIÇÕES. | UN | 2 | 108.6464 | 217.2928
2126 | 0 | BOTOEIRA DE COMANDO PULSADOR SERIE 20, DN 30 MM, GUARDA TOTAL BAIXA, COMPOSTO DE ARRUELA TRAVANTE, REF. SIEMENS OU SIMILAR, COM TECLA RAIADA NA COR INDICADA ABAIXO E OS SEGUINTES NÚMERO E TIPOS DE CONTATOS. | 0 | 0 | 0 | 0
2127 | ?? | .COR VERDE, 1 NA | UN | 1 | 162.1248 | 162.1248
2128 | ?? | .COR VERMELHA, 1 NF | UN | 1 | 162.1248 | 162.1248
2130 | 0 | CONJUNTO SINALEIRO SERIE 20, DN 30.5 MM, COM LENTE OVAL NA COR INDICADA, COM LÂMPADA INCANDESCENTE 3 W, 220 V, REF. SIEMENS OU SIMILAR, SOQUETE TIPO E 14. | 0 | 0 | 0 | 0
2131 | ?? | .COR VERDE | UN | 2 | 71.8336 | 143.6672
2132 | ?? | .COR VERMELHO | UN | 2 | 71.8336 | 143.6672
2146 | 0 | RELÉ FALTA DE FASE, PARA 380 V, REF. ALTRONIC OU SIMILAR SEM NEUTRO | UN | 1 | 62.2592 | 62.2592
2134 | 0 | CONECTOR UNIPOLAR SAK, COM OS RESPECTIVOS ACESSÓRIOS PARA IDENTIFICAÇÃO E FIXAÇÃO, REF. SIEMENS OU SIMILAR, NOS SEGUINTES TIPOS: | 0 | 0 | 0 | 0
2135 | 0 | .SAK 2.5 KRG | UN | 30 | 4.4672 | 134.016
2137 | 0 | .SAK 10 KRG | UN | 6 | 9.984 | 59.904
2515 | 4272 | PÁRA-RAIOS PARA BAIXA TENSÃO, 1500 V, ATUAÇÃO PÔR CENTELHADORES, REF. ALTRONIC OU SIMILAR | UN | 3 | 72.0896 | 216.2688
2140 | 0 | VOLTÍMETRO DE 72 X 72 MM, FERRO MÓVEL, COM AMORTECIMENTO MAGNÉTICO, TENSÃO DE ISOLAMENTO 2 KV, PARA INSTALAÇÃO EM PORTA DE PAINEL, REF. ENGRO OU SIMILAR, NA ESCALA 0-500 V E PRECISÃO DE 1.5 %. | UN | 1 | 142.4256 | 142.4256
2142 | 0 | ARMÁRIO CONFECCIONADO EM CHAPA DE AÇO, IP 54. ACABAMENTO A BASE DE EPOXI COM ACESSÓRIOS INTERNOS BICROMATIZADOS, CONSTRUÍDO E INSTALADO DE ACORDO COM O PROJETO E COM AS DIMENSÕES ABAIXO : | 0 | 0 | 0 | 0
2144 | 0 | .DIMENSÕES DE (630 X 540 X 360 MM) (A X L X P) | UN | 1 | 365.3632 | 365.3632
2148 | 0 | DISJUNTOR TERMOMAGNÉTICO, COM CAPACIDADE DE RUPTURA EM 220/380 v, PARA UNIPOLARES 3 Kva, E PARA OS TRIPOLARES 4.5 Kva. REF.SIEMENS OU SIMILAR, NOS TIPOS: | 0 | 0 |  | 0
2149 | 0 | .UNIPOLAR 220 V, 26 A | UN | 1 | 10.3424 | 10.3424
2155 | 2387 | .TRIPOLAR 380 V, 20 A | UN | 1 | 68.096 | 68.096
2157 | 1084 | REATOR COM AFP, REF. PHOLIPS OU SIMILAR, PARA LÂMPADA FLUORESCENTE DE 15 W. | UN | 1 | 33.344 | 33.344
2159 | 3753 | LÂMPADA FLUORESCENTE, 220 V, 60 HZ, REF. PHILPS OU SIMILAR, 15 W. | UN | 1 | 16.192 | 16.192
2161 | 0 | CHAVE COMUTADORA PARA VOLTÍMETRO, COM AS POSIÇÕES ( 0-RS-TS-RT ), FRONTAL QUADRADO PARA MONTAGEM PELO TOPO, REF. SIEMENS OU SIMILAR, CORRENTE NOMINAL 16 A, 440 VCA. | UN | 1 | 79.7056 | 79.7056
2184 | 0 | PROTETOR CONTRA SURTO DE TENSÃO MONOFÁSICO, DOIS ESTÁGIOS, TENSÃO DE TRABALHO 220 VCA, CORRENTE MÁXIMA 5 KA, TEMPO DE REPOSTA < 1 NS, REF. MAINS PLUGTRAB OU SIMILAR. | UN | 1 | 552.96 | 552.96
2186 | 0 | CONVERSOR 220 VCA PARA 24 VCC, 1 A . | UN | 1 | 445.44 | 445.44
IV D |  | LISTA DE MATERIAIS |  |  |  |  | 5158.272
2818 |  | QCM EAL
577 | 0 | MONTAGEM DO MATERIAL ELÉTRICO | UN | 1 | 859.712 | 859.712
|  | MATERIAIS |  |  |  | 4298.56
2112 | 0 | CONTADOR TRIPOLAR ACIONAMENTO EM 220 vca, 60 Hz, REF. SIEMENS OU SIMILAR COM AS SEGUINTES CORRENTES MÁXIMAS DE SERVIÇO E CONTATOS AUXILIARES: | 0 | 0 | 0 | 0
2114 | 0 | .25 A, (2 NA + 2 NF), Tensão nominal 660 V. | UN | 2 | 222.656 | 445.312
2108 | 0 | CONTATOR AUXILIAR,REF. SIEMENS OU SIMILAR, BOBINA PARA 220 VCA, CORRENTE NOMINAL | 0 | 0 | 0 | 0
2115 | 0 | .16 A, (2 NA + 2 NF), Tensão nominal 660 V. | UN | 2 | 222.656 | 445.312
2122 | 0 | RELE TÉRMICO BIMETÁLICO COM COMPENSAÇÃO P/ VARIAÇÃO DE TEMPERATURA AMBIENTE, COM (1 NA + 1 NF), TENSÃO DE ISOLAMENTO 600 V, REF. SIEMENS OU SIMILAR, NA SEGUINTE FAIXA DE AJUSTE: | 0 | 0 | 0 | 0
2123 | 0 | . (16 - 25) A | UN | 2 | 119.6032 | 239.2064
2117 | 0 | FUSÍVEL DIAZED, CONJUNTO COMPLETO (BASE + FUSÍVEL), TENSÃO NOMINAL 500 V, REF.SIEMENS OU SIMILAR, COM AS SEGUINTES CORRENTES NOMINAIS: | 0 | 0 | 0 | 0
2119 | 12344 | . 2 A | UN | 3 | 12.4672 | 37.4016
2121 | 0 | . 20 A | UN | 6 | 17.3824 | 104.2944
2124 |  | CHAVE SELETORA DE COMANDO, INSTALAÇÃO FRONTAL AO QUADRO, MONTAGEM PELO TOPO TENSÃO NOMINAL 440 V, 16 A, REF. ACE OU SIMILAR, COM 3 POSIÇÕES. | UN | 2 | 108.6464 | 217.2928
2126 | 0 | BOTOEIRA DE COMANDO PULSADOR SERIE 20, DN 30 MM, GUARDA TOTAL BAIXA, COMPOSTO DE ARRUELA TRAVANTE, REF. SIEMENS OU SIMILAR, COM TECLA RAIADA NA COR INDICADA ABAIXO E OS SEGUINTES NÚMERO E TIPOS DE CONTATOS. | 0 | 0 | 0 | 0
2127 |  | .COR VERDE, 1 NA | UN | 1 | 162.1248 | 162.1248
2128 |  | .COR VERMELHA, 1 NF | UN | 1 | 162.1248 | 162.1248
2130 | 0 | CONJUNTO SINALEIRO SERIE 20, DN 30.5 MM, COM LENTE OVAL NA COR INDICADA, COM LÂMPADA INCANDESCENTE 3 W, 220 V, REF. SIEMENS OU SIMILAR, SOQUETE TIPO E 14. | 0 | 0 | 0 | 0
2131 | ?? | .COR VERDE | UN | 2 | 71.8336 | 143.6672
2132 | ?? | .COR VERMELHO | UN | 2 | 71.8336 | 143.6672
2146 | 0 | RELÉ FALTA DE FASE, PARA 380 V, REF. ALTRONIC OU SIMILAR SEM NEUTRO | UN | 1 | 62.2592 | 62.2592
2134 | 0 | CONECTOR UNIPOLAR SAK, COM OS RESPECTIVOS ACESSÓRIOS PARA IDENTIFICAÇÃO E FIXAÇÃO, REF. SIEMENS OU SIMILAR, NOS SEGUINTES TIPOS: | 0 | 0 | 0 | 0
2135 | 0 | .SAK 2.5 KRG | UN | 30 | 4.4672 | 134.016
2137 | 0 | .SAK 10 KRG | UN | 6 | 9.984 | 59.904
2515 | 4272 | PÁRA-RAIOS PARA BAIXA TENSÃO, 1500 V, ATUAÇÃO PÔR CENTELHADORES, REF. ALTRONIC OU SIMILAR | UN | 3 | 72.0896 | 216.2688
2140 | 0 | VOLTÍMETRO DE 72 X 72 MM, FERRO MÓVEL, COM AMORTECIMENTO MAGNÉTICO, TENSÃO DE ISOLAMENTO 2 KV, PARA INSTALAÇÃO EM PORTA DE PAINEL, REF. ENGRO OU SIMILAR, NA ESCALA 0-500 V E PRECISÃO DE 1.5 %. | UN | 1 | 142.4256 | 142.4256
2142 | 0 | ARMÁRIO CONFECCIONADO EM CHAPA DE AÇO, IP 54. ACABAMENTO A BASE DE EPOXI COM ACESSÓRIOS INTERNOS BICROMATIZADOS, CONSTRUÍDO E INSTALADO DE ACORDO COM O PROJETO E COM AS DIMENSÕES ABAIXO : | 0 | 0 | 0 | 0
2144 | 0 | .DIMENSÕES DE (630 X 540 X 360 MM) (A X L X P) | UN | 1 | 365.3632 | 365.3632
2148 | 0 | DISJUNTOR TERMOMAGNÉTICO, COM CAPACIDADE DE RUPTURA EM 220/380 v, PARA UNIPOLARES 3 Kva, E PARA OS TRIPOLARES 4.5 Kva. REF.SIEMENS OU SIMILAR, NOS TIPOS: | 0 | 0 | 0 | 0
2149 | 0 | .UNIPOLAR 220 V, 26 A | UN | 1 | 10.3424 | 10.3424
2152 | 2380 | .TRIPOLAR 380 V, 40 A | UN | 1 | 79.936 | 79.936
2157 | 1084 | REATOR COM AFP, REF. PHOLIPS OU SIMILAR, PARA LÂMPADA FLUORESCENTE DE 15 W. | UN | 1 | 33.344 | 33.344
2159 | 3753 | LÂMPADA FLUORESCENTE, 220 V, 60 HZ, REF. PHILPS OU SIMILAR, 15 W. | UN | 1 | 16.192 | 16.192
2161 | 0 | CHAVE COMUTADORA PARA VOLTÍMETRO, COM AS POSIÇÕES ( 0-RS-TS-RT ), FRONTAL QUADRADO PARA MONTAGEM PELO TOPO, REF. SIEMENS OU SIMILAR, CORRENTE NOMINAL 16 A, 440 VCA. | UN | 1 | 79.7056 | 79.7056
2184 | 0 | PROTETOR CONTRA SURTO DE TENSÃO MONOFÁSICO, DOIS ESTÁGIOS, TENSÃO DE TRABALHO 220 VCA, CORRENTE MÁXIMA 5 KA, TEMPO DE REPOSTA < 1 NS, REF. MAINS PLUGTRAB OU SIMILAR. | UN | 1 | 552.96 | 552.96
2186 | 0 | CONVERSOR 220 VCA PARA 24 VCC, 1 A . | UN | 1 | 445.44 | 445.44
V D |  | LISTA DE MATERIAIS |  |  |  |  | 9223.3267
2838 |  | QCM EAT
577 | 0 | MONTAGEM DO MATERIAL ELÉTRICO | UN | 1 | 1537.2211 | 1537.2211
|  | MATERIAIS |  |  |  | 7686.1056
2112 | 0 | CONTADOR TRIPOLAR ACIONAMENTO EM 220 vca, 60 Hz, REF. SIEMENS OU SIMILAR COM AS SEGUINTES CORRENTES MÁXIMAS DE SERVIÇO E CONTATOS AUXILIARES: | 0 | 0 | 0 | 0
2115 | 0 | .16 A, (2 NA + 2 NF), Tensão nominal 660 V. | UN | 2 | 222.656 | 445.312
2108 | 0 | CONTATOR AUXILIAR,REF. SIEMENS OU SIMILAR, BOBINA PARA 220 VCA, CORRENTE NOMINAL | 0 | 0 | 0 | 0
2109 | 0 | 10 A, 60 HZ, 2 NA + 2 NF. | UN | 2 | 73.0112 | 146.0224
2474 | 0 | RELE TÉRMICO BIMETÁLICO COM COMPENSAÇÃO P/ VARIAÇÃO DE TEMPERATURA AMBIENTE, COM (1 NA + 1 NF), TENSÃO DE ISOLAMENTO 600 V, REF. SIEMENS OU SIMILAR, NA SEGUINTE FAIXA DE AJUSTE: | 0 | 0 | 0 | 0
2478 | 0 | . 16 A | UN | 2 | 119.0656 | 238.1312
2117 | 0 | FUSÍVEL DIAZED, CONJUNTO COMPLETO (BASE + FUSÍVEL), TENSÃO NOMINAL 500 V, REF.SIEMENS OU SIMILAR, COM AS SEGUINTES CORRENTES NOMINAIS: | 0 | 0 | 0 | 0
2119 | 12344 | . 2 A | UN | 3 | 12.4672 | 37.4016
2120 | 12343 | . 4 A | UN | 1 | 14.0416 | 14.0416
2118 | 0 | . 10 A | UN | 6 | 16.4352 | 98.6112
2124 |  | CHAVE SELETORA DE COMANDO, INSTALAÇÃO FRONTAL AO QUADRO, MONTAGEM PELO TOPO TENSÃO NOMINAL 440 V, 16 A, REF. ACE OU SIMILAR, COM 3 POSIÇÕES. | UN | 2 | 108.6464 | 217.2928
2126 | 0 | BOTOEIRA DE COMANDO PULSADOR SERIE 20, DN 30 MM, GUARDA TOTAL BAIXA, COMPOSTO DE ARRUELA TRAVANTE, REF. SIEMENS OU SIMILAR, COM TECLA RAIADA NA COR INDICADA ABAIXO E OS SEGUINTES NÚMERO E TIPOS DE CONTATOS. | 0 | 0 | 0 | 0
2127 |  | .COR VERDE, 1 NA | UN | 1 | 162.1248 | 162.1248
2128 |  | .COR VERMELHA, 1 NF | UN | 1 | 162.1248 | 162.1248
2130 | 0 | CONJUNTO SINALEIRO SERIE 20, DN 30.5 MM, COM LENTE OVAL NA COR INDICADA, COM LÂMPADA INCANDESCENTE 3 W, 220 V, REF. SIEMENS OU SIMILAR, SOQUETE TIPO E 14. | 0 | 0 | 0 | 0
2131 | ?? | .COR VERDE | UN | 2 | 71.8336 | 143.6672
2132 | ?? | .COR VERMELHO | UN | 2 | 71.8336 | 143.6672
2506 | 0 | SUPERVISOR TRIFÁSICO DE TENSÃO, PARA 380 V. REF. ALTRONIC OU SIMILAR. | UN | 1 | 467.2 | 467.2
2134 | 0 | CONECTOR UNIPOLAR SAK, COM OS RESPECTIVOS ACESSÓRIOS PARA IDENTIFICAÇÃO E FIXAÇÃO, REF. SIEMENS OU SIMILAR, NOS SEGUINTES TIPOS: | 0 | 0 | 0 | 0
2135 | 0 | .SAK 2.5 KRG | UN | 30 | 4.4672 | 134.016
2136 | 0 | SAK 4.0 KRG | UN | 16 | 4.9536 | 79.2576
2137 | 0 | .SAK 10 KRG | UN | 10 | 9.984 | 99.84
2169 | 0 | PROTETOR DE SURTO, MONOFÁSICO, TENSÃO DE TRABALHO 220 VCA, CORRENTE MÁXIMA 25KA EM 8/20 mS, RESPOSTA < 25 NS, REF.CLAMPER OU SIMILAR. | UN | 3 | 487.68 | 1463.04
2140 | 0 | VOLTÍMETRO DE 72 X 72 MM, FERRO MÓVEL, COM AMORTECIMENTO MAGNÉTICO, TENSÃO DE ISOLAMENTO 2 KV, PARA INSTALAÇÃO EM PORTA DE PAINEL, REF. ENGRO OU SIMILAR, NA ESCALA 0-500 V E PRECISÃO DE 1.5 %. | UN | 1 | 142.4256 | 142.4256
2142 | 0 | ARMÁRIO CONFECCIONADO EM CHAPA DE AÇO, IP 54. ACABAMENTO A BASE DE EPOXI COM ACESSÓRIOS INTERNOS BICROMATIZADOS, CONSTRUÍDO E INSTALADO DE ACORDO COM O PROJETO E COM AS DIMENSÕES ABAIXO : | 0 | 0 | 0 | 0
2143 | 0 | .DIMENSÕES DE (1100 X 600 X 400 MM ) ( A X L X P ) | UN | 1 | 1792 | 1792
2148 | 0 | DISJUNTOR TERMOMAGNÉTICO, COM CAPACIDADE DE RUPTURA EM 220/380 v, PARA UNIPOLARES 3 Kva, E PARA OS TRIPOLARES 4.5 Kva. REF.SIEMENS OU SIMILAR, NOS TIPOS: | 0 | 0 | 0 | 0
2156 | 2369 | .UNIPOLAR 220 V, 15 A | UN | 1 | 10.3168 | 10.3168
2153 | 0 | .UNIPOLAR 220 V, 6 A | UN | 1 | 35.1616 | 35.1616
2155 | 2387 | .TRIPOLAR 380 V, 20 A | UN | 1 | 68.096 | 68.096
2154 | 2384 | .TRIPOLAR 380 V, 30 A | UN | 1 | 79.936 | 79.936
2157 | 1084 | REATOR COM AFP, REF. PHOLIPS OU SIMILAR, PARA LÂMPADA FLUORESCENTE DE 15 W. | UN | 1 | 33.344 | 33.344
2159 | 3753 | LÂMPADA FLUORESCENTE, 220 V, 60 HZ, REF. PHILPS OU SIMILAR, 15 W. | UN | 1 | 16.192 | 16.192
2161 | 0 | CHAVE COMUTADORA PARA VOLTÍMETRO, COM AS POSIÇÕES ( 0-RS-TS-RT ), FRONTAL QUADRADO PARA MONTAGEM PELO TOPO, REF. SIEMENS OU SIMILAR, CORRENTE NOMINAL 16 A, 440 VCA. | UN | 1 | 79.7056 | 79.7056
2163 | 0 | HORIMETRO DE 72 X 72 MM, TOTALIZADOR DE HORAS E MINUTOS, ACIONADOS A MICRO-MOTOR SÍNCRONO DE 0 A 10000 HORAS, REF. COEL OU SIMILAR, 220 VCA, 60 HZ. | UN | 2 | 298.1888 | 596.3776
2542 | 0 | CONJUNTO RESISTÊNCIA DE AQUECIMENTO COM TERMOSTATO P/ QCM, 220VOLTS. | UN | 1 | 227.84 | 227.84
2184 | 0 | PROTETOR CONTRA SURTO DE TENSÃO MONOFÁSICO, DOIS ESTÁGIOS, TENSÃO DE TRABALHO 220 VCA, CORRENTE MÁXIMA 5 KA, TEMPO DE REPOSTA < 1 NS, REF. MAINS PLUGTRAB OU SIMILAR. | UN | 1 | 552.96 | 552.96
VI D |  | SUB ESTAÇÃO |  |  |  |  | 9235.968
577 | 0 | MONTAGEM DO MATERIAL ELÉTRICO | UN | 1 | 1539.328 | 1539.328
|  | MATERIAIS |  |  |  | 7696.64
2820 | 0 | Sub Estação Completa em poste de concreto 11/300kgf com Caixa de Medição Padrão Trifásico e Trafo 45 kVA 13.800/13.200/12.600 - 380/220 | CJ | 1 | 7696.64 | 7696.64
E |  | AUTOMAÇÃO |  |  |  |  | 164800
3179 | 0 | AUTOMAÇÃO | UN | 5 | 32960 | 164800
F |  | MEIO AMBIENTE ( 2% DO VALOR DA OBRA) | UN |  |  |  | 21278.9111
|  | COMPENSSAÇAO AMBIEMTAL | UN | 1 | 21278.9111 | 21278.9111 |  | 24477.5344 | NÃO ESQUECER DE ATUALIZAR
0
0
0
0
0
0
0
0
0
0
0
0
0
0
0
0
0
0
0
0
0
0
0
0
0
0
0
0
0
0
0
0
0
0
0
0
0
0
0
0
0
0
0
0
0
0
0
0
0
0
0
0
0
0
0
0
0
0
0
0
0
0
0
0
0
0

## Sub2
|  | ORÇAMENTO |  |  | MOEDA ...............................: |  | REAL
|  | SISTEMA DE ABASTECIMENTO DE ÁGUA - Sub Sistema 2 (6 localidades) |  |  | LEIS SOCIAIS .....................: |  | 115.2%
CLIENTE: |  | CODEVASF |  |  | BDI ........................................: |  | 28%
ESTADO |  | ALAGOAS |  |  | TAXA DE COMPRA ....... |  | 0%
MUNICIPIO: |  | 5 - Município de Piranhas (07 localidades)
LOCALIDADES: |  | Poço Doce, Olho D' Água do Meio, Boa Vista, Poço do Juazeiro, Boa Vista dos Sintônios , Barroca D'Água
Ref: Material |  | 2008-12-01
Ref: Serviço |  | 2009-02-01
Ref: Mercado |  | 2009-03-01
ITEM | CODIGO | DESCRIÇÃO | UNID. | QUANT. | CUSTO | CUSTO | CUSTO
| SINAP |  |  |  | UNITÁRIO | PARCIAL | TOTAL
GERAL |  | SISTEMA DE ABASTECIMENTO DE AGUA |  | 0 |  |  | 4147967.4849 | 4216260.01
A |  | PARTE CIVIL |  | 0 |  |  | 2461269.19
I A |  | GERAL |  | 0
510 | xxx | DESMOBILIZAÇÃO .DE PESSOAL E EQUIPAMENTOS | UN | 1 | 1026.48 | 1026.48
516 | xxx | ADMINISTRAÇAO LOCAL | MÊS | 6 | 1478 | 8868
729 | 0 | ALAMBRADO | ML | 479.75 | 65.86 | 31596.34
546 | GO | APILOAMENTO DE VALAS OU CAVAS | M2 | 46.07 | 3.4 | 156.64
610 | 68625/001 | ARMADURA DE AÇO EM BARRAS | KG | 2299.03 | 5.72 | 13150.45
507 | 11506/001 | BARRACAO DE OBRA DE MADEIRA INCLUINDO INSTALAÇOES HIDRO-SANITARIAS E ELETRICAS . | UN | 20 | 105.97 | 2119.4
520 | GO | CADASTRO DE REDES E ADUTORAS | M | 67103 | 0.35 | 23486.05
|  | CAIXA 02 (VEM DO TANQUE DA ETA E VAI PARA CAIXA 01/ E OUTROS ) 3,0X3,0X2,5 (Composição 06) | UM | 2 | 11141.48 | 22282.96
589 | 0 | CAIXA ALV. TIJ. MACIÇO 1/2 VEZ (0,90 X 0,90 - H = 1,15 M) | UN | 1 | 150 | 150
593 | 0 | CAIXA CIRCULAR SUBTERRÂNEA DE PASSAGEM TIPO 1 PARA REDE DE ESGOTO CONFORME DETALHE TIPICO | UN | 36 | 470 | 16920
587 | 0 | CAIXA CIRCULAR SUBTERRÂNEA PARA PROTEÇÃO REGISTRO/VÁLVULA P/ TUBULAÇÃO DN 50 A 75 (H=1,35, DN = 1,00 M) | UN | 18 | 470 | 8460
592 | 0 | CAIXA CIRCULAR SUBTERRÂNEA PARA PROTEÇÃO REGISTRO/VÁLVULA P/ TUBULAÇÃO DN 75 A 150 (H=1,35, DN = 1,00 M) | UN | 12 | 650 | 7800
|  | CAIXA DE MANOBRA DA ADUTORA / E OUTRAS 2,2X2,9X1,4 (Composição 03) | UM | 1 | 6641.83 | 6641.83
654 | 23781 | CALÇADA,CONS. CIMENTO= 200 KG/M3 ESP=8 CM | M2 | 275.57 | 21 | 5786.97
655 | 0 | CANALETA PARA LINHAS DE PRODUTO QUIMICO (0,3X0,150) | M | 50 | 115 | 5750
656 | 0 | CANALETA PARA LINHAS DE PRODUTO QUIMICO (0,3X0,30) | M | 120 | 140 | 16800
710 | ?? | CAVALETE COM PLACA DE ADVERTÊNCIA 1,0X0,40 M (TIPOS:I...V) | UN | 82 | 92.54 | 7588.28
508 | 25679/002 | CERCA ARAME LISO H=1,7M - 12 FIOS/POSTE RETO CONCRETO 15X15CM H=2,3M A | M | 40 | 16.84 | 673.6
623 | 23771/001 | COBERTURA C/ TELHAS DE PERFIL TRAPEZOIDAL K-49, KALHETA OU SIMILAR | M2 | 33 | 51.09 | 1685.97
|  | Composição 04 | UN | 1 | 29833.86 | 29833.86
|  | Composição 07 | UM | 6 | 3459.42 | 20756.52
614 | 23437/004 | CONCRETO ESTRUTURAL FCK = 15,0 MPA (INCL. LANC. ESTRUTURA) | M3 | 92.1 | 236.59 | 21789.94
615 | 0 | CONCRETO ESTRUTURAL FCK = 20,0 MPA (INCL. LANC. ESTRUTURA) | M3 | 50.75 | 246.59 | 12514.44
609 | 26311/008 | CONCRETO ESTRUTURAL FCK = 25,0 MPA (INCL. LANC. ESTRUTURA) | M3 | 9.3 | 248.77 | 2313.56
711 | 13244 | CONE DE SINALIZAÇÃO C/PINTURA REFLETIVA H=0.50 M | UN | 164 | 9.14 | 1498.96
556 | BA | CTD ATE 10KM P/DISTRIB. AO LONGO DA VALA - DN 100,DN150 | M | 17353 | 1.5 | 26029.5
583 | 0 | CX. ALV. TIJ. MAC. 1/2 VEZ - (0,90 X 1,10 - H = 0,65 M) | UN | 2 | 180 | 360
588 | 0 | CX. CIRCULAR ALV.1/2 V.P/PROT.VENTOSA (H=1,90, DN 1,20M) | UN | 21 | 770 | 16170
703 | GO | DRENO PVC TE DN 100 MM (EXCLUSIVE FORNECIEMNTO DO TUBO) | M | 168 | 8.58 | 1441.44
704 | GO | DRENO PVC TE DN 150 MM (EXCLUSIVE FORNECIMENTO DE TUBO) | M | 538 | 10.74 | 5778.12
| CODEVASF | ESCAVAÇÃO MECANIZADA DE VALAS,SOLO QUALQUER CATEGORIA ,EXCETO ROCHA ATE 2,0 M DE PROFUNDIDADE | M3 | 25578 | 2.59 | 66247.02 | 691105.36
65000169 | COPASA | ESCAV E CARGA MECANIZADA DE VALAS, MAT 3ª CAT, ATE 2,0 M DE PROFUNDIDADE | M3 | 2842 | 138.91 | 394782.22 | 35526
529 | 63377/001 | ESCAV MANUAL DE VALAS,SOLO QUALQUER CATEGORIA ,EXCETO ROCHA ATE 2,0 M DE PROFUNDIDADE | M3 | 6395 | 22.2 | 141969
| CODEVASF | ESCAV MANUAL VALAS MAT 3ª CAT, PERF. MECAN, ATÉ 2.00 m | M3 | 711 | 123.92 | 88107.12
65000192 | COPASA | (B)TRANSPORTE LOCAL, EM PERIMETRO URBANO (MATERIAL EM GERAL), A GRANEL | M3K | 17765 | 1.07 | 19008.55
611 | 68576/001 | FORMAS COMPENSADA,MADEIRIT,ESP=12MM,C/SAR.PINHOS DE 3A RE=2X | M2 | 388.41 | 46.51 | 18064.95
505 | xxx | INSTALAÇAO DE CANTEIRO DE OBRAS, E MOBILIZAÇÃO DE EQUIPAMENTOS | UN | 1 | 2052.96 | 2052.96
608 | 68680/003 | LASTRO DE CONCRETO MAGRO E = 5 CM | M2 | 17.17 | 14.44 | 247.93
717 | 23442/001 | LIGAÇÃO DOMICILIAR COM HIDRÔMETRO PARA REDE DN 50 A 100 EXLUINDO MATERIAL (SÓ MAÕ-DE-OBRA) | UM | 192 | 76.3 | 14649.6
513 | 9537 | LIMPEZA FINAL DA OBRA | M2 | 112 | 0.77 | 86.24
512 | 237351/001 | LIMPEZA MANUAL TERR.C/RETIRADA VEGETAÇÃO EXIST.QUEIMA MESMA | M2 | 1838.3 | 1.17 | 2150.81
519 | GO | LOCACAO DE REDE/ADUTORA C/UTIL. DE BALIZA,TRENA, CAL E LINHA | M | 67103 | 0.04 | 2684.12
521 | 23738 | LOCAÇÃO E DEMARCAÇÃO DA OBRA ATE 50M2 | M2 | 21.85 | 4.27 | 93.3
515 | xxx | MANUTENÇAO DO CANTEIRO DE OBRAS | MÊS | 6 | 1237 | 7422
731 | 0 | MEIO FIO | ML | 163 | 32 | 5216
578 | xxx | MONTAGEM DO EQUIPAMENTO - RESERVATORIO ELEVADO BOA VISTA | UN | 1 | 8 | 8 |  |  |  | 8 | 4
578 | xxx | MONTAGEM DO EQUIPAMENTO -ESTAÇAO DE TRATAMENTO COMPACTA | UN | 1 | 14515.2 | 14515.2 |  |  |  | 29030.4 | 14515.2
578 | xxx | MONTAGEM DO EQUIPAMENTO -RESERVATORIO ELEVADO DE BARROCA D'ÁGUA | UN | 1 | 4895.02 | 4895.02 |  |  |  | 9790.04 | 4895.02
578 | xxx | MONTAGEM DO EQUIPAMENTO -RESERVATORIO ELEVADO DE BOA VISTA DOS SINTONIOS | UN | 1 | 4895.02 | 4895.02 |  |  |  | 9790.04 | 4895.02
578 | xxx | MONTAGEM DO EQUIPAMENTO -RESERVATORIO ELEVADO DE OLHO D'ÁGUA DO MEIO | UN | 1 | 6935.24 | 6935.24 |  |  |  | -13870.488 | -6935.244
578 | xxx | MONTAGEM DO EQUIPAMENTO -RESERVATORIO ELEVADO DE POÇO DOCE REL=25 M³ | UN | 1 | 5874.22 | 5874.22 |  |  |  | 11748.44 | 5874.22
578 | xxx | MONTAGEM DO EQUIPAMENTO -RESERVATORIO ELEVADO DE POÇO JUAZEIRO | UN | 1 | 4895.02 | 4895.02 |  |  |  | 9790.04 | 4895.02
578 | xxx | MONTAGEM DO EQUIPAMENTO -RESERVATÓRIO APOIADO CAP. 30M3 | UN | 1 | 4093.842 | 4093.84 |  |  |  | 8187.684 | 4093.842
577 | xxx | MONTAGEM DO MATERIAL ELÉTRICO-CAPTAÇÃO - SUPERFICIAL | UN | 1 | 2560 | 2560 |  |  |  | 5120 | 2560
577 | xxx | MONTAGEM DO MATERIAL ELÉTRICO-ESTAÇÃO ELEVATÓRIA DE ÁGUA DE LAVAGEM | UN | 1 | 3584 | 3584 |  |  |  | 7168 | 3584
577 | xxx | MONTAGEM DO MATERIAL ELÉTRICO-ESTAÇÃO ELEVATÓRIA DE ÁGUA TRATADA | UN | 1 | 7040 | 7040 |  |  |  | 14080 | 7040
576 | xxx | MONTAGEM DO MATERIAL HIDRÁULICO | UN | 1 | 236.716 | 236.72 |  |  |  | 473.432 | 236.716
576 | xxx | MONTAGEM DO MATERIAL HIDRÁULICO | UN | 1 | 3514.69 | 3514.69 |  |  |  | 7029.38 | 3514.69
576 | xxx | MONTAGEM DO MATERIAL HIDRÁULICO | UN | 1 | 10750.812 | 10750.81 |  |  |  | 21501.624 | 10750.812
576 | xxx | MONTAGEM DO MATERIAL HIDRÁULICO- ADUTORA DE AGUA BRUTA | UN | 1 | 7103.805 | 7103.81 |  |  |  | 14207.61 | 7103.805
576 | xxx | MONTAGEM DO MATERIAL HIDRÁULICO-ADUTORA DERIVAÇOES | UN | 1 | 16995.222 | 16995.22 |  |  |  | 33990.444 | 16995.222
576 | xxx | MONTAGEM DO MATERIAL HIDRÁULICO-ADUTORA DE AGUA TRATADA | UN | 1 | 69826.308 | 69826.31 |  |  |  | 139652.616 | 69826.308
576 | xxx | MONTAGEM DO MATERIAL HIDRÁULICO-ADUTORA TRONCO | UN | 1 | 42271.566 | 42271.57 |  |  |  | 84543.132 | 42271.566
576 | xxx | MONTAGEM DO MATERIAL HIDRÁULICO-CAPTAÇÃO - SUPERFICIAL | UN | 1 | 3185.398 | 3185.4 |  |  |  | 6370.796 | 3185.398
576 | xxx | MONTAGEM DO MATERIAL HIDRÁULICO-ESTAÇÃO ELEVATÓRIA DE ÁGUA DE LAVAGEM | UN | 1 | 4645.934 | 4645.93 |  |  |  | 9291.868 | 4645.934
576 | xxx | MONTAGEM DO MATERIAL HIDRÁULICO-ESTAÇÃO ELEVATÓRIA DE ÁGUA TRATADA | UN | 1 | 5397.224 | 5397.22 |  |  |  | 10794.448 | 5397.224
576 | xxx | MONTAGEM DO MATERIAL HIDRÁULICO-MEDIDOR DE VAZÃO DE AGUA BRUTA | UN | 1 | 1135.3 | 1135.3 |  |  |  | 2270.6 | 1135.3
576 | xxx | MONTAGEM DO MATERIAL HIDRÁULICO-REDE DE DISTRIBUIÇÃO DE ÁGUA DE OLHO D'ÁGUA DO MEIO | UN | 1 | 2481.56 | 2481.56 |  |  |  | 4963.12 | 2481.56
576 | xxx | MONTAGEM DO MATERIAL HIDRÁULICO-REDE DE DISTRIBUIÇÃO DE ÁGUA BARROCA D'ÁGUA | UN | 1 | 10000.424 | 10000.42 |  |  |  | 20000.848 | 10000.424
576 | xxx | MONTAGEM DO MATERIAL HIDRÁULICO-REDE DE DISTRIBUIÇÃO DE ÁGUA BOA VISTA DOS SINTONIOS | UN | 1 | 12289.074 | 12289.07 |  |  |  | 24578.148 | 12289.074
576 | xxx | MONTAGEM DO MATERIAL HIDRÁULICO-REDE DE DISTRIBUIÇÃO DE ÁGUA BOA VISTA | UN | 1 | 13437.956 | 13437.96 |  |  |  | 26875.912 | 13437.956
576 | xxx | MONTAGEM DO MATERIAL HIDRÁULICO-REDE DE DISTRIBUIÇÃO DE ÁGUA POÇO DOCE | UN | 1 | 21192.022 | 21192.02 |  |  |  | 42384.044 | 21192.022
576 | xxx | MONTAGEM DO MATERIAL HIDRÁULICO-REDE DE DISTRIBUIÇÃO DE ÁGUA POÇO JUAZEIRO | UN | 1 | 25891.394 | 25891.39 |  |  |  | 51782.788 | 25891.394
576 | xxx | MONTAGEM DO MATERIAL HIDRÁULICO-RESERVATORIO ELEVADO DE BARROCA D'ÁGUA | UN | 1 | 7066.298 | 7066.3 |  |  |  | 14132.596 | 7066.298
576 | xxx | MONTAGEM DO MATERIAL HIDRÁULICO-RESERVATORIO ELEVADO DE BOA VISTA DOS SINTONIOS | UN | 1 | 7066.298 | 7066.3 |  |  |  | 14132.596 | 7066.298
576 | xxx | MONTAGEM DO MATERIAL HIDRÁULICO-RESERVATORIO ELEVADO DE OLHO D'ÁGUA DO MEIO | UN | 1 | 3495.69 | 3495.69 |  |  |  | 6991.38 | 3495.69
576 | xxx | MONTAGEM DO MATERIAL HIDRÁULICO-RESERVATORIO ELEVADO DE POÇO DOCE REL=25 M³ | UN | 1 | 3347.046 | 3347.05 |  |  |  | 6694.092 | 3347.046
576 | xxx | MONTAGEM DO MATERIAL HIDRÁULICO-RESERVATORIO ELEVADO DE POÇO JUAZEIRO | UN | 1 | 7066.298 | 7066.3 |  |  |  | 14132.596 | 7066.298
564 | 26289/003 | MONTAGEM TUBO/CONEX. PVC JE INCL.TESTE HIDROSTÁTICO DN 100 | M | 17353 | 2.04 | 35400.12
562 | 26289/001 | MONTAGEM TUBO/CONEX. PVC JE INCL.TESTE HIDROSTÁTICO DN 40 | M | 273 | 0.87 | 237.51
565 | 26289/005 | MONTAGEM TUBO/CONEX. PVC JE INCL.TESTE HIDROSTÁTICO DN 50 | M | 43248 | 1.09 | 47140.32
563 | 26289/002 | MONTAGEM TUBO/CONEX. PVC JE INCL.TESTE HIDROSTÁTICO DN 75 | M | 4552 | 1.51 | 6873.52
726 | 11522 | PARALELEPIPEDO | M2 | 460 | 37.08 | 17056.8
663 | 25255/001 | PINTURA A ÓLEO SOBRE TUBULAÇÃO | M2 | 105.5 | 8.96 | 945.28
514 | 23605 | PLACA DE OBRA | M2 | 20 | 142.56 | 2851.2
727 | 0 | PLACA PRÉ-MOLDADA DE CONCRETO 1,1 X 0,5 X 0,06 M | UN | 88 | 15 | 1320
728 | 0 | PLACA PRÉ-MOLDADA DE CONCRETO 1,3 X 0,5 X 0,06 M | UN | 48 | 18 | 864
509 | xxx | PORTÃO DE MADEIRA PARA PEDESTRE E PARA VEICULOS VEICULO | UN | 2 | 132.5 | 265
725 | 0 | PORTÃO METÁLICO PADRÃO P/CERCA TIPO A: 4,00 X 2,00 M | UN | 123 | 427.5 | 52582.5
724 | 23768/002 | PORTÃO METÁLICO PADRÃO P/CERCA TIPO A:1,00 X 2,00 M | UN | 84 | 191.34 | 16072.56
| CODEVASF | LASTRO DE AREIA APILOADO MANUALMENTE | M3 | 6852 | 53.35 | 365554.2
| CODEVASF | REATERRO COMPACTADO DE CAVAS MANUAL | M3 | 31973 | 10.25 | 327723.25
| CODEVASF | ATERRO COMP.MANUALMENTE C/FORNEC. DE MATERIAL | M3 | 3553 | 41.97 | 149119.41
638 | 0 | TAMPA DE CONCRETO (1,3x0,35X0,07) | UN | 2 | 38 | 76
|  | TANQUE DE RETENÇÃO DA ETA 25,0 M3 - composição | UN | 1 | 1888.39 | 1888.39
506 | 11532/001 | VIGIA | UN | 18 | 855.3 | 15395.4
0
|  | TOTAL |  |  |  | 2461269.19
B |  | MATERIAL HIDRÁULICO |  | 0 | 0 |  | 1073695.76
|  | Lista de Materiais |  | 0 | 0
2 | 0 | CONEXÕES EM FERRO FUNDIDO DÚCTIL, COM BOLSAS, CONFORME NBR 7675, JUNTA ELÁSTICA CONFORME A NBR 7674 FORNECIDAS COM ANÉIS DE BORRACHA E LUBRIFICANTE PARA MONTAGEM. | 0 | 0 | 0 | 0
3 | 2333 | CURVA DE 90º COM BOLSAS, JGS, DN 100 | pç | 11 | 179.1104 | 1970.21
10 | 0 | COLAR DE TOMADA, DN 100 x DN 3/4" | pç | 1 | 38.4 | 38.4
16 | 2869 | EXTREMIDADE FLANGE E BOLSA, PN 10, DN 100 | pç | 2 | 239.36 | 478.72
21 | 2896 | EXTREMIDADE FLANGE E PONTA, PN 10, DN 100 | pç | 1 | 254.72 | 254.72
22 | 2868 | EXTREMIDADE FLANGE E PONTA, PN 10, DN 80 | pç | 18 | 240.64 | 4331.52
26 | 3720 | JUNTA GIBAULT, DN100 | pç | 1 | 151.04 | 151.04
28 | 3719 | JUNTA GIBAULT, DN 80 | pç | 6 | 140.8 | 844.8
30 | 3942 | LUVA COM BOLSAS, JGS, DN 100 | pç | 2 | 305.4464 | 610.89
31 | 3941 | LUVA COM BOLSAS, JGS, DN 80 | pç | 9 | 141.44 | 1272.96
33 | 6734 | TÊ COM BOLSAS, JGS, DN 100 | pç | 1 | 264.96 | 264.96
46 | 0 | CURVA DE 90º COM FLANGES, JGS, DN 80 | pç | 2 | 145.9968 | 291.99
60 | 0 | CONEXÕES EM FERRO FUNDIDO DÚCTIL, COM FLANGES, CONFORME NBR 7675 - PN -10 | 0 | 1 | 0 | 0
66 | 0 | COLAR DE TOMADA, DN 50 x DN 3/4" | pç | 6 | 20.544 | 123.26
70 | 1995 | CURVA 45º COM FLANGES, PN - 10, DN 80 | pç | 9 | 226.56 | 2039.04
82 | 0 | CURVA 90º COM FLANGES, E PÉ PN - 10, DN 150 | pç | 1 | 383.0784 | 383.08
84 | 1979 | CURVA 90º COM FLANGES, E PÉ PN - 10, DN 100 | pç | 9 | 368.64 | 3317.76
85 | 1983 | CURVA 90º COM FLANGES, E PÉ PN - 10, DN 80 | pç | 18 | 344.32 | 6197.76
86 | 0 | CURVA 90º COM FLANGES E PÉ PN - 10, DN 50 | pç | 18 | 264.96 | 4769.28
89 | 0 | CURVA 90º COM FLANGES, PN - 10, DN 150 | pç | 1 | 405.76 | 405.76
91 | 2267 | CURVA 90º COM FLANGES, PN - 10, DN 100 | pç | 7 | 245.76 | 1720.32
92 | 2177 | CURVA 90º COM FLANGES, PN - 10, DN 80 | pç | 11 | 236.8 | 2604.8
94 | 0 | CURVA 90º COM FLANGES , PN - 10, DN 50 | pç | 20 | 198.4 | 3968
98 | 2838 | EXTREMIDADE FLANGE E PONTA COM ABA DE VEDAÇÃO, DN 100 | pç | 12 | 509.44 | 6113.28
101 | 0 | FLANGE CEGA,PN 10, DN 150 | pç | 2 | 206.08 | 412.16
106 | 7376 | TOCO COM FLANGES, PN - 10, DN 80, L = 0,25 m | pç | 2 | 800.8704 | 1601.74
106 | 7376 | TOCO COM FLANGES, PN - 10, DN 80, L = 0,25 m | pç | 2 | 800.8704 | 1601.74
112 | 7471 | TOCO COM FLANGES, PN - 10, DN 50, L = 0,25 m | pç | 6 | 451.328 | 2707.97
113 | 0 | TOCO COM FLANGES, PN - 10, DN 100, L = 0,25 m | pç | 1 | 407.5776 | 407.58
114 | 0 | TOCO COM FLANGES, PN - 10, DN 200, L = 0,25 m | pç | 1 | 1034.8288 | 1034.83
120 | 6833 | TÊ COM FLANGES, PN - 10, DN 80 X DN 50 | pç | 9 | 444.16 | 3997.44
178 | 0 | CONEXÕES EM PEAD, CONFORME NBR 9798 | 0 | 0 | 0 | 0
180 | 0 | ADAPTADOR COM PONTA, PEAD x FERRO FUNDIDO, DN 100 | pç | 3 | 62.72 | 188.16
183 | 0 | ADAPTADOR COM PONTA, PEAD x PVC/PBA, DN 50 | pç | 35 | 12.2112 | 427.39
188 | 0 | COLAR DE TOMADA, DN 100 x DN 3/4" | pç | 14 | 38.4 | 537.6
190 | 0 | COLAR DE TOMADA, DN 50 x DN 3/4" | pç | 8 | 23.04 | 184.32
192 | 0 | CURVA 45 º, DN 100 | pç | 13 | 24.576 | 319.49
195 | 0 | CURVA 45 º, DN 32 | pç | 4 | 19.2 | 76.8
196 | 0 | CURVA 45 º, DN 50 | pç | 3 | 20.48 | 61.44
197 | 0 | CURVA 90º, DN 100 | pç | 6 | 24.576 | 147.46
200 | 0 | CURVA 90º, DN 50 | pç | 5 | 19.84 | 99.2
203 | 0 | REDUÇÃO DN 100 x DN 50 | pç | 1 | 8.96 | 8.96
205 | 0 | REDUÇÃO DN 50 x DN 32 | pç | 8 | 9.1008 | 72.81
210 | 0 | TÊ DE REDUÇÃO, DN 100 x DN 50 | pç | 10 | 24.064 | 240.64
213 | 0 | TÊ, DN 100 | pç | 1 | 62.5664 | 62.57
215 | 0 | TÊ, DN 50 | pç | 7 | 12.4928 | 87.45
222 | 0 | JUNTA DE DESMONTAGEM TRAVADA AXIALMENTE COM TIRANTES, PN10, DN100 | pç | 1 | 1920 | 1920
225 | 0 | ADAPTADOR COM PONTA, PEAD x PVC/PBA, PN16, DN 50 | pç | 2 | 42.24 | 84.48
225 | 0 | ADAPTADOR COM PONTA, PEAD x PVC/PBA, PN16, DN 50 | pç | 2 | 42.24 | 84.48
228 | 0 | CONEXÕES EM PVC RÍGIDO PBA, JUNTA ELÁSTICA, CONFORME NBR 5647-1, FORNECIDAS COM ANÉIS DE BORRACHA. | 0 | 0 | 0 | 0
229 | 50 | ADAPTADOR PBA A BOLSA DE FºFº DN 75 x DN 80 | pç | 12 | 58.9056 | 706.87
232 | 52 | ADAPTADOR PVC PONTA E ROSCA PBA, DN 50 | pç | 6 | 12.2496 | 73.5
234 | 1206 | CAP, DN 50 | pç | 36 | 4.9024 | 176.49
240 | 1439 | COLAR DE TOMADA, DN 50 x DN 3/4 ” | pç | 23 | 8.32 | 191.36
243 | 1823 | CURVA 22º30’ COM PONTA E BOLSA, DN 75 | pç | 3 | 49.2032 | 147.61
244 | 1835 | CURVA 22º30’ COM PONTA E BOLSA, DN 50 | pç | 99 | 17.8688 | 1769.01
248 | 1831 | CURVA 45º COM PONTA E BOLSA, DN 50 | pç | 29 | 19.264 | 558.66
252 | 1824 | CURVA 90º COM PONTA E BOLSA, DN 75 | pç | 3 | 65.7664 | 197.3
253 | 1845 | CURVA 90º COM PONTA E BOLSA, DN 50 | pç | 23 | 15.7184 | 361.52
256 | 3072 | EXTREMIDADE BOLSA E FLANGE , DN 50 | pç | 18 | 65.4592 | 1178.27
260 | 20327 | REDUÇÃO COM PONTA E BOLSA, JGS, DN 75 x DN 50 | pç | 9 | 18.5344 | 166.81
261 | 0 | REDUÇÃO COM PONTA E BOLSA, JGS, DN 50 x DN 32 | pç | 137 | 17.92 | 2455.04
264 | 7048 | TÊ COM BOLSAS, DN 50 | pç | 94 | 14.6176 | 1374.05
265 | 7088 | TÊ COM BOLSAS, DN 75 | pç | 6 | 36.6336 | 219.8
266 | 0 | TÊ COM BOLSAS, DN 75 x DN 50 | pç | 10 | 31.744 | 317.44
280 | 0 | CONEXÕES COM FLANGES EM AÇO, CONFORME A NORMA AWWA. | 0 | 0 | 0 | 0
286 | 0 | MANIFOLD | pç | 2 | 448 | 896
287 | 0 | REDUÇÃO COM FLANGE, PN-10, DN RECALQUE x DN 80 | pç | 2 | 486.4 | 972.8
288 | 0 | REDUÇÃO ESPECIAL COM FLANGE E ROSCA, DN 50 x DN 3/4", L = 0,10 m | pç | 6 | 486.4 | 2918.4
299 | 0 | REDUÇÃO COM FLANGE, PN-10, DN RECALQUE x DN 150, L= 0,40 m | pç | 1 | 588.8 | 588.8
300 | 0 | REDUÇÃO EXCENTRICA COM FLANGE, PN-10, DN SUCÇÃO DA BOMBA x DN200 L=0,60 m | pç | 1 | 1075.2 | 1075.2
320 | 0 | CONEXÕES EM PVC, CONFORME NBR 5626 E NBR NM ISO 7/1 | 0 | 0 | 0 | 0
321 | 85 | ADAPTADOR PVC/PBA COM ROSCA, DN 2" | pç | 3 | 24.064 | 72.19
324 | 792 | BUCHA DE REDUÇÃO ROSCÁVEL, DN 1" x DN 3/4" | pç | 3 | 1.3568 | 4.07
326 | 802 | BUCHA DE REDUÇÃO, DN 2" x DN 1" | pç | 8 | 7.7952 | 62.36
334 | 0 | CURVA 90º, DN 3/4" | pç | 6 | 1.9712 | 11.83
341 | 0 | LUVA DE CORRER, DN 2" | pç | 2 | 21.4272 | 42.85
342 | 3907 | LUVA DE REDUÇÃO ROSCÁVEL, DN 1" x DN 3/4" | pç | 6 | 1.6 | 9.6
343 | 3907 | LUVA DE REDUÇÃO, DN 1" x DN 3/4" | pç | 6 | 1.6 | 9.6
349 | 3879 | LUVA ROSCÁVEL, DN 2" | pç | 6 | 6.912 | 41.47
353 | 7110 | TÊ, DN 2" | pç | 2 | 19.9808 | 39.96
362 | 4212 | NIPLE ROSCÁVEL, DN 1" | pç | 6 | 1.152 | 6.91
372 | 0 | NIPLE DUPLO, PN16, DN3/4" | pç | 17 | 1.536 | 26.11
374 | 0 | UNIÃO, DN 3/4" | pç | 4 | 1.92 | 7.68
375 | 0 | UNIAO,DN 2 " | pç | 2 | 24.256 | 48.51
380 | 9899 | UNIÃO ROSCÁVEL, DN 3/4" | pç | 6 | 2.5984 | 15.59
384 | 0 | NIPLE DUPLO, DN3/4" | pç | 3 | 1.28 | 3.84
388 | 0 | TUBO, DN 2" | m | 6 | 19.2896 | 115.74
391 | 0 | TUBO, DN 3/4" | m | 3 | 2.8544 | 8.56
399 | 0 | CONEXÕES EM FERRO GALVANIZADO, CONFORME NBR 6943 E NM-ISO 7-1 | 0 | 0 | 0 | 0
409 | 0 | CONEXÕES EM FERRO FUNDIDO DÚCTIL, COM FLANGES, PN-10, CONFORME ISO 2531 E NBR 6916 | 0 | 0 | 0 | 0
410 | 1646 | CRIVO COM FLANGES, PN - 10, DN 100 | pç | 2 | 242.7136 | 485.43
416 | 0 | TUBOS EM PVC RÍGIDO PBA, JUNTA ELÁSTICA, CONFORME NBR 5647-4, CLASSE 12, FORNECIDOS COM ANÉIS DE BORRACHA. | 0 | 0 | 0 | 0
417 | 9844 | TUBO PONTA E BOLSA, JE, DN 50 | m | 14767.4 | 6.6304 | 97913.77
418 | 9846 | TUBO PONTA E BOLSA, JE, DN 75 | m | 167.4 | 13.0304 | 2181.29
424 | 0 | TUBOS EM PVC RÍGIDO PBA, JUNTA ELÁSTICA, CONFORME NBR 5647-3, CLASSE 15, FORNECIDOS COM ANÉIS DE BORRACHA. | 0 | 0 | 0 | 0
425 | 12599 | TUBO PONTA E BOLSA, JE, DN 50 | m | 22231 | 9.2672 | 206019.12
426 | 12601 | TUBO PONTA E BOLSA, JE, DN 75 | m | 1918 | 17.152 | 32897.54
436 | 0 | TUBOS EM AÇO, CONFORME A NORMA AWWA. | 0 | 0 | 0 | 0
439 | 0 | TUBO COM FLANGES, PN - 10, DN 50, L = 1,00 m | pç | 9 | 111.36 | 1002.24
441 | 0 | TUBO COM FLANGES, PN - 10, DN 50, L = 1,40 m | pç | 9 | 111.36 | 1002.24
445 | 0 | TUBO COM FLANGES, PN - 10, DN 50, L = 5,10 m | pç | 4 | 403.2 | 1612.8
446 | 0 | TUBO COM FLANGES, PN - 10, DN 50 L = 5,60 m | pç | 14 | 403.2 | 5644.8
450 | 0 | TUBO COM FLANGES E ABA DE VEDAÇÃO, PN-10, DN50, L = 0,70 m | pç | 6 | 111.36 | 668.16
454 | 0 | TUBOS EM FERRO FUNDIDO DÚCTIL COM FLANGES PN-10, CONFORME NBR 7560 | 0 | 0 | 0 | 0
455 | 0 | TUBO COM FLANGE E PONTA, PN - 10, DN 100, L = 1,00 m | pç | 10 | 789.9904 | 7899.9
460 | 0 | TUBO COM FLANGE, PN - 10, DN 80, L = 1,00 m | pç | 3 | 988.5696 | 2965.71
464 | 0 | TUBO COM FLANGE, PN - 10, DN 80, L = 5,10 m | pç | 14 | 2532.1984 | 35450.78
465 | 0 | TUBO COM FLANGE, PN - 10, DN 80, L = 5,60 m | pç | 1 | 2627.2 | 2627.2
481 | 0 | TUBO COM FLANGE, PN - 10, DN 200, L = 0,58 m | pç | 0 | 2002.2272 | 0
484 | 0 | TUBO COM FLANGE, PN - 10, DN 150, L = 0,57 m | pç | 1.4 | 1540.6336 | 2156.89
501 | 0 | TUBOS EM FERRO FUNDIDO DÚCTIL CLASSE K-7, CONFORME NBR 7560 | 0 | 0 | 0 | 0
502 | 0 | TUBO COM PONTA, JE, DN 100 | m | 12.8 | 461.056 | 5901.52
504 | 0 | TUBO COM PONTA, JE, DN100, L = 0,50 m | m | 1 | 230.528 | 230.53
508 | 0 | TUBOS EM FERRO FUNDIDO DÚCTIL COM FLANGES PN-10, CLASSE K 12, CONFORME NBR 7560 | 0 | 0 | 0 | 0
510 | 0 | TUBO COM FLANGE E PONTA, PN - 10, DN 100, L = 1,00 m | pç | 2 | 789.9904 | 1579.98
516 | 0 | TUBO COM FLANGE, PN - 10, DN 150 L=1,50 m | pç | 1 | 947.8784 | 947.88
519 | 0 | TUBOS EM AÇO CARBONO, CONFORME NBR 5580 E ABNT 8182 | 0 | 0 | 0 | 0
520 | 0 | TUBO COM ROSCAS, DN 3/4" | m | 5.4 | 17.408 | 94
521 | 0 | TUBO COM ROSCAS, DN 1" | m | 1.4 | 25.5744 | 35.8
534 | 0 | TUBO EM PEAD PE 80 CONFORME DIN 8074 E ISO 4427 | 0 | 0 | 0 | 0
535 | 9815 | DN 32 | m | 138 | 4.4416 | 612.94
537 | 25883 | DN 50 | m | 1710 | 11.584 | 19808.64
539 | 25886 | DN100 | m | 13284 | 9.0069 | 119648.1
540 | 0 | PN16, DN100 | m | 780 | 29.44 | 22963.2
556 | 0 | REGISTRO COM FLANGE, VOLANTE E CUNHA DE BORRACHA, PN-10, CONFORME ESPECIFICAÇÕES TÉCNICAS. | 0 | 0 | 0 | 0
557 | 0 | DN80 | pç | 8 | 501.6064 | 4012.85
559 | 0 | REGISTRO COM BOLSAS PARA TUBOS EM PVC, CABEÇOTE E CUNHA DE BORRACHA, PN-10, CONFORME ESPECIFICAÇÕES TÉCNICAS. | 0 | 0 | 0 | 0
560 | 0 | DN 50 | und | 89 | 854.8352 | 76080.33
563 | 0 | DN 100 | und | 7 | 1268.5824 | 8880.08
568 | 0 | REGISTRO DE GAVETA SÉRIE 150 EM BRONZE, CONFORME ESPECIFICAÇÕES TÉCNICAS. | 0 | 0 | 0 | 0
569 | 6028 | DN 2" | und | 4 | 85.2608 | 341.04
570 | 6016 | DN 3/4” | und | 74 | 18.0736 | 1337.45
585 | 0 | REGISTRO COM FLANGES, VOLANTE E CUNHA DE BORRACHA CORPO CURTO, TIPO EURO 23 CONFORME ESPECIFICAÇÕES TÉCNICAS. | 0 | 0 | 0 | 0
589 | 0 | DN 80 | pç | 2 | 1170.5856 | 2341.17
608 | 0 | REGISTRO COM FLANGE, VOLANTE E CUNHA DE BORRACHA, PN-10, CONFORME ESPECIFICAÇÕES TÉCNICAS. | 0 |  | 0 | 0
609 | 0 | DN 100 | pç | 6 | 631.1168 | 3786.7
612 | 0 | ARRUELAS PARA FLANGES, EM BORRACHA(PN10) | 0 | 0 | 0 | 0
613 | 480 | DN 50 | pç | 108 | 3.712 | 400.9
614 | 485 | DN 80 | pç | 129 | 4.736 | 610.94
615 | 486 | DN 100 | pç | 27 | 5.376 | 145.15
616 | 0 | DN 150 | pç | 12 | 7.296 | 87.55
617 | 0 | DN 200 | pç | 6 | 10.624 | 63.74
629 | 0 | PARAFUSOS PARA FLANGES(PN 10) | 0 | 0 | 0 | 0
630 | 4277 | DN 50 (16 x 80) | pç | 456 | 7.04 | 3210.24
631 | 4277 | DN 80 (16 x 80) | pç | 1032 | 7.04 | 7265.28
632 | 4277 | DN 100 (16 x 80) | pç | 268 | 7.04 | 1886.72
633 | 0 | DN 150 (20 x 90) | pç | 80 | 11.904 | 952.32
634 | 0 | DN 200 (20 x 90) | pç | 48 | 11.904 | 571.39
650 | 0 | VÁLVULA REDUTORA DE PRESSÃO COM ROSCA, PN-10, CONFORME ESPECIFICAÇÕES TÉCNICAS. | 0 | 0 | 0 | 0
651 | 0 | DN 3/4" | und | 3 | 120.3072 | 360.92
652 | 0 | DN 1" | und | 1 | 106.24 | 106.24
653 | 0 | DN 2" | und | 0 | 157.44 | 0
673 | 0 | VÁLVULA DE CONTROLE DE NIVEL, VAZÃO E PRESSÃO, PN-10, CONFORME ESPECIFICAÇÕES TÉCNICAS. | 0 | 0 | 0 | 0
674 | 0 | DN 50 | und | 6 | 320 | 1920
680 | 0 | HIDROMETRO CONFORME ESPECIFICAÇÕES TÉCNICAS | 0 | 0 | 0 | 0
681 | 12774 | MULTIJATO, DN 3/4" | und | 6 | 90.56 | 543.36
687 | 0 | VENTOSA DE DUPLA FUNÇAO COM ROSCA, CONFORME ESPECIFICAÇÕES TÉCNICAS | 0 | 0 | 0 | 0
688 | 0 | DN 3/4" | und | 66 | 505.6 | 33369.6
694 | 0 | MANGOTE, CONFORME ESPECIFICAÇÕES TÉCNICAS | 0 | 0 | 0 | 0
695 | 0 | DN 100 | m | 12.5 | 60.16 | 752
708 | 0 | BRAÇADEIRA PARA MANGOTE, CONFORME ESPECIFICAÇÕES TÉCNICAS | 0 | 0 | 0 | 0
709 | 0 | DN 100 | pç | 2 | 3.2 | 6.4
715 | 0 | CONEXÕES EM FERRO GALVANIZADO, PN-10, CONFORME ISO 7-1 NBR NM 6943 | 0 | 0 | 0 | 0
716 | 0 | NIPLE DUPLO , DN 2" | pç | 2 | 3.84 | 7.68
718 | 0 | NIPLE DUPLO, DN 1/2" | pç | 0 | 2.432 | 0
719 | 0 | NIPLE DUPLO , DN 3/4 ' | pç | 50 | 3.8016 | 190.08
721 | 0 | NIPLE DUPLO , DN 1" | pç | 2 | 3.8272 | 7.65
722 | 0 | VÁLVULA DE RETENÇÃO DE FECHAMENTO RAPIDO ENTRE FLANGES,PN10 CONFORME ESPECIFICAÇÕES | 0 | 0 | 0 | 0
724 | 0 | DN 80 | pç | 4 | 1938.7904 | 7755.16
726 | 0 | DN 150 | pç | 1 | 3961.9072 | 3961.91
740 | 0 | LIGAÇÕES DOMICILIARES | 0 | 0 | 0 | 0
741 | 1439 | colar de tomada DN 50 / 3/4" | pç | 190 | 28.352 | 5386.88
743 | 3529 | Joelho soldavel 25mm | pç | 192 | 0.6144 | 117.96
744 | 0 | Adaptador PEAD de compresão 20x3/4" | pç | 192 | 1.344 | 258.05
745 | 25880 | tubo PEAD 20 mm | m | 1415 | 1.3696 | 1937.98
746 | 0 | Registro Especial 3/4" (tipo ref..M2-34 - MAZZONI ) ou similar | pç | 194 | 28.16 | 5463.04
747 | 3524 | Joelho de 90 soldavel com rosca 25mmX3/4 | pç | 384 | 0.9984 | 383.39
748 | 3906 | Luva SR 25mm X 3/4" | pç | 384 | 0.7424 | 285.08
749 | 0 | Joelho soldavel 25mm | pç | 192 | 0.2304 | 44.24
750 | 0 | Conexão do Hidrometro (capsulano) | pç | 192 | 15.36 | 2949.12
751 | 4178 | Hidrometro 3/4"x3m3 | pç | 192 | 90.5728 | 17389.98
774 | 0 | TUBO DN 50, L = 0,80 | pç | 7 | 6.4 | 44.8
775 | 0 | COTOVELO DN 50 | pç | 13 | 10.24 | 133.12
776 | 0 | NIPE DUPLO DN, 50 | pç | 8 | 5.12 | 40.96
777 | 0 | DISCO DE TELA MILIMETRADO DN 50 | pç | 7 | 44.8 | 313.6
785 | 0 | TUBO COM FLANGES, DN 80, L = 1,10 m | pç | 6 | 1304.32 | 7825.92
787 | 0 | TUBO COM FLANGES, DN100. L = 0,67 m | pç | 5 | 1160.96 | 5804.8
804 | 0 | TUBO COM FLANGES, DN150, L = 2,50 | pç | 4 | 1921.28 | 7685.12
806 | 0 | COLAR DE TOMADA, DN80 X DN3/4" | pç | 9 | 24.4224 | 219.8
814 | 0 | TUBO COM FLANGES, DN100, L = 0,50 m | pç | 1 | 985.6 | 985.6
830 | 0 | REDUÇÃO COM FLANGES, PN10, DN RECALQUE X DN80, L = 0,30 m | pç | 2 | 355.84 | 711.68
849 | 0 | REGISTRO COM FLANGE, VOLANTE E CUNHA DE BORRACHA, PN-10, CONFORME ESPECIFICAÇÕES TÉCNICAS. | 0 | 0 | 0 | 0
851 | 0 | DN50 | pç | 18 | 254.016 | 4572.29
870 | 0 | REGISTRO DE GAVETA SÉRIE 150 EM BRONZE, CONFORME ESPECIFICAÇÕES TÉCNICAS. | 0 | 0 | 0 | 0
871 | 0 | PN16, DN3/4" | pç | 10 | 124.16 | 1241.6
872 | 0 | DN1/2" | pç | 0 | 136.96 | 0
873 | 0 | DN 1" | pç | 1 | 165.12 | 165.12
889 | 0 | TUBOS EM AÇO CARBONO, CONFORME NBR 5580 E ABNT 8182 | 0 | 0 | 0 | 0
892 | 0 | TUBO COM ROSCAS, DN2" | pç | 0.7 | 134.4 | 94.08
916 | 0 | COLAR DE TOMADA, DN100 X DN3/4" | pç | 2 | 38.4 | 76.8
917 | 0 | EXTREMIDADE FLANGE E BOLSA, DN 100 | pç | 8 | 636.16 | 5089.28
934 | 0 | TUBO COM FLANGES, DN100, L = 1,15 m | m | 2 | 1331.2 | 2662.4
944 | 0 | FLANGE AVULSO, DN50 | pç | 5 | 74.24 | 371.2
946 | 0 | CURVA 45º COM FLANGE, DN200 | pç | 2 | 683.52 | 1367.04
966 | 0 | COLAR DE TOMADA, DN150 X DN1/2" | pç | 0 | 61.44 | 0
968 | 0 | COLAR DE TOMADA, PN-10, DN100 X DN1" | pç | 1 | 51.2 | 51.2
971 | 0 | COLAR DE TOMADA, PN-10, DN100 X DN2" | pç | 1 | 48.64 | 48.64
972 | 0 | VENTOSA DE DUPLA FUNÇAO PN-16, CONFORME ESPECIFICAÇÕES TÉCNICAS | 0 | 0 | 0 | 0
973 | 0 | DN3/4" | pç | 12 | 880.64 | 10567.68
986 | 0 | REGISTRO COM BOLSAS PARA TUBOS EM PVC, CABEÇOTE E CUNHA DE BORRACHA, PN-16, CONFORME ESPECIFICAÇÕES TÉCNICAS. | 0 | 0 | 0 | 0
987 | 0 | DN50 | pç | 15 | 917.76 | 13766.4
989 | 0 | DN100 | pç | 3 | 2406.4 | 7219.2
1000 | 0 | TUBO COM FLANGES, DN100, L = 0,78 m | pç | 2 | 1335.04 | 2670.08
1005 | 0 | TUBO COM FLANGES, DN200, L = 0,80 m | pç | 0 | 2027.52 | 0
1009 | 0 | TUBO COM FLANGES, DN150, L = 0,70 m | pç | 1 | 1536 | 1536
1015 | 0 | TUBO COM FLANGE E PONTA, DN100, L = 0,83 m | pç | 2 | 1335.04 | 2670.08
1024 | 0 | UNIÃO DN 1" | pç | 1 | 25.6 | 25.6
1025 | 0 | COTOVELO DN 1" | pç | 4 | 25.6 | 102.4
1027 | 0 | ADAPTADOR SOLDÁVEL CURTO COM BOLSA E ROSCA, DE60 X 2" | pç | 1 | 32 | 32
1028 | 0 | UNIÃO DN 2" | pç | 1 | 32 | 32
1029 | 0 | COTOVELO DN 2" | pç | 3 | 32 | 96
1030 | 0 | ADAPTADOR SOLDÁVEL CURTO COM BOLSA E ROSCA, DE32 X 1" | pç | 1 | 40.96 | 40.96
1037 | 0 | REDUÇÃO EXCÊNTRICA COM FLANGES, PN 10, DN 100 X SUCÇÃO DA BOMBA | pç | 2 | 486.4 | 972.8
1038 | 0 | REDUÇÃO EXCÊNTRICA COM FLANGES, PN 10, DN SUCÇÃO DA BOMBA X DN 100, L = 0,30 m | pç | 2 | 486.4 | 972.8
1047 | 0 | TUBO COM FLANGES, DN80, L = 1,35 m | m | 9 | 111.36 | 1002.24
1057 | 0 | TUBO COM FLANGE E PONTA, DN100, L = 4,46 m | m | 1 | 330.24 | 330.24
1098 | 0 | ADAPTADOR COM PONTA, PEAD X PVC/PBA, PN14, DN50 | pç | 14 | 24.32 | 340.48
1101 | 0 | COLAR DE TOMADA, PN14, DN75 X DN3/4" | pç | 2 | 46.08 | 92.16
1102 | 0 | COLAR DE TOMADA, PN14, DN100 X DN3/4" | pç | 7 | 51.2 | 358.4
1104 | 0 | CURVA 45°, PN14, DN100 | pç | 3 | 49.92 | 149.76
1109 | 0 | COLAR DE TOMADA, DN32 X DN3/4" | pç | 2 | 46.08 | 92.16
1120 | 0 | PN14, DN75 | m | 2360 | 11.52 | 27187.2
1121 | 0 | PN14, DN100 | m | 5050 | 11.52 | 58176
1123 | 0 | PN14, DN50 | m | 4619 | 8.96 | 41386.24
1124 | 0 | PN16, DN75 | m | 130 | 15.616 | 2030.08
1163 | 0 | COLAR DE TOMADA, PN14, DN50 X DN3/4" | pç | 6 | 35.84 | 215.04
1167 | 0 | TÊ, PN14, DN50 | pç | 1 | 23.04 | 23.04
1168 | 0 | ADAPTADOR COM PONTA, PEAD X FERRO FUNDIDO, DN50 | pç | 1 | 34.56 | 34.56
1171 | 0 | TÊ DE REDUÇÃO, PN16, DN75 X DN50 | pç | 1 | 30.08 | 30.08
1172 | 0 | TÊ DE REDUÇÃO, PN16, DN100 X DN50 | pç | 2 | 35.584 | 71.17
1173 | 0 | REDUÇÃO, PN14, DN75 X DN50 | pç | 1 | 32.384 | 32.38
1174 | 0 | TÊ DE REDUÇÃO, PN14, DN75 X DN5O | pç | 3 | 26.0352 | 78.11
1175 | 0 | TÊ DE REDUÇÃO, PN14, DN100 X DN50 | pç | 10 | 32.64 | 326.4
1176 | 0 | TÊ, PN16, DN50 | pç | 2 | 29.504 | 59.01
1177 | 0 | COLAR DE TOMADA, PN16, DN50 X DN3/4" | pç | 1 | 46.08 | 46.08
1196 | 0 | TUBO COM FLANGES, DN80, L = 3,40 m | pç | 9 | 2057.088 | 18513.79
|  | TOTAL |  |  |  | 1073695.76
C |  | EQUIPAMENTOS |  | 0 | 0 | 0 | 302896.9136
I C |  | CAPTAÇÃO - SUPERFICIAL RIO SÃO FRANCISCO |  |  | 0 | 0 | 12800
790 | 0 | BOMBAS PARA ELEVATÓRIA DE ÁGUA |  |  |  | 12800
801 | 0 | CONJUNTO MOTOR BOMBA CENTRÍFUGA EIXO HORIZONTAL , 20,00 CV | UN | 2 | 6400 | 12800
II C |  | RESERVATÓRIO APOIADO CAP. 30M3 TANGUE NA ETA |  |  | 0 | 0 | 20469.2086
750 | 0 | CAIXA (POLIPROPILENO) | 0 |  | 0 | 0 | ,
757 | ? | RESERVATÓRIO 30 M3 | UN | 1 | 12032 | 12032
692 | 0 | ESCADAS | 0 |  | 0 | 0
694 | 2462/003 | ESCADA PARA CAIXA D' ÁGUA EXTERNA | UN | 1 | 5729.28 | 5729.28
699 | 0 | ESCADA DE INTERNA VARIANDO O COMPRIMENTO , E DEGRAUS A CADA 30 CM, PARA RESERVATORIO | M | 4.8 | 250 | 1200
698 | 0 | GUARDA CORPO DOS RESERVATORIOS | M | 10.0529 | 150 | 1507.9286
III C |  | SISTEMA DE CLORAÇÃO (SANYCLOR) |  |  | 0 | 0 | 8960
1270 | 0 | Equipamento para o Tratamento Químico |  |  |  | 8960
1271 | 0 | Cloração (detalhe em projeto tipo) | cj | 1 | 6656 | 6656
1272 | 0 | Fluoração | cj | 1 | 2304 | 2304
IV C |  | ESTAÇÃO ELEVATÓRIA DE ÁGUA TRATADA E MEDIDOR DE VAZÃO |  |  | 0 | 0 | 14080
804 | 0 | CONJUNTO MOTOR BOMBA CENTRÍFUGA EIXO HORIZONTAL , 25,00 CV | UN | 2 | 7040 | 14080
V C |  | ESTAÇÃO ELEVATÓRIA DE ÁGUA DE LAVAGEM |  |  | 0 | 0 | 7168
799 | 0 | CONJUNTO MOTOR BOMBA CENTRÍFUGA EIXO HORIZONTAL , 10,00 CV | UN | 2 | 3584 | 7168
VI C |  | RESERVATÓRIO ELEVADO do CR de POÇO DOCE V= 25 M³ |  |  | 0 | 0 | 29371.0975
750 | 0 | CAIXA (POLIPROPILENO) | 0 | 0 | 0 | 0
756 | ? | RESERVATÓRIO 25 M3 | UN | 1 | 9088 | 9088
776 | 0 | COLUNA ( CONCRETO P/ RESERVATORIO DE POLIPROPILENO) | 0 |  | 0 | 0
781 | ? | RESERVATÓRIO ELEVADO 25 M3 | UN | 1 | 11520 | 11520
692 | 0 | ESCADAS | 0 |  | 0 | 0
694 | 2462/003 | ESCADA PARA CAIXA D' ÁGUA EXTERNA | UN | 1 | 5729.28 | 5729.28
699 | 0 | ESCADA DE INTERNA VARIANDO O COMPRIMENTO , E DEGRAUS A CADA 30 CM, PARA RESERVATORIO | M | 3.9 | 250 | 975
697 | 0 | ESCADA METALICA DE EXTERNA VARIANDO O COMPRIMENTO , E DEGRAUS A CADA 30 CM, PARA RESERVATORIO | M | 3.9 | 250 | 975
698 | 0 | GUARDA CORPO DOS RESERVATORIOS | M | 7.2255 | 150 | 1083.8175
VII C |  | RESERVATORIO ELEVADA do CR de Olho D'Agua do Meio REL=30,00M3 |  |  |  |  | 34676.2175
750 | 0 | CAIXA (POLIPROPILENO) | 0 | 0 | 0 | 0
757 | ? | RESERVATÓRIO 30 M3 | UN | 1 | 12032 | 12032
776 | 0 | COLUNA ( CONCRETO P/ RESERVATORIO DE POLIPROPILENO) | 0 |  | 0 | 0
782 | ? | RESERVATÓRIO ELEVADO 30 M3 | UN | 1 | 13381.12 | 13381.12
692 | 0 | ESCADAS | 0 |  | 0 | 0
694 | 2462/003 | ESCADA PARA CAIXA D' ÁGUA EXTERNA | UN | 1 | 5729.28 | 5729.28
699 | 0 | ESCADA DE INTERNA VARIANDO O COMPRIMENTO , E DEGRAUS A CADA 30 CM, PARA RESERVATORIO | M | 4.9 | 250 | 1225
697 | 0 | ESCADA METALICA DE EXTERNA VARIANDO O COMPRIMENTO , E DEGRAUS A CADA 30 CM, PARA RESERVATORIO | M | 4.9 | 250 | 1225
698 | 0 | GUARDA CORPO DOS RESERVATORIOS | M | 7.2255 | 150 | 1083.8175
VIII C |  | RESERCATORIO ELEVADO do CR de Boa Vista REL=25,00M3 |  |  |  |  | 29371.0975
750 | 0 | CAIXA (POLIPROPILENO) | 0 | 0 | 0 | 0
756 | ? | RESERVATÓRIO 25 M3 | UN | 1 | 9088 | 9088
776 | 0 | COLUNA ( CONCRETO P/ RESERVATORIO DE POLIPROPILENO) | 0 |  | 0 | 0
781 | ? | RESERVATÓRIO ELEVADO 25 M3 | UN | 1 | 11520 | 11520
692 | 0 | ESCADAS | 0 |  | 0 | 0
694 | 2462/003 | ESCADA PARA CAIXA D' ÁGUA EXTERNA | UN | 1 | 5729.28 | 5729.28
699 | 0 | ESCADA DE INTERNA VARIANDO O COMPRIMENTO , E DEGRAUS A CADA 30 CM, PARA RESERVATORIO | M | 3.9 | 250 | 975
697 | 0 | ESCADA METALICA DE EXTERNA VARIANDO O COMPRIMENTO , E DEGRAUS A CADA 30 CM, PARA RESERVATORIO | M | 3.9 | 250 | 975
698 | 0 | GUARDA CORPO DOS RESERVATORIOS | M | 7.2255 | 150 | 1083.8175
IX C |  | RESERVATÓRIO ELEVADO do CR de Poço do Juazeiro REL= 20,00M3 |  |  |  |  | 24475.0975
750 | 0 | CAIXA (POLIPROPILENO) | 0 | 0 | 0 | 0
755 | ? | RESERVATÓRIO 20 M3 | UN | 1 | 6489.6 | 6489.6
776 | 0 | COLUNA ( CONCRETO P/ RESERVATORIO DE POLIPROPILENO) | 0 |  | 0 | 0
780 | ? | RESERVATÓRIO ELEVADO 20 M3 | UN | 1 | 9222.4 | 9222.4
692 | 0 | ESCADAS | 0 |  | 0 | 0
694 | 2462/003 | ESCADA PARA CAIXA D' ÁGUA EXTERNA | UN | 1 | 5729.28 | 5729.28
699 | 0 | ESCADA DE INTERNA VARIANDO O COMPRIMENTO , E DEGRAUS A CADA 30 CM, PARA RESERVATORIO | M | 3.9 | 250 | 975
697 | 0 | ESCADA METALICA DE EXTERNA VARIANDO O COMPRIMENTO , E DEGRAUS A CADA 30 CM, PARA RESERVATORIO | M | 3.9 | 250 | 975
698 | 0 | GUARDA CORPO DOS RESERVATORIOS | M | 7.2255 | 150 | 1083.8175
X C |  | RESERVATÓRIO ELEVADA do CR de Boa Vista dos Sintonios REL=20,00M3 |  |  |  |  | 24475.0975
750 | 0 | CAIXA (POLIPROPILENO) | 0 | 0 | 0 | 0
755 | ? | RESERVATÓRIO 20 M3 | UN | 1 | 6489.6 | 6489.6
776 | 0 | COLUNA ( CONCRETO P/ RESERVATORIO DE POLIPROPILENO) | 0 |  | 0 | 0
780 | ? | RESERVATÓRIO ELEVADO 20 M3 | UN | 1 | 9222.4 | 9222.4
692 | 0 | ESCADAS | 0 |  | 0 | 0
694 | 2462/003 | ESCADA PARA CAIXA D' ÁGUA EXTERNA | UN | 1 | 5729.28 | 5729.28
699 | 0 | ESCADA DE INTERNA VARIANDO O COMPRIMENTO , E DEGRAUS A CADA 30 CM, PARA RESERVATORIO | M | 3.9 | 250 | 975
697 | 0 | ESCADA METALICA DE EXTERNA VARIANDO O COMPRIMENTO , E DEGRAUS A CADA 30 CM, PARA RESERVATORIO | M | 3.9 | 250 | 975
698 | 0 | GUARDA CORPO DOS RESERVATORIOS | M | 7.2255 | 150 | 1083.8175
XI C |  | RESERVATÓRIO ELEVADO do CR de Barroca D ' Agua REL=20,00M3 |  |  |  |  | 24475.0975
750 | 0 | CAIXA (POLIPROPILENO) | 0 | 0 | 0 | 0
755 | ? | RESERVATÓRIO 20 M3 | UN | 1 | 6489.6 | 6489.6
776 | 0 | COLUNA ( CONCRETO P/ RESERVATORIO DE POLIPROPILENO) | 0 |  | 0 | 0
780 | ? | RESERVATÓRIO ELEVADO 20 M3 | UN | 1 | 9222.4 | 9222.4
692 | 0 | ESCADAS | 0 |  | 0 | 0
694 | 2462/003 | ESCADA PARA CAIXA D' ÁGUA EXTERNA | UN | 1 | 5729.28 | 5729.28
699 | 0 | ESCADA DE INTERNA VARIANDO O COMPRIMENTO , E DEGRAUS A CADA 30 CM, PARA RESERVATORIO | M | 3.9 | 250 | 975
697 | 0 | ESCADA METALICA DE EXTERNA VARIANDO O COMPRIMENTO , E DEGRAUS A CADA 30 CM, PARA RESERVATORIO | M | 3.9 | 250 | 975
698 | 0 | GUARDA CORPO DOS RESERVATORIOS | M | 7.2255 | 150 | 1083.8175
XI I C |  | ESTAÇÃO DE TRATAMENTO DE ÁGUA |  |  |  |  | 72576
1201 | 0 | ESTAÇAO DE TRATAMENTO COMPACTA | 0 | 0 | 0 | 0
1206 | 0 | Estação de tratamento de água de Dupla Filtração composta por 4 filtros floco-decantadores ascendentes modelo FD30, 3 filtros de areia modelo FA6000, dois dispositivos de mistura rápida para injeção de produtos químicos, duas bombas dosadoras, uma bomba para recalque da água de descarga de fundo do floco-decantador ascendente, tubulação de interligação em aço carbono de 3”, 280 kg de areia classificada, 500 kg de pedregulho em diferentes granulometrias, 4 válvulas diafragma de três vias de 2” para operação automática, quadro de comando programável e 3 solenóides para automação da retro lavagem. Q=20m3/h | m3/h | 1 | 72576 | 72576
D |  | ENERGIZAÇÃO / MATERIAS ELÉTRICOS |  |  |  |  | 63972.9254
I D |  | LISTA DE MATERIAIS |  |  |  |  | 31031.7466
2003 | 0 | INSTALAÇÕES ELÉTRICAS EXTERNAS | 0 | 0 | 0 | 0
577 | xxx | MONTAGEM DO MATERIAL ELÉTRICO | UN | 1 | 5171.9578 | 5171.9578
|  | MATERIAIS |  |  |  | 25859.7888
2004 | 0 | ELETRODUTO FERRO GALVANIZADO, ENTRADAS ROSQUEADAS, EM BARRAS DE 3000 MM, COM LUVA EM UMA DAS EXTREMIDADES, BLINDA OU SIMILARES, NOS SEGUINTES DIÂMETROS: | 0 | 0 | 0 | 0
2005 | 55858 | . 25 MM | BR | 50 | 31.6288 | 1581.44
2011 | 0 | ELETRODUTO PVC RÍGIDO, ENTRADAS ROSQUEADAS, EM BARRAS DE 3000 MM, COM LUVA EM UMA DAS EXTREMIDADES, NOS SEGUINTES DIÂMETROS: | 0 | 0 | 0 | 0
2012 |  | . 25 MM | BR | 17 | 11.7504 | 199.7568
2015 | 0 | . 32 MM | BR | 20 | 15.5136 | 310.272
2013 | 55865 | . 40 MM | BR | 34 | 23.0528 | 783.7952
2025 | 0 | CURVA 90° EM AÇO CARBONO GALVANIZADO, ENTRADAS ROSQUEADAS, NOS DIÂMETROS: | 0 | 0 | 0 | 0
2026 | 0 | . 25 mm | UN | 4 | 4.992 | 19.968
2030 | 0 | . 32 mm | UN | 4 | 6.4 | 25.6
2027 | 0 | . 40 mm | UN | 2 | 8.768 | 17.536
2032 | 0 | CURVA 90º , ENTRADAS ROSQUEADAS, REF, TIGRE OU SIMILAR, NOS SEGUINTES DIÂMETROS : | 0 |  | 0 | 0
2033 | 1884 | . 25 MM – PVC | UN | 5 | 4.3776 | 21.888
2038 | 1940 | . 32 MM - PVC | UN | 3 | 9.1264 | 27.3792
2034 | 1875 | . 40 MM – PVC | UN | 3 | 6.7712 | 20.3136
2046 | 0 | CABEÇOTE PARA ENTRADA DE LINHA DE ALIMENTAÇÃO COM BUCHA DE MATERIAL ISOLANTE E CORPO DE ALUMÍNIO FUNDIDO, NOS SEGUINTES DIÂMETROS: | 0 | 0 | 0 | 0
2047 | 0 | . 25 M | UN | 4 | 3.8272 | 15.3088
2060 | 0 | CABO DE COBRE (TEMPERA MOLE), ISOLAÇÃO EM PVC (70OC), COMPOSTO TERMOPLÁSTICO POLIVINILA, CAPA INTERNA EM PVC E COBERTURA EM PVC TIPO STI, COR PRETA, COM CARACTERÍSTICAS ESPECIAIS A NÃO PROPAGAÇÃO E AUTOEXTINÇÃO DO FOGO, 0.6 - 1 KV, REF. SINTENAX OU SIMILA | 0 | 0 | 0 | 0
2061 | 63485/001 | . # 2,5 MM2 , CABO COM 1 CONDUTOR | M | 405 | 3.328 | 1347.84
2062 | 994 | . # 6,0 MM2 , CABO COM 1 CONDUTOR | M | 200 | 5.7984 | 1159.68
2063 | 24210/001 | . # 10,0 MM2 , CABO COM 1 CONDUTOR | M | 80 | 5.5168 | 441.344
2064 | 993 | . # 1,5 MM2, CABO COM 1 CONDUTOR | M | 50 | 2.176 | 108.8
2066 | 1021 | . # 4,0 MM2, CABO COM 1 CONDUTOR | M | 950 | 4.672 | 4438.4
2065 | 0 | . # 1,5 MM2, CABO COM 3 CONDUTORES | M | 20 | 24.192 | 483.84
2087 | 072280 go | REFLETOR REDONDO HERMÉTICO EM ALUMÍNIO, REF. TECNOWATT OU SIMILAR, COM ARTICULAÇÃO HORIZONTAL E VERTICAL, TENSÃO 220 V, BASE E-27. | UN | 8 | 122.88 | 983.04
2089 | 2510 | RELÉ FOTOELÉTRICO MAGNÉTICO, PARA 220 V, REF. TECNOWATT OU SIMILAR, SENSIBILIDADE LIGA 5 A 12 LUX E DESLIGA 10 A 50 LUX, 1000 W. | UN | 4 | 33.0624 | 132.2496
2091 | 1082 | REATOR COM ALTO FATOR DE POTÊNCIA, USO EXTERNO, 220 V, PARA LÂMPADA VAPOR DE SÓDIO, REF. PHILIPS OU SIMILAR, NAS SEGUINTES POTÊNCIAS: | 0 | 0 | 0 | 0
2092 | 72235 go | . 70 W | UN | 8 | 125.8624 | 1006.8992
2098 | 0 | LÂMPADA VAPOR DE SÓDIO PARA 220 V, REF. PHILIPS OU SIMILAR, 60 HZ NAS SEGUINTES POTÊNCIAS: | 0 | 0 | 0 | 0
2099 | 0 | . 70 W | UN | 8 | 133.2864 | 1066.2912
2258 | 342 | ARAME EM AÇO GALVANIZADO DE 12 BWG | KG | 8 | 21.376 | 171.008
2260 | 0 | POSTE DE CONCRETO, REF. CAWAM OU SIMILAR: | 0 | 0 | 0 | 0
2261 | 0 | . DT 7 / 100 M / KGF | UN | 4 | 162.56 | 650.24
2265 | 0 | CHAVE DE NÍVEL, TIPO BÓIA, NÍVEL SUPERIOR, PARA 250V, CORRENTE NOMINAL 15 A, COM 5 METROS DE CABO, E 1 CONTATO NF, REF ABS OU SIMILAR. | UN | 2 | 28.16 | 56.32
2265 | 0 | CHAVE DE NÍVEL, TIPO BÓIA, NÍVEL SUPERIOR, PARA 250V, CORRENTE NOMINAL 15 A, COM 5 METROS DE CABO, E 1 CONTATO NF, REF ABS OU SIMILAR. | UN | 2 | 28.16 | 56.32
2077 | 0 | HASTE DE ATERRAMENTO, COM NÚCLEO DE AÇO DE ALTA RESISTÊNCIA MECÂNICA, REVESTIDA DE COBRE ELETROLÍTICO, TIPO COPPERWELD, COM CONECTOR, NOS SEGUINTES DIÂMETROS E COMPRIMENTOS : | 0 | 0 | 0 | 0
2079 | 0 | DN 25 X 3000 MM | UN | 15 | 58.624 | 879.36
2273 | 0 | KIT SOLDA EXOTÉRMICA DOS SEGUINTES TIPOS OU MOLDES: | 0 | 0 | 0 | 0
2277 | 0 | . GT, HASTE DN 25, # 25,0 MM2 | UN | 15 | 321.28 | 4819.2
2278 | 0 | . GY, HASTE DN 25, # 25,0 MM2 | UN | 8 | 321.28 | 2570.24
2053 | 0 | CABO DE COBRE NU, COM AS SEGUINTES SEÇÕES: | 0 | 0 | 0 | 0
2055 | 868 | . # 25 MM2 | M | 150 | 10.9056 | 1635.84
2019 | 0 | ELETRODUTO FLEXÍVEL A PROVA DE TEMPO, FABRICADO EM TUBO METÁLICO FLEXÍVEL, REVESTIDO DE POLIVINIL CLORÍDRICO, EXTREMIDADES EM LATÃO MONTADOS, ROSCA GAS, COM CONECTOR MACHO-FÊMEA, REF. BLINDA OU SIMILAR, NOS SEGUINTES DIÂMETROS: | 0 | 0 | 0 | 0
2020 | 2502 | . 40 MM, COMPRIMENTO DE 1,5 M. | UN | 2 | 23.4496 | 46.8992
2295 | 0 | CAIXA DE DERIVAÇÃO UNIVERSAL, DE ALUMÍNIO INJETADO, ISENTO DE COBRE, REF. BLINDA OU SIMILAR, NOS SEGUINTES DIÂMETROS E TIPOS: | 0 | 0 |  | 0
2296 | 0 | . 25 MM , TIPO LL | UN | 1 | 7.68 | 7.68
2297 | 0 | . 25 MM , TIPO T | UN | 1 | 7.68 | 7.68
2298 | 0 | . 25 MM , TIPO LB | UN | 1 | 7.68 | 7.68
2299 | 0 | . 25 MM , TIPO E, COM INTERRUPTOR UMA SEÇÃO SIMPLES. | UN | 1 | 7.68 | 7.68
2300 | 0 | . 40 MM , TIPO LB | UN | 4 | 21.76 | 87.04
2307 | 0 | LUMINÁRIA ESPECIAL PARA LÂMPADA INCANDESCENTE A PROVA DE GASES , VAPORES, TEMPO, POEIRAS, CORPO E REDE DE PROTEÇÃO EM ALUMÍNIO FUNDIDO, SOQUETE E-27, REF. TIPO TARTARUGA DA TECNOWATT OU SIMILAR. | UN | 1 | 60.16 | 60.16
2309 | 0 | ABRAÇADEIRA EM AÇO GALVANIZADO TIPO D, PARA FIXAÇÃO DE ELETRODUTO, REF. BLINDA OU SIMILAR, NOS SEGUINTES DIÂMETROS: | 0 | 0 | 0 | 0
2310 | 0 | . 25 MM | UN | 15 | 0.896 | 13.44
2311 | 0 | . 32 MM | UN | 15 | 1.024 | 15.36
2246 | 0 | (QG) Painel de distribuição com os seguintes requisitos mínimos: Invólucro, instalação abrigada, montagem aparente construído em chapa de aço, com porta frontal, trinco e fechadura, pintado interno e externamente com tinta antioxida | CJ | 1 | 576 | 576
2247 | 0 | 01 de 50A - 3 polos (proteção de entrada) | UN | 1 | 0 | 0
2251 | 0 | 01 de 10A - 1 polo | UN | 1 | 0 | 0
2257 | 0 | 02 de 25A - 3 polo | UN | 1 | 0 | 0
2255 | 0 | 03 de 25A - 3 polos | UN | 1 | 0 | 0
2256 | 0 | 01 de 20A - 3 polo | UN | 1 | 0 | 0
2253 | 0 | 01 de 30A - 3 polos | UN | 1 | 0 | 0
II D |  | LISTA DE MATERIAIS |  |  |  |  | 4545.5155
2316 |  | INSTALAÇÕES DA LUZ PILOTO E PARA-RAIOS
577 | xxx | MONTAGEM DO MATERIAL ELÉTRICO | UN | 1 | 757.5859 | 757.5859
|  | MATERIAIS |  |  |  | 3787.9296
2317 | 0 | PÁRA-RAIOS TIPO FRANKLIN, FABRICADO EM BRONZE CROMADO, FORNECIDO COM NIPLE DE DN 25 MM, E CONECTOR DE UMA DESCIDA PARA CABO # 25 MM2, REF. GAMATEC OU SIMILAR. | UN | 1 | 325.12 | 325.12
2004 | 0 | ELETRODUTO FERRO GALVANIZADO, ENTRADAS ROSQUEADAS, EM BARRAS DE 3000 MM, COM LUVA EM UMA DAS EXTREMIDADES, BLINDA OU SIMILARES, NOS SEGUINTES DIÂMETROS: | 0 | 0 | 0 | 0
2005 | 55858 | . 25 MM | BR | 6 | 31.6288 | 189.7728
2007 | 0 71216 go | . 6O MM | BR | 1 | 97.536 | 97.536
2025 | 0 | CURVA 90° EM AÇO CARBONO GALVANIZADO, ENTRADAS ROSQUEADAS, NOS DIÂMETROS: | 0 | 0 | 0 | 0
2029 | 0 | . 20 mm | UN | 1 | 3.84 | 3.84
2026 | 0 | . 25 mm | UN | 3 | 4.992 | 14.976
2011 | 0 | ELETRODUTO PVC RÍGIDO, ENTRADAS ROSQUEADAS, EM BARRAS DE 3000 MM, COM LUVA EM UMA DAS EXTREMIDADES, NOS SEGUINTES DIÂMETROS: | 0 | 0 | 0 | 0
2014 | 0 | . 50 MM | BR | 1 | 24.512 | 24.512
2295 | 0 | CAIXA DE DERIVAÇÃO UNIVERSAL, DE ALUMÍNIO INJETADO, ISENTO DE COBRE, REF. BLINDA OU SIMILAR, NOS SEGUINTES DIÂMETROS E TIPOS: | 0 | 0 | 0 | 0
2302 | 0 | . 25 MM , TIPO C | UN | 4 | 7.68 | 30.72
2301 | 0 | . 40 MM , TIPO T | UN | 1 | 21.76 | 21.76
2303 | 0 | . 25 MM , TIPO TB | UN | 1 | 7.68 | 7.68
2053 | 0 | CABO DE COBRE NU, COM AS SEGUINTES SEÇÕES: | 0 | 0 | 0 | 0
2055 | 868 | . # 25 MM2 | M | 150 | 10.9056 | 1635.84
2060 | 0 | CABO DE COBRE (TEMPERA MOLE), ISOLAÇÃO EM PVC (70OC), COMPOSTO TERMOPLÁSTICO POLIVINILA, CAPA INTERNA EM PVC E COBERTURA EM PVC TIPO STI, COR PRETA, COM CARACTERÍSTICAS ESPECIAIS A NÃO PROPAGAÇÃO E AUTOEXTINÇÃO DO FOGO, 0.6 - 1 KV, REF. SINTENAX OU SIMILA | 0 | 0 | 0 | 0
2061 | 63485/001 | . # 2,5 MM2 , CABO COM 1 CONDUTOR | M | 35 | 3.328 | 116.48
2065 | 0 | . # 1,5 MM2, CABO COM 3 CONDUTORES | M | 35 | 24.192 | 846.72
2089 | 2510 | RELÉ FOTOELÉTRICO MAGNÉTICO, PARA 220 V, REF. TECNOWATT OU SIMILAR, SENSIBILIDADE LIGA 5 A 12 LUX E DESLIGA 10 A 50 LUX, 1000 W. | UN | 1 | 33.0624 | 33.0624
2370 | 0 | ISOLADOR DE PORCELANA TIPO REFORÇADO COM CHUMBADOR, DEVERÁ SER SOLDADO DE ACORDO COM O PROJETO. | UN | 8 | 5.12 | 40.96
2372 | 0 | ISOLADOR DE PORCELANA TIPO REFORÇADO COM ABRAÇADEIRA DE AÇO DE DN 60 mm | UN | 2 | 8.96 | 17.92
2258 | 342 | ARAME EM AÇO GALVANIZADO DE 12 BWG | KG | 2 | 21.376 | 42.752
2309 | 0 | ABRAÇADEIRA EM AÇO GALVANIZADO TIPO D, PARA FIXAÇÃO DE ELETRODUTO, REF. BLINDA OU SIMILAR, NOS SEGUINTES DIÂMETROS: | 0 | 0 | 0 | 0
2310 | 0 | . 25 MM | UN | 12 | 0.896 | 10.752
2312 | 0 | . 50 MM | UN | 2 | 4.9152 | 9.8304
2313 | 0 | . 60 MM | UN | 8 | 8.192 | 65.536
2386 | 0 | APARELHO SINALIZADOR DE OBSTÁCULOS, CAMPÂNULA DE MACROM VERMELHO, COM LÂMPADA INCANDESCENTE DE 60 W. | UN | 1 | 252.16 | 252.16
III D |  | LISTA DE MATERIAIS |  |  |  |  | 4778.0966
2830 | 0 | QCM CAPTAÇÃO
577 | xxx | MONTAGEM DO MATERIAL ELÉTRICO | UN | 1 | 796.3494 | 796.3494
|  | MATERIAIS |  |  |  | 3981.7472
2112 | 0 | CONTADOR TRIPOLAR ACIONAMENTO EM 220 vca, 60 Hz, REF. SIEMENS OU SIMILAR COM AS SEGUINTES CORRENTES MÁXIMAS DE SERVIÇO E CONTATOS AUXILIARES: | 0 | 0 | 0 | 0
2114 | 0 | .25 A, (2 NA + 2 NF), Tensão nominal 660 V. | UN | 2 | 222.656 | 445.312
2108 | 0 | CONTATOR AUXILIAR,REF. SIEMENS OU SIMILAR, BOBINA PARA 220 VCA, CORRENTE NOMINAL | 0 | 0 | 0 | 0
2109 | 0 | 10 A, 60 HZ, 2 NA + 2 NF. | UN | 2 | 73.0112 | 146.0224
2122 | 0 | RELE TÉRMICO BIMETÁLICO COM COMPENSAÇÃO P/ VARIAÇÃO DE TEMPERATURA AMBIENTE, COM (1 NA + 1 NF), TENSÃO DE ISOLAMENTO 600 V, REF. SIEMENS OU SIMILAR, NA SEGUINTE FAIXA DE AJUSTE: | 0 | 0 | 0 | 0
2123 | 0 | . (16 - 25) A | UN | 2 | 119.6032 | 239.2064
2117 | 0 | FUSÍVEL DIAZED, CONJUNTO COMPLETO (BASE + FUSÍVEL), TENSÃO NOMINAL 500 V, REF.SIEMENS OU SIMILAR, COM AS SEGUINTES CORRENTES NOMINAIS: | 0 | 0 | 0 | 0
2119 | 12344 | . 2 A | UN | 3 | 12.4672 | 37.4016
2118 | 0 | . 10 A | UN | 6 | 16.4352 | 98.6112
2124 | ??? | CHAVE SELETORA DE COMANDO, INSTALAÇÃO FRONTAL AO QUADRO, MONTAGEM PELO TOPO TENSÃO NOMINAL 440 V, 16 A, REF. ACE OU SIMILAR, COM 3 POSIÇÕES. | UN | 2 | 108.6464 | 217.2928
2126 | 0 | BOTOEIRA DE COMANDO PULSADOR SERIE 20, DN 30 MM, GUARDA TOTAL BAIXA, COMPOSTO DE ARRUELA TRAVANTE, REF. SIEMENS OU SIMILAR, COM TECLA RAIADA NA COR INDICADA ABAIXO E OS SEGUINTES NÚMERO E TIPOS DE CONTATOS. | 0 | 0 | 0 | 0
2127 | ?? | .COR VERDE, 1 NA | UN | 1 | 162.1248 | 162.1248
2128 | ?? | .COR VERMELHA, 1 NF | UN | 1 | 162.1248 | 162.1248
2130 | 0 | CONJUNTO SINALEIRO SERIE 20, DN 30.5 MM, COM LENTE OVAL NA COR INDICADA, COM LÂMPADA INCANDESCENTE 3 W, 220 V, REF. SIEMENS OU SIMILAR, SOQUETE TIPO E 14. | 0 | 0 | 0 | 0
2131 | ?? | .COR VERDE | UN | 2 | 71.8336 | 143.6672
2132 | ?? | .COR VERMELHO | UN | 2 | 71.8336 | 143.6672
2146 | 0 | RELÉ FALTA DE FASE, PARA 380 V, REF. ALTRONIC OU SIMILAR SEM NEUTRO | UN | 1 | 62.2592 | 62.2592
2134 | 0 | CONECTOR UNIPOLAR SAK, COM OS RESPECTIVOS ACESSÓRIOS PARA IDENTIFICAÇÃO E FIXAÇÃO, REF. SIEMENS OU SIMILAR, NOS SEGUINTES TIPOS: | 0 | 0 | 0 | 0
2135 | 0 | .SAK 2.5 KRG | UN | 30 | 4.4672 | 134.016
2137 | 0 | .SAK 10 KRG | UN | 6 | 9.984 | 59.904
2515 | 4272 | PÁRA-RAIOS PARA BAIXA TENSÃO, 1500 V, ATUAÇÃO PÔR CENTELHADORES, REF. ALTRONIC OU SIMILAR | UN | 3 | 72.0896 | 216.2688
2140 | 0 | VOLTÍMETRO DE 72 X 72 MM, FERRO MÓVEL, COM AMORTECIMENTO MAGNÉTICO, TENSÃO DE ISOLAMENTO 2 KV, PARA INSTALAÇÃO EM PORTA DE PAINEL, REF. ENGRO OU SIMILAR, NA ESCALA 0-500 V E PRECISÃO DE 1.5 %. | UN | 1 | 142.4256 | 142.4256
2142 | 0 | ARMÁRIO CONFECCIONADO EM CHAPA DE AÇO, IP 54. ACABAMENTO A BASE DE EPOXI COM ACESSÓRIOS INTERNOS BICROMATIZADOS, CONSTRUÍDO E INSTALADO DE ACORDO COM O PROJETO E COM AS DIMENSÕES ABAIXO : | 0 | 0 | 0 | 0
2144 | 0 | .DIMENSÕES DE (630 X 540 X 360 MM) (A X L X P) | UN | 1 | 365.3632 | 365.3632
2148 | 0 | DISJUNTOR TERMOMAGNÉTICO, COM CAPACIDADE DE RUPTURA EM 220/380 v, PARA UNIPOLARES 3 Kva, E PARA OS TRIPOLARES 4.5 Kva. REF.SIEMENS OU SIMILAR, NOS TIPOS: | 0 | 0 |  | 0
2149 | 0 | .UNIPOLAR 220 V, 26 A | UN | 1 | 10.3424 | 10.3424
2155 | 2387 | .TRIPOLAR 380 V, 20 A | UN | 1 | 68.096 | 68.096
2157 | 1084 | REATOR COM AFP, REF. PHOLIPS OU SIMILAR, PARA LÂMPADA FLUORESCENTE DE 15 W. | UN | 1 | 33.344 | 33.344
2159 | 3753 | LÂMPADA FLUORESCENTE, 220 V, 60 HZ, REF. PHILPS OU SIMILAR, 15 W. | UN | 1 | 16.192 | 16.192
2161 | 0 | CHAVE COMUTADORA PARA VOLTÍMETRO, COM AS POSIÇÕES ( 0-RS-TS-RT ), FRONTAL QUADRADO PARA MONTAGEM PELO TOPO, REF. SIEMENS OU SIMILAR, CORRENTE NOMINAL 16 A, 440 VCA. | UN | 1 | 79.7056 | 79.7056
2184 | 0 | PROTETOR CONTRA SURTO DE TENSÃO MONOFÁSICO, DOIS ESTÁGIOS, TENSÃO DE TRABALHO 220 VCA, CORRENTE MÁXIMA 5 KA, TEMPO DE REPOSTA < 1 NS, REF. MAINS PLUGTRAB OU SIMILAR. | UN | 1 | 552.96 | 552.96
2186 | 0 | CONVERSOR 220 VCA PARA 24 VCC, 1 A . | UN | 1 | 445.44 | 445.44
IV D |  | LISTA DE MATERIAIS |  |  |  |  | 5158.272
2818 |  | QCM EAL
577 | xxx | MONTAGEM DO MATERIAL ELÉTRICO | UN | 1 | 859.712 | 859.712
|  | MATERIAIS |  |  |  | 4298.56
2112 | 0 | CONTADOR TRIPOLAR ACIONAMENTO EM 220 vca, 60 Hz, REF. SIEMENS OU SIMILAR COM AS SEGUINTES CORRENTES MÁXIMAS DE SERVIÇO E CONTATOS AUXILIARES: | 0 | 0 | 0 | 0
2114 | 0 | .25 A, (2 NA + 2 NF), Tensão nominal 660 V. | UN | 2 | 222.656 | 445.312
2108 | 0 | CONTATOR AUXILIAR,REF. SIEMENS OU SIMILAR, BOBINA PARA 220 VCA, CORRENTE NOMINAL | 0 | 0 | 0 | 0
2115 | 0 | .16 A, (2 NA + 2 NF), Tensão nominal 660 V. | UN | 2 | 222.656 | 445.312
2122 | 0 | RELE TÉRMICO BIMETÁLICO COM COMPENSAÇÃO P/ VARIAÇÃO DE TEMPERATURA AMBIENTE, COM (1 NA + 1 NF), TENSÃO DE ISOLAMENTO 600 V, REF. SIEMENS OU SIMILAR, NA SEGUINTE FAIXA DE AJUSTE: | 0 | 0 | 0 | 0
2123 | 0 | . (16 - 25) A | UN | 2 | 119.6032 | 239.2064
2117 | 0 | FUSÍVEL DIAZED, CONJUNTO COMPLETO (BASE + FUSÍVEL), TENSÃO NOMINAL 500 V, REF.SIEMENS OU SIMILAR, COM AS SEGUINTES CORRENTES NOMINAIS: | 0 | 0 | 0 | 0
2119 | 12344 | . 2 A | UN | 3 | 12.4672 | 37.4016
2121 | 0 | . 20 A | UN | 6 | 17.3824 | 104.2944
2124 |  | CHAVE SELETORA DE COMANDO, INSTALAÇÃO FRONTAL AO QUADRO, MONTAGEM PELO TOPO TENSÃO NOMINAL 440 V, 16 A, REF. ACE OU SIMILAR, COM 3 POSIÇÕES. | UN | 2 | 108.6464 | 217.2928
2126 | 0 | BOTOEIRA DE COMANDO PULSADOR SERIE 20, DN 30 MM, GUARDA TOTAL BAIXA, COMPOSTO DE ARRUELA TRAVANTE, REF. SIEMENS OU SIMILAR, COM TECLA RAIADA NA COR INDICADA ABAIXO E OS SEGUINTES NÚMERO E TIPOS DE CONTATOS. | 0 | 0 | 0 | 0
2127 |  | .COR VERDE, 1 NA | UN | 1 | 162.1248 | 162.1248
2128 |  | .COR VERMELHA, 1 NF | UN | 1 | 162.1248 | 162.1248
2130 | 0 | CONJUNTO SINALEIRO SERIE 20, DN 30.5 MM, COM LENTE OVAL NA COR INDICADA, COM LÂMPADA INCANDESCENTE 3 W, 220 V, REF. SIEMENS OU SIMILAR, SOQUETE TIPO E 14. | 0 | 0 | 0 | 0
2131 | ?? | .COR VERDE | UN | 2 | 71.8336 | 143.6672
2132 | ?? | .COR VERMELHO | UN | 2 | 71.8336 | 143.6672
2146 | 0 | RELÉ FALTA DE FASE, PARA 380 V, REF. ALTRONIC OU SIMILAR SEM NEUTRO | UN | 1 | 62.2592 | 62.2592
2134 | 0 | CONECTOR UNIPOLAR SAK, COM OS RESPECTIVOS ACESSÓRIOS PARA IDENTIFICAÇÃO E FIXAÇÃO, REF. SIEMENS OU SIMILAR, NOS SEGUINTES TIPOS: | 0 | 0 | 0 | 0
2135 | 0 | .SAK 2.5 KRG | UN | 30 | 4.4672 | 134.016
2137 | 0 | .SAK 10 KRG | UN | 6 | 9.984 | 59.904
2515 | 4272 | PÁRA-RAIOS PARA BAIXA TENSÃO, 1500 V, ATUAÇÃO PÔR CENTELHADORES, REF. ALTRONIC OU SIMILAR | UN | 3 | 72.0896 | 216.2688
2140 | 0 | VOLTÍMETRO DE 72 X 72 MM, FERRO MÓVEL, COM AMORTECIMENTO MAGNÉTICO, TENSÃO DE ISOLAMENTO 2 KV, PARA INSTALAÇÃO EM PORTA DE PAINEL, REF. ENGRO OU SIMILAR, NA ESCALA 0-500 V E PRECISÃO DE 1.5 %. | UN | 1 | 142.4256 | 142.4256
2142 | 0 | ARMÁRIO CONFECCIONADO EM CHAPA DE AÇO, IP 54. ACABAMENTO A BASE DE EPOXI COM ACESSÓRIOS INTERNOS BICROMATIZADOS, CONSTRUÍDO E INSTALADO DE ACORDO COM O PROJETO E COM AS DIMENSÕES ABAIXO : | 0 | 0 | 0 | 0
2144 | 0 | .DIMENSÕES DE (630 X 540 X 360 MM) (A X L X P) | UN | 1 | 365.3632 | 365.3632
2148 | 0 | DISJUNTOR TERMOMAGNÉTICO, COM CAPACIDADE DE RUPTURA EM 220/380 v, PARA UNIPOLARES 3 Kva, E PARA OS TRIPOLARES 4.5 Kva. REF.SIEMENS OU SIMILAR, NOS TIPOS: | 0 | 0 | 0 | 0
2149 | 0 | .UNIPOLAR 220 V, 26 A | UN | 1 | 10.3424 | 10.3424
2152 | 2380 | .TRIPOLAR 380 V, 40 A | UN | 1 | 79.936 | 79.936
2157 | 1084 | REATOR COM AFP, REF. PHOLIPS OU SIMILAR, PARA LÂMPADA FLUORESCENTE DE 15 W. | UN | 1 | 33.344 | 33.344
2159 | 3753 | LÂMPADA FLUORESCENTE, 220 V, 60 HZ, REF. PHILPS OU SIMILAR, 15 W. | UN | 1 | 16.192 | 16.192
2161 | 0 | CHAVE COMUTADORA PARA VOLTÍMETRO, COM AS POSIÇÕES ( 0-RS-TS-RT ), FRONTAL QUADRADO PARA MONTAGEM PELO TOPO, REF. SIEMENS OU SIMILAR, CORRENTE NOMINAL 16 A, 440 VCA. | UN | 1 | 79.7056 | 79.7056
2184 | 0 | PROTETOR CONTRA SURTO DE TENSÃO MONOFÁSICO, DOIS ESTÁGIOS, TENSÃO DE TRABALHO 220 VCA, CORRENTE MÁXIMA 5 KA, TEMPO DE REPOSTA < 1 NS, REF. MAINS PLUGTRAB OU SIMILAR. | UN | 1 | 552.96 | 552.96
2186 | 0 | CONVERSOR 220 VCA PARA 24 VCC, 1 A . | UN | 1 | 445.44 | 445.44
V D |  | LISTA DE MATERIAIS |  |  |  |  | 9223.3267
2838 |  | QCM EAT
577 | xxx | MONTAGEM DO MATERIAL ELÉTRICO | UN | 1 | 1537.2211 | 1537.2211
|  | MATERIAIS |  |  |  | 7686.1056
2112 | 0 | CONTADOR TRIPOLAR ACIONAMENTO EM 220 vca, 60 Hz, REF. SIEMENS OU SIMILAR COM AS SEGUINTES CORRENTES MÁXIMAS DE SERVIÇO E CONTATOS AUXILIARES: | 0 | 0 | 0 | 0
2115 | 0 | .16 A, (2 NA + 2 NF), Tensão nominal 660 V. | UN | 2 | 222.656 | 445.312
2108 | 0 | CONTATOR AUXILIAR,REF. SIEMENS OU SIMILAR, BOBINA PARA 220 VCA, CORRENTE NOMINAL | 0 | 0 | 0 | 0
2109 | 0 | 10 A, 60 HZ, 2 NA + 2 NF. | UN | 2 | 73.0112 | 146.0224
2474 | 0 | RELE TÉRMICO BIMETÁLICO COM COMPENSAÇÃO P/ VARIAÇÃO DE TEMPERATURA AMBIENTE, COM (1 NA + 1 NF), TENSÃO DE ISOLAMENTO 600 V, REF. SIEMENS OU SIMILAR, NA SEGUINTE FAIXA DE AJUSTE: | 0 | 0 | 0 | 0
2478 | 0 | . 16 A | UN | 2 | 119.0656 | 238.1312
2117 | 0 | FUSÍVEL DIAZED, CONJUNTO COMPLETO (BASE + FUSÍVEL), TENSÃO NOMINAL 500 V, REF.SIEMENS OU SIMILAR, COM AS SEGUINTES CORRENTES NOMINAIS: | 0 | 0 | 0 | 0
2119 | 12344 | . 2 A | UN | 3 | 12.4672 | 37.4016
2120 | 12343 | . 4 A | UN | 1 | 14.0416 | 14.0416
2118 | 0 | . 10 A | UN | 6 | 16.4352 | 98.6112
2124 |  | CHAVE SELETORA DE COMANDO, INSTALAÇÃO FRONTAL AO QUADRO, MONTAGEM PELO TOPO TENSÃO NOMINAL 440 V, 16 A, REF. ACE OU SIMILAR, COM 3 POSIÇÕES. | UN | 2 | 108.6464 | 217.2928
2126 | 0 | BOTOEIRA DE COMANDO PULSADOR SERIE 20, DN 30 MM, GUARDA TOTAL BAIXA, COMPOSTO DE ARRUELA TRAVANTE, REF. SIEMENS OU SIMILAR, COM TECLA RAIADA NA COR INDICADA ABAIXO E OS SEGUINTES NÚMERO E TIPOS DE CONTATOS. | 0 | 0 | 0 | 0
2127 |  | .COR VERDE, 1 NA | UN | 1 | 162.1248 | 162.1248
2128 |  | .COR VERMELHA, 1 NF | UN | 1 | 162.1248 | 162.1248
2130 | 0 | CONJUNTO SINALEIRO SERIE 20, DN 30.5 MM, COM LENTE OVAL NA COR INDICADA, COM LÂMPADA INCANDESCENTE 3 W, 220 V, REF. SIEMENS OU SIMILAR, SOQUETE TIPO E 14. | 0 | 0 | 0 | 0
2131 | ?? | .COR VERDE | UN | 2 | 71.8336 | 143.6672
2132 | ?? | .COR VERMELHO | UN | 2 | 71.8336 | 143.6672
2506 | 0 | SUPERVISOR TRIFÁSICO DE TENSÃO, PARA 380 V. REF. ALTRONIC OU SIMILAR. | UN | 1 | 467.2 | 467.2
2134 | 0 | CONECTOR UNIPOLAR SAK, COM OS RESPECTIVOS ACESSÓRIOS PARA IDENTIFICAÇÃO E FIXAÇÃO, REF. SIEMENS OU SIMILAR, NOS SEGUINTES TIPOS: | 0 | 0 | 0 | 0
2135 | 0 | .SAK 2.5 KRG | UN | 30 | 4.4672 | 134.016
2136 | 0 | SAK 4.0 KRG | UN | 16 | 4.9536 | 79.2576
2137 | 0 | .SAK 10 KRG | UN | 10 | 9.984 | 99.84
2169 | 0 | PROTETOR DE SURTO, MONOFÁSICO, TENSÃO DE TRABALHO 220 VCA, CORRENTE MÁXIMA 25KA EM 8/20 mS, RESPOSTA < 25 NS, REF.CLAMPER OU SIMILAR. | UN | 3 | 487.68 | 1463.04
2140 | 0 | VOLTÍMETRO DE 72 X 72 MM, FERRO MÓVEL, COM AMORTECIMENTO MAGNÉTICO, TENSÃO DE ISOLAMENTO 2 KV, PARA INSTALAÇÃO EM PORTA DE PAINEL, REF. ENGRO OU SIMILAR, NA ESCALA 0-500 V E PRECISÃO DE 1.5 %. | UN | 1 | 142.4256 | 142.4256
2142 | 0 | ARMÁRIO CONFECCIONADO EM CHAPA DE AÇO, IP 54. ACABAMENTO A BASE DE EPOXI COM ACESSÓRIOS INTERNOS BICROMATIZADOS, CONSTRUÍDO E INSTALADO DE ACORDO COM O PROJETO E COM AS DIMENSÕES ABAIXO : | 0 | 0 | 0 | 0
2143 | 0 | .DIMENSÕES DE (1100 X 600 X 400 MM ) ( A X L X P ) | UN | 1 | 1792 | 1792
2148 | 0 | DISJUNTOR TERMOMAGNÉTICO, COM CAPACIDADE DE RUPTURA EM 220/380 v, PARA UNIPOLARES 3 Kva, E PARA OS TRIPOLARES 4.5 Kva. REF.SIEMENS OU SIMILAR, NOS TIPOS: | 0 | 0 | 0 | 0
2156 | 2369 | .UNIPOLAR 220 V, 15 A | UN | 1 | 10.3168 | 10.3168
2153 | 0 | .UNIPOLAR 220 V, 6 A | UN | 1 | 35.1616 | 35.1616
2155 | 2387 | .TRIPOLAR 380 V, 20 A | UN | 1 | 68.096 | 68.096
2154 | 2384 | .TRIPOLAR 380 V, 30 A | UN | 1 | 79.936 | 79.936
2157 | 1084 | REATOR COM AFP, REF. PHOLIPS OU SIMILAR, PARA LÂMPADA FLUORESCENTE DE 15 W. | UN | 1 | 33.344 | 33.344
2159 | 3753 | LÂMPADA FLUORESCENTE, 220 V, 60 HZ, REF. PHILPS OU SIMILAR, 15 W. | UN | 1 | 16.192 | 16.192
2161 | 0 | CHAVE COMUTADORA PARA VOLTÍMETRO, COM AS POSIÇÕES ( 0-RS-TS-RT ), FRONTAL QUADRADO PARA MONTAGEM PELO TOPO, REF. SIEMENS OU SIMILAR, CORRENTE NOMINAL 16 A, 440 VCA. | UN | 1 | 79.7056 | 79.7056
2163 | 0 | HORIMETRO DE 72 X 72 MM, TOTALIZADOR DE HORAS E MINUTOS, ACIONADOS A MICRO-MOTOR SÍNCRONO DE 0 A 10000 HORAS, REF. COEL OU SIMILAR, 220 VCA, 60 HZ. | UN | 2 | 298.1888 | 596.3776
2542 | 0 | CONJUNTO RESISTÊNCIA DE AQUECIMENTO COM TERMOSTATO P/ QCM, 220VOLTS. | UN | 1 | 227.84 | 227.84
2184 | 0 | PROTETOR CONTRA SURTO DE TENSÃO MONOFÁSICO, DOIS ESTÁGIOS, TENSÃO DE TRABALHO 220 VCA, CORRENTE MÁXIMA 5 KA, TEMPO DE REPOSTA < 1 NS, REF. MAINS PLUGTRAB OU SIMILAR. | UN | 1 | 552.96 | 552.96
VI D |  | SUB ESTAÇÃO |  |  |  |  | 9235.968
577 | xxx | MONTAGEM DO MATERIAL ELÉTRICO | UN | 1 | 1539.328 | 1539.328
|  | MATERIAIS |  |  |  | 7696.64
2820 | 0 | Sub Estação Completa em poste de concreto 11/300kgf com Caixa de Medição Padrão Trifásico e Trafo 45 kVA 13.800/13.200/12.600 - 380/220 | CJ | 1 | 7696.64 | 7696.64
E |  | AUTOMAÇÃO |  |  |  |  | 164800
3179 | 0 | AUTOMAÇÃO | UN | 5 | 32960 | 164800
F |  | MEIO AMBIENTE ( 2% DO VALOR DA OBRA) | UN |  |  |  | 81332.6958
|  | COMPENSSAÇAO AMBIEMTAL | UN | 1 | 81332.6958 | 81332.6958 |  | 82465.2002 | NÃO ESQUECER DE ATUALIZAR
0
0
0
0
0
0
0
0
0
0
0
0
0
0
0
0
0
0
0
0
0
0
0
0
0
0
0
0
0
0
0
0
0
0
0
0
0
0
0
0
0
0
0
0
0
0
0
0
0
0
0
0
0
0
0
0
0
0
0
0
0
0
0
0
0
0
0
0
0
0
0
0
0
0
0
0
0
0
0
0
0
0
0
0
0
0
0
0
0
0
0
0
0
0
0
0
0
0
0
0
0
0
0
0
0
0
0
0
0
0
0
0
0
0
0
0
0
0
0
0
0
0
0
0
0
0
0
0
0
0
0
0
0
0
0
0
0
0
0
0
0
0
0
0
0
0
0
0
0
0
0
0
0
0
0
0
0
0
0
0
0
0
0
0
0
0
0
0
0
0
0
0
0
0
0
0
0
0
0
0
0
0
0
0
0
0
0
0
0
0
0
0
0
0
0
0
0
0
0
0
0
0
0
0
0
0
0
0
0
0
0
0
0
0
0
0
0
0
0
0
0
0
0
0
0
0
0
0
0
0
0
0
0
0
0
0
0
0
0
0
0
0
0
0
0
0
0
0
0
0
0
0
0
0
0
0
0
0
0
0
0
0
0
0
0
0
0
0
0
0
0
0
0
0
0
0
0
0
0
0
0
0
0
0
0
0
0
0
0
0
0
0
0
0
0
0
0
0
0
0
0
0
0
0
0
0
0
0
0
0
0
0
0
0
0
0
0
0
0
0
0
0
0
0
0
0
0
0
0
0
0
0
0
0
0
0
0
0
0
0
0
0
0
0
0
0
0
0
0
0
0
0
0
0
0
0
0
0
0
0
0
0
0
0
0
0
0
0
0
0
0
0
0
0
0
0
0
0
0
0
0
0
0
0
0
0
0
0
0
0
0
0
0
0
0
0
0
0
0
0
0
0
0
0
0
0
0
0
0
0
0
0
0
0
0
0
0
0
0
0
0
0
0
0
0
0
0
0
0
0
0
0
0
0
0
0
0
0
0
0
0
0
0
0
0
0
0
0
0
0
0
0
0
0
0
0
0
0
0
0
0
0
0
0
0
0
0
0
0
0
0
0
0
0
0
0
0
0
0
0
0
0
0
0
0
0
0
0
0
0
0
0
0
0
0
0
0
0
0
0
0
0
0
0
0
0
0
0
0
0
0
0
0
0
0
0
0
0
0
0
0
0
0
0
0
0
0
0
0
0
0
0
0
0
0
0
0
0
0
0
0
0
0
0
0
0
0
0
0
0
0
0
0
0
0
0
0
0
0
0
0
0
0
0
0
0
0
0
0
0
0
0
0
0
0
0
0
0
0
0
0
0
0
0
0
0
0
0
0
0
0
0
0
0
0
0
0
0
0
0
0
0
0
0
0
0
0
0
0
0
0
0
0
0
0
0
0
0
0
0
0
0
0
0
0
0
0
0
0
0
0
0
0
0
0
0
0
0
0
0
0
0
0
0
0
0
0
0
0
0
0
0
0
0
0
0
0
0
0
0
0
0
0
0
0
0
0
0
0
0
0
0
0
0
0

## Lista de mat.
B |  |  | MATERIAL HIDRÁULICO
I B |  |  | Lista de Materiais
2 | 0 | 0 | CONEXÕES EM FERRO FUNDIDO DÚCTIL, COM BOLSAS, CONFORME NBR 7675, JUNTA ELÁSTICA CONFORME A NBR 7674 FORNECIDAS COM ANÉIS DE BORRACHA E LUBRIFICANTE PARA MONTAGEM.
3 | B 17 | 2333 | CURVA DE 90º COM BOLSAS, JGS, DN 100
10 | E 21 | 0 | COLAR DE TOMADA, DN 100 x DN 3/4"
16 | I 2 | 2869 | EXTREMIDADE FLANGE E BOLSA, PN 10, DN 100
21 | B 14 | 2896 | EXTREMIDADE FLANGE E PONTA, PN 10, DN 100
22 | 30 | 2868 | EXTREMIDADE FLANGE E PONTA, PN 10, DN 80
26 | B 15 | 3720 | JUNTA GIBAULT, DN100
28 | 31 | 3719 | JUNTA GIBAULT, DN 80
30 | B 16 | 3942 | LUVA COM BOLSAS, JGS, DN 100
31 | 34 | 3941 | LUVA COM BOLSAS, JGS, DN 80
33 | E 2 | 6734 | TÊ COM BOLSAS, JGS, DN 100
46 | E 10 | 0 | CURVA DE 90º COM FLANGES, JGS, DN 80
60 | 0 | 0 | CONEXÕES EM FERRO FUNDIDO DÚCTIL, COM FLANGES, CONFORME NBR 7675 - PN -10
66 | 37 | 0 | COLAR DE TOMADA, DN 50 x DN 3/4"
70 | 25 | 1995 | CURVA 45º COM FLANGES, PN - 10, DN 80
82 | L 29 | 0 | CURVA 90º COM FLANGES, E PÉ PN - 10, DN 150
84 | I 3 | 1979 | CURVA 90º COM FLANGES, E PÉ PN - 10, DN 100
85 | 23 | 1983 | CURVA 90º COM FLANGES, E PÉ PN - 10, DN 80
86 | 2 | 0 | CURVA 90º COM FLANGES E PÉ PN - 10, DN 50
89 | L 10 | 0 | CURVA 90º COM FLANGES, PN - 10, DN 150
91 | I 5 | 2267 | CURVA 90º COM FLANGES, PN - 10, DN 100
92 | B 9 | 2177 | CURVA 90º COM FLANGES, PN - 10, DN 80
94 | I 5 | 0 | CURVA 90º COM FLANGES , PN - 10, DN 50
98 | B 18 | 2838 | EXTREMIDADE FLANGE E PONTA COM ABA DE VEDAÇÃO, DN 100
101 | L14 | 0 | FLANGE CEGA,PN 10, DN 150
106 | B 11 | 7376 | TOCO COM FLANGES, PN - 10, DN 80, L = 0,25 m
106 | E 12 | 7376 | TOCO COM FLANGES, PN - 10, DN 80, L = 0,25 m
112 | 19 | 7471 | TOCO COM FLANGES, PN - 10, DN 50, L = 0,25 m
113 | E 32 | 0 | TOCO COM FLANGES, PN - 10, DN 100, L = 0,25 m
114 | L 06 | 0 | TOCO COM FLANGES, PN - 10, DN 200, L = 0,25 m
120 | 29 | 6833 | TÊ COM FLANGES, PN - 10, DN 80 X DN 50
178 | 0 | 0 | CONEXÕES EM PEAD, CONFORME NBR 9798
180 | B 19 | 0 | ADAPTADOR COM PONTA, PEAD x FERRO FUNDIDO, DN 100
183 | 10 | 0 | ADAPTADOR COM PONTA, PEAD x PVC/PBA, DN 50
188 | 3 | 0 | COLAR DE TOMADA, DN 100 x DN 3/4"
190 | 3 | 0 | COLAR DE TOMADA, DN 50 x DN 3/4"
192 | B 17 | 0 | CURVA 45 º, DN 100
195 | 21 | 0 | CURVA 45 º, DN 32
196 | 1 | 0 | CURVA 45 º, DN 50
197 | B 16 | 0 | CURVA 90º, DN 100
200 | 2 | 0 | CURVA 90º, DN 50
203 | 5 | 0 | REDUÇÃO DN 100 x DN 50
205 | 16 | 0 | REDUÇÃO DN 50 x DN 32
210 | * | 0 | TÊ DE REDUÇÃO, DN 100 x DN 50
213 | 3 | 0 | TÊ, DN 100
215 | 7 | 0 | TÊ, DN 50
222 | E 17 | 0 | JUNTA DE DESMONTAGEM TRAVADA AXIALMENTE COM TIRANTES, PN10, DN100
225 | 23 | 0 | ADAPTADOR COM PONTA, PEAD x PVC/PBA, PN16, DN 50
225 | 18 | 0 | ADAPTADOR COM PONTA, PEAD x PVC/PBA, PN16, DN 50
228 | 0 | 0 | CONEXÕES EM PVC RÍGIDO PBA, JUNTA ELÁSTICA, CONFORME NBR 5647-1, FORNECIDAS COM ANÉIS DE BORRACHA.
229 | 0 | 50 | ADAPTADOR PBA A BOLSA DE FºFº DN 75 x DN 80
232 | 9 | 52 | ADAPTADOR PVC PONTA E ROSCA PBA, DN 50
234 | 8 | 1206 | CAP, DN 50
240 | 10 | 1439 | COLAR DE TOMADA, DN 50 x DN 3/4 ”
243 | 16 | 1823 | CURVA 22º30’ COM PONTA E BOLSA, DN 75
244 | 2 | 1835 | CURVA 22º30’ COM PONTA E BOLSA, DN 50
248 | 7 | 1831 | CURVA 45º COM PONTA E BOLSA, DN 50
252 | 3 | 1824 | CURVA 90º COM PONTA E BOLSA, DN 75
253 | 6 | 1845 | CURVA 90º COM PONTA E BOLSA, DN 50
256 | 6 | 3072 | EXTREMIDADE BOLSA E FLANGE , DN 50
260 | 5 | 20327 | REDUÇÃO COM PONTA E BOLSA, JGS, DN 75 x DN 50
261 | 23 | 0 | REDUÇÃO COM PONTA E BOLSA, JGS, DN 50 x DN 32
264 | 1 | 7048 | TÊ COM BOLSAS, DN 50
265 | 4 | 7088 | TÊ COM BOLSAS, DN 75
266 | 1 | 0 | TÊ COM BOLSAS, DN 75 x DN 50
280 | 0 | 0 | CONEXÕES COM FLANGES EM AÇO, CONFORME A NORMA AWWA.
286 | B 13 | 0 | MANIFOLD
287 | B 8 | 0 | REDUÇÃO COM FLANGE, PN-10, DN RECALQUE x DN 80
288 | 17 | 0 | REDUÇÃO ESPECIAL COM FLANGE E ROSCA, DN 50 x DN 3/4", L = 0,10 m
299 | L 08 | 0 | REDUÇÃO COM FLANGE, PN-10, DN RECALQUE x DN 150, L= 0,40 m
300 | L 07 | 0 | REDUÇÃO EXCENTRICA COM FLANGE, PN-10, DN SUCÇÃO DA BOMBA x DN200 L=0,60 m
320 | 0 | 0 | CONEXÕES EM PVC, CONFORME NBR 5626 E NBR NM ISO 7/1
321 | 21 | 85 | ADAPTADOR PVC/PBA COM ROSCA, DN 2"
324 | 31 | 792 | BUCHA DE REDUÇÃO ROSCÁVEL, DN 1" x DN 3/4"
326 | 11 | 802 | BUCHA DE REDUÇÃO, DN 2" x DN 1"
334 | 27 | 0 | CURVA 90º, DN 3/4"
341 | 22 | 0 | LUVA DE CORRER, DN 2"
342 | 13 | 3907 | LUVA DE REDUÇÃO ROSCÁVEL, DN 1" x DN 3/4"
343 | 33 | 3907 | LUVA DE REDUÇÃO, DN 1" x DN 3/4"
349 | 10 | 3879 | LUVA ROSCÁVEL, DN 2"
353 | 24 | 7110 | TÊ, DN 2"
362 | 12 | 4212 | NIPLE ROSCÁVEL, DN 1"
372 | 5 | 0 | NIPLE DUPLO, PN16, DN3/4"
374 | 30 | 0 | UNIÃO, DN 3/4"
375 | 27 | 0 | UNIAO,DN 2 "
380 | 16 | 9899 | UNIÃO ROSCÁVEL, DN 3/4"
384 | 9 | 0 | NIPLE DUPLO, DN3/4"
388 | 23 | 0 | TUBO, DN 2"
391 | 25 | 0 | TUBO, DN 3/4"
399 | 0 | 0 | CONEXÕES EM FERRO GALVANIZADO, CONFORME NBR 6943 E NM-ISO 7-1
409 | 0 | 0 | CONEXÕES EM FERRO FUNDIDO DÚCTIL, COM FLANGES, PN-10, CONFORME ISO 2531 E NBR 6916
410 | B 1 | 1646 | CRIVO COM FLANGES, PN - 10, DN 100
416 | 0 | 0 | TUBOS EM PVC RÍGIDO PBA, JUNTA ELÁSTICA, CONFORME NBR 5647-4, CLASSE 12, FORNECIDOS COM ANÉIS DE BORRACHA.
417 | 7 | 9844 | TUBO PONTA E BOLSA, JE, DN 50
418 | 20 | 9846 | TUBO PONTA E BOLSA, JE, DN 75
424 | 0 | 0 | TUBOS EM PVC RÍGIDO PBA, JUNTA ELÁSTICA, CONFORME NBR 5647-3, CLASSE 15, FORNECIDOS COM ANÉIS DE BORRACHA.
425 | 19 | 12599 | TUBO PONTA E BOLSA, JE, DN 50
426 | 10 | 12601 | TUBO PONTA E BOLSA, JE, DN 75
436 | 0 | 0 | TUBOS EM AÇO, CONFORME A NORMA AWWA.
439 | 5 | 0 | TUBO COM FLANGES, PN - 10, DN 50, L = 1,00 m
441 | 3 | 0 | TUBO COM FLANGES, PN - 10, DN 50, L = 1,40 m
445 | 1 | 0 | TUBO COM FLANGES, PN - 10, DN 50, L = 5,10 m
446 | 1 | 0 | TUBO COM FLANGES, PN - 10, DN 50 L = 5,60 m
450 | 21 | 0 | TUBO COM FLANGES E ABA DE VEDAÇÃO, PN-10, DN50, L = 0,70 m
454 | 0 | 0 | TUBOS EM FERRO FUNDIDO DÚCTIL COM FLANGES PN-10, CONFORME NBR 7560
455 | E 18 | 0 | TUBO COM FLANGE E PONTA, PN - 10, DN 100, L = 1,00 m
460 | 27 | 0 | TUBO COM FLANGE, PN - 10, DN 80, L = 1,00 m
464 | 22 | 0 | TUBO COM FLANGE, PN - 10, DN 80, L = 5,10 m
465 | 22 | 0 | TUBO COM FLANGE, PN - 10, DN 80, L = 5,60 m
481 | L 04 | 0 | TUBO COM FLANGE, PN - 10, DN 200, L = 0,58 m
484 | L 15 | 0 | TUBO COM FLANGE, PN - 10, DN 150, L = 0,57 m
501 | 0 | 0 | TUBOS EM FERRO FUNDIDO DÚCTIL CLASSE K-7, CONFORME NBR 7560
502 | I 12 | 0 | TUBO COM PONTA, JE, DN 100
504 | B 20 | 0 | TUBO COM PONTA, JE, DN100, L = 0,50 m
508 | 0 | 0 | TUBOS EM FERRO FUNDIDO DÚCTIL COM FLANGES PN-10, CLASSE K 12, CONFORME NBR 7560
510 | B 4 | 0 | TUBO COM FLANGE E PONTA, PN - 10, DN 100, L = 1,00 m
516 | L16 | 0 | TUBO COM FLANGE, PN - 10, DN 150 L=1,50 m
519 | 0 | 0 | TUBOS EM AÇO CARBONO, CONFORME NBR 5580 E ABNT 8182
520 | 14 | 0 | TUBO COM ROSCAS, DN 3/4"
521 | E 26 | 0 | TUBO COM ROSCAS, DN 1"
534 | 0 | 0 | TUBO EM PEAD PE 80 CONFORME DIN 8074 E ISO 4427
535 | 14 | 9815 | DN 32
537 | 31 | 25883 | DN 50
539 | B 14 | 25886 | DN100
540 | 28 | 0 | PN16, DN100
556 | 0 | 0 | REGISTRO COM FLANGE, VOLANTE E CUNHA DE BORRACHA, PN-10, CONFORME ESPECIFICAÇÕES TÉCNICAS.
557 | B 12 | 0 | DN80
559 | 0 | 0 | REGISTRO COM BOLSAS PARA TUBOS EM PVC, CABEÇOTE E CUNHA DE BORRACHA, PN-10, CONFORME ESPECIFICAÇÕES TÉCNICAS.
560 | 9 | 0 | DN 50
563 | 9 | 0 | DN 100
568 | 0 | 0 | REGISTRO DE GAVETA SÉRIE 150 EM BRONZE, CONFORME ESPECIFICAÇÕES TÉCNICAS.
569 | E 40 | 6028 | DN 2"
570 | B 20 | 6016 | DN 3/4”
585 | 0 | 0 | REGISTRO COM FLANGES, VOLANTE E CUNHA DE BORRACHA CORPO CURTO, TIPO EURO 23 CONFORME ESPECIFICAÇÕES TÉCNICAS.
589 | 32 | 0 | DN 80
608 | 0 | 0 | REGISTRO COM FLANGE, VOLANTE E CUNHA DE BORRACHA, PN-10, CONFORME ESPECIFICAÇÕES TÉCNICAS.
609 | B 5 | 0 | DN 100
612 | 0 | 0 | ARRUELAS PARA FLANGES, EM BORRACHA(PN10)
613 | * | 480 | DN 50
614 | * | 485 | DN 80
615 | * | 486 | DN 100
616 | * | 0 | DN 150
617 | * | 0 | DN 200
629 | 0 | 0 | PARAFUSOS PARA FLANGES(PN 10)
630 | * | 4277 | DN 50 (16 x 80)
631 | * | 4277 | DN 80 (16 x 80)
632 | * | 4277 | DN 100 (16 x 80)
633 | * | 0 | DN 150 (20 x 90)
634 | * | 0 | DN 200 (20 x 90)
650 | 0 | 0 | VÁLVULA REDUTORA DE PRESSÃO COM ROSCA, PN-10, CONFORME ESPECIFICAÇÕES TÉCNICAS.
651 | 28 | 0 | DN 3/4"
652 | E 30 | 0 | DN 1"
653 | E 38 | 0 | DN 2"
673 | 0 | 0 | VÁLVULA DE CONTROLE DE NIVEL, VAZÃO E PRESSÃO, PN-10, CONFORME ESPECIFICAÇÕES TÉCNICAS.
674 | 18 | 0 | DN 50
680 | 0 | 0 | HIDROMETRO CONFORME ESPECIFICAÇÕES TÉCNICAS
681 | 15 | 12774 | MULTIJATO, DN 3/4"
687 | 0 | 0 | VENTOSA DE DUPLA FUNÇAO COM ROSCA, CONFORME ESPECIFICAÇÕES TÉCNICAS
688 | * | 0 | DN 3/4"
694 | 0 | 0 | MANGOTE, CONFORME ESPECIFICAÇÕES TÉCNICAS
695 | B 2 | 0 | DN 100
708 | 0 | 0 | BRAÇADEIRA PARA MANGOTE, CONFORME ESPECIFICAÇÕES TÉCNICAS
709 | B 3 | 0 | DN 100
715 | 0 | 0 | CONEXÕES EM FERRO GALVANIZADO, PN-10, CONFORME ISO 7-1 NBR NM 6943
716 | E 37 | 0 | NIPLE DUPLO , DN 2"
718 | L 23 | 0 | NIPLE DUPLO, DN 1/2"
719 | B 19 | 0 | NIPLE DUPLO , DN 3/4 '
721 | E 25 | 0 | NIPLE DUPLO , DN 1"
722 | 0 | 0 | VÁLVULA DE RETENÇÃO DE FECHAMENTO RAPIDO ENTRE FLANGES,PN10 CONFORME ESPECIFICAÇÕES
724 | B 10 | 0 | DN 80
726 | L 09 | 0 | DN 150
740 | 0 | 0 | LIGAÇÕES DOMICILIARES
741 | 33 | 1439 | colar de tomada DN 50 / 3/4"
743 | 32 | 3529 | Joelho soldavel 25mm
744 | 31 | 0 | Adaptador PEAD de compresão 20x3/4"
745 | 30 | 25880 | tubo PEAD 20 mm
746 | 0 | 0 | Registro Especial 3/4" (tipo ref..M2-34 - MAZZONI ) ou similar
747 | 29 | 3524 | Joelho de 90 soldavel com rosca 25mmX3/4
748 | 0 | 3906 | Luva SR 25mm X 3/4"
749 | 28 | 0 | Joelho soldavel 25mm
750 | 0 | 0 | Conexão do Hidrometro (capsulano)
751 | 27 | 4178 | Hidrometro 3/4"x3m3
774 | 4 | 0 | TUBO DN 50, L = 0,80
775 | 3 | 0 | COTOVELO DN 50
776 | 2 | 0 | NIPE DUPLO DN, 50
777 | 1 | 0 | DISCO DE TELA MILIMETRADO DN 50
785 | 16 | 0 | TUBO COM FLANGES, DN 80, L = 1,10 m
787 | I 5 | 0 | TUBO COM FLANGES, DN100. L = 0,67 m
804 | L17 | 0 | TUBO COM FLANGES, DN150, L = 2,50
806 | 39 | 0 | COLAR DE TOMADA, DN80 X DN3/4"
814 | E 19 | 0 | TUBO COM FLANGES, DN100, L = 0,50 m
830 | E 9 | 0 | REDUÇÃO COM FLANGES, PN10, DN RECALQUE X DN80, L = 0,30 m
849 | 0 | 0 | REGISTRO COM FLANGE, VOLANTE E CUNHA DE BORRACHA, PN-10, CONFORME ESPECIFICAÇÕES TÉCNICAS.
851 | * | 0 | DN50
870 | 0 | 0 | REGISTRO DE GAVETA SÉRIE 150 EM BRONZE, CONFORME ESPECIFICAÇÕES TÉCNICAS.
871 | 18 | 0 | PN16, DN3/4"
872 | L 24 | 0 | DN1/2"
873 | E 27 | 0 | DN 1"
889 | 0 | 0 | TUBOS EM AÇO CARBONO, CONFORME NBR 5580 E ABNT 8182
892 | E 35 | 0 | TUBO COM ROSCAS, DN2"
916 | B 18 | 0 | COLAR DE TOMADA, DN100 X DN3/4"
917 | I 8 | 0 | EXTREMIDADE FLANGE E BOLSA, DN 100
934 | I 2 | 0 | TUBO COM FLANGES, DN100, L = 1,15 m
944 | 0 | 0 | FLANGE AVULSO, DN50
946 | L26 | 0 | CURVA 45º COM FLANGE, DN200
966 | L 22 | 0 | COLAR DE TOMADA, DN150 X DN1/2"
968 | E 24 | 0 | COLAR DE TOMADA, PN-10, DN100 X DN1"
971 | E 33 | 0 | COLAR DE TOMADA, PN-10, DN100 X DN2"
972 | 0 | 0 | VENTOSA DE DUPLA FUNÇAO PN-16, CONFORME ESPECIFICAÇÕES TÉCNICAS
973 | 19 | 0 | DN3/4"
986 | 0 | 0 | REGISTRO COM BOLSAS PARA TUBOS EM PVC, CABEÇOTE E CUNHA DE BORRACHA, PN-16, CONFORME ESPECIFICAÇÕES TÉCNICAS.
987 | 24 | 0 | DN50
989 | 19 | 0 | DN100
1000 | I 4 | 0 | TUBO COM FLANGES, DN100, L = 0,78 m
1005 | L27 | 0 | TUBO COM FLANGES, DN200, L = 0,80 m
1009 | L28 | 0 | TUBO COM FLANGES, DN150, L = 0,70 m
1015 | E 5 | 0 | TUBO COM FLANGE E PONTA, DN100, L = 0,83 m
1024 | E 29 | 0 | UNIÃO DN 1"
1025 | E 28 | 0 | COTOVELO DN 1"
1027 | E 39 | 0 | ADAPTADOR SOLDÁVEL CURTO COM BOLSA E ROSCA, DE60 X 2"
1028 | E 36 | 0 | UNIÃO DN 2"
1029 | E 34 | 0 | COTOVELO DN 2"
1030 | E 31 | 0 | ADAPTADOR SOLDÁVEL CURTO COM BOLSA E ROSCA, DE32 X 1"
1037 | B 6 | 0 | REDUÇÃO EXCÊNTRICA COM FLANGES, PN 10, DN 100 X SUCÇÃO DA BOMBA
1038 | E 7 | 0 | REDUÇÃO EXCÊNTRICA COM FLANGES, PN 10, DN SUCÇÃO DA BOMBA X DN 100, L = 0,30 m
1047 | 24 | 0 | TUBO COM FLANGES, DN80, L = 1,35 m
1057 | E 1 | 0 | TUBO COM FLANGE E PONTA, DN100, L = 4,46 m
1098 | 14 | 0 | ADAPTADOR COM PONTA, PEAD X PVC/PBA, PN14, DN50
1101 | 16 | 0 | COLAR DE TOMADA, PN14, DN75 X DN3/4"
1102 | 15 | 0 | COLAR DE TOMADA, PN14, DN100 X DN3/4"
1104 | 12 | 0 | CURVA 45°, PN14, DN100
1109 | 33 | 0 | COLAR DE TOMADA, DN32 X DN3/4"
1120 | 29 | 0 | PN14, DN75
1121 | 27 | 0 | PN14, DN100
1123 | 20 | 0 | PN14, DN50
1124 | 30 | 0 | PN16, DN75
1163 | 4 | 0 | COLAR DE TOMADA, PN14, DN50 X DN3/4"
1167 | 11 | 0 | TÊ, PN14, DN50
1168 | * | 0 | ADAPTADOR COM PONTA, PEAD X FERRO FUNDIDO, DN50
1171 | 25 | 0 | TÊ DE REDUÇÃO, PN16, DN75 X DN50
1172 | 22 | 0 | TÊ DE REDUÇÃO, PN16, DN100 X DN50
1173 | 21 | 0 | REDUÇÃO, PN14, DN75 X DN50
1174 | 20 | 0 | TÊ DE REDUÇÃO, PN14, DN75 X DN5O
1175 | 8 | 0 | TÊ DE REDUÇÃO, PN14, DN100 X DN50
1176 | 17 | 0 | TÊ, PN16, DN50
1177 | 13 | 0 | COLAR DE TOMADA, PN16, DN50 X DN3/4"
1196 | 28 | 0 | TUBO COM FLANGES, DN80, L = 3,40 m

## Composição
|  |  | ORÇAMENTO |  |  | MOEDA ...............................: |  | REAL
|  |  | SISTEMA DE ABASTECIMENTO DE ÁGUA |  |  | LEIS SOCIAIS .....................: |  | 0%
CLIENTE: |  |  | CODEVASF |  |  | BDI ........................................: |  | 0%
ESTADO |  |  | ALAGOAS |  |  | TAXA DE COMPRA ....... |  | 0%
MUNICIPIO: |  |  | COMPOSIÇÕES DIVERSAS, 1,2,3,4,5,6,7,8,9,10
LOCALIDADES: |  |  | DIVERSAS
Ref: Material |  |  | 2008-12-01
Ref: Serviço |  |  | 2009-02-01
Ref: Mercado |  |  | 2009-03-01
linha1634
ITEM | CODIGO | CODIGO | DESCRIÇÃO | UNID. | QUANT. | CUSTO | CUSTO | CUSTO
| DESENHO | SINAP |  |  |  | UNITÁRIO | PARCIAL | TOTAL |  | NÃO ESQUECER DE ATUALIZAR
GERAL |  |  | SISTEMA DE ABASTECIMENTO DE AGUA |  | 0 |  |  |  | #REF! | MEIO AMBIEMTE
1 |  |  | ANCORADOURO (PONTO DE TRASIÇAO DO MANGOTE) (Composição 01) |  |  |  | 649.61
513 |  | 9537 | LIMPEZA FINAL DA OBRA | M2 | 1.6 | 0.77 | 1.23
663 |  | 25255/001 | PINTURA A ÓLEO SOBRE TUBULAÇÃO | M2 | 0.5 | 8.96 | 4.48
529 |  | 63377/001 | ESCAVAÇÃO MANUAL DE VALAS,SOLO QUALQUER CATEGORIA ,EXCETO ROCHA ATE 2,0 M DE PROFUNDIDADE | M3 | 1.28 | 11.7 | 14.98
545 |  | 23435/001 | REATERRO COMPACTADO DE CAVAS MANUAL | M3 | 0.32 | 7.95 | 2.54
546 |  | GO | APILOAMENTO DE VALAS OU CAVAS | M2 | 1.6 | 3.4 | 5.44
614 |  | 23437/004 | CONCRETO ESTRUTURAL FCK = 15,0 MPA (INCL. LANC. ESTRUTURA) | M3 | 1.28 | 236.59 | 302.84
610 |  | 68625/001 | ARMADURA DE AÇO EM BARRAS | KG | 0.32 | 5.72 | 1.83
611 |  | 68576/001 | FORMAS COMPENSADA,MADEIRIT,ESP=12MM,C/SAR.PINHOS DE 3A RE=2X | M2 | 6.8 | 46.51 | 316.27
2 e 3 |  |  | BARRILETE (Composição 02 e 03) |  |  |  | 7672.81
2 |  |  | CAIXA DE DESCARGA DA ADUTORA 1,35X1,2X1,4 (Composição 02) |  |  |  | 1030.98
511 |  |  | SERVIÇOS PRELIMINARES |  |  |  | 23.89
521 |  | 23738 | LOCAÇÃO E DEMARCAÇÃO DA OBRA ATE 50M2 | M2 | 5.17 | 4.27 | 22.08
520 |  | GO | CADASTRO DE REDES E ADUTORAS | M | 5.17 | 0.35 | 1.81
670 |  | 0 | DIVERSOS | 0 |  | 0 | 592.33
513 |  | 9537 | LIMPEZA FINAL DA OBRA | M2 | 5.17 | 0.77 | 3.98
663 |  | 25255/001 | PINTURA A ÓLEO SOBRE TUBULAÇÃO | M2 | 0.8 | 8.96 | 7.17
529 |  | 63377/001 | ESCAVAÇÃO MANUAL DE VALAS,SOLO QUALQUER CATEGORIA ,EXCETO ROCHA ATE 2,0 M DE PROFUNDIDADE | M3 | 8.272 | 11.7 | 96.78
545 |  | 23435/001 | REATERRO COMPACTADO DE CAVAS MANUAL | M3 | 2.068 | 7.95 | 16.44
546 |  | GO | APILOAMENTO DE VALAS OU CAVAS | M2 | 1.034 | 3.4 | 3.52
614 |  | 23437/004 | CONCRETO ESTRUTURAL FCK = 15,0 MPA (INCL. LANC. ESTRUTURA) | M3 | 0.567 | 236.59 | 134.15
610 |  | 68625/001 | ARMADURA DE AÇO EM BARRAS | KG | 0.1134 | 5.72 | 0.65
611 |  | 68576/001 | FORMAS COMPENSADA,MADEIRIT,ESP=12MM,C/SAR.PINHOS DE 3A RE=2X | M2 | 1.785 | 46.51 | 83.02
618 |  | 10449/001 | ALVENARIA TIJOLO MACIÇO 1/2 VEZ,CIM.SAIBRO 1:8 S/ ANDAIME | M2 | 7.14 | 34.54 | 246.62
640 |  | 0 | REVESTIMENTOS | 0 | 0 | 0 | 414.76
645 |  | 68597/005 | CHAPISCO AREIA E CIMENTO 1 : 3 | M2 | 14.28 | 2.45 | 34.99
642 |  | GO | ARGAMASSA CIMENTO E AREIA 1:3, ESPESSURA 2,50 CM | M2 | 14.28 | 14.95 | 213.49
646 |  | 0 | CAPEAMENTO COM ARGAMASSA CIMENTO E AREIA 1:3 | M2 | 14.28 | 1 | 14.28
638 |  | 0 | TAMPA DE CONCRETO (1,3x0,35X0,07) | UN | 4 | 38 | 152
671 |  | 0 | CHAPA DE AÇO PARA FIXAÇÃO DE PARAFUSOS(0,5X0,5 ,N 14) | M2 | 0.25 | 150 | 37.5
3 |  |  | CAIXA DE MANOBRA DA ADUTORA / E OUTRAS 2,2X2,9X1,4 (Composição 03) |  |  |  | 6641.83
511 |  |  | SERVIÇOS PRELIMINARES |  |  |  | 57.66
521 |  | 23738 | LOCAÇÃO E DEMARCAÇÃO DA OBRA ATE 50M2 | M2 | 12.48 | 4.27 | 53.29
520 |  | GO | CADASTRO DE REDES E ADUTORAS | M | 12.48 | 0.35 | 4.37
670 |  | 0 | DIVERSOS | 0 |  | 0 | 5705.71
513 |  | 9537 | LIMPEZA FINAL DA OBRA | M2 | 12.48 | 0.77 | 9.61
663 |  | 25255/001 | PINTURA A ÓLEO SOBRE TUBULAÇÃO | M2 | 2 | 8.96 | 17.92
529 |  | 63377/001 | ESCAVAÇÃO MANUAL DE VALAS,SOLO QUALQUER CATEGORIA ,EXCETO ROCHA ATE 2,0 M DE PROFUNDIDADE | M3 | 19.968 | 11.7 | 233.63
545 |  | 23435/001 | REATERRO COMPACTADO DE CAVAS MANUAL | M3 | 4.992 | 7.95 | 39.69
546 |  | GO | APILOAMENTO DE VALAS OU CAVAS | M2 | 0.9984 | 3.4 | 3.39
614 |  | 23437/004 | CONCRETO ESTRUTURAL FCK = 15,0 MPA (INCL. LANC. ESTRUTURA) | M3 | 16.513 | 236.59 | 3906.81
610 |  | 68625/001 | ARMADURA DE AÇO EM BARRAS | KG | 3.3026 | 5.72 | 18.89
611 |  | 68576/001 | FORMAS COMPENSADA,MADEIRIT,ESP=12MM,C/SAR.PINHOS DE 3A RE=2X | M2 | 29.58 | 46.51 | 1375.77
696 |  | ?? | ESCADA METALICA DE 4 DEGRAUS PARA CAIXA DE PASSAGEM | UN | 1 | 100 | 100
640 |  | 0 | REVESTIMENTOS | 0 | 0 | 0 | 736.74
645 |  | 68597/005 | CHAPISCO AREIA E CIMENTO 1 : 3 | M2 | 28.56 | 2.45 | 69.97
642 |  | GO | ARGAMASSA CIMENTO E AREIA 1:3, ESPESSURA 2,50 CM | M2 | 28.56 | 14.95 | 426.97
646 |  | 0 | CAPEAMENTO COM ARGAMASSA CIMENTO E AREIA 1:3 | M2 | 28.56 | 1 | 28.56
644 |  | GO | REGULARIZAÇÃO DE FUNDO COM ARGAMASSA CIMENTO E AREIA 1:3 | M2 | 6.38 | 11.95 | 76.24
685 |  | 0 | GRADE EM TELA ,5,0CM,FIO DE 1/8" EM QUADRO DE BARRA DE 1/4" X3/4" | UN | 3 | 45 | 135
700 |  | 0 | DRENO | 0 | 0 | 0 | 141.72
703 |  | GO | DRENO PVC TE DN 100 MM (EXCLUSIVE FORNECIEMNTO DO TUBO) | M | 4 | 8.58 | 34.32
704 |  | GO | DRENO PVC TE DN 150 MM (EXCLUSIVE FORNECIMENTO DE TUBO) | M | 10 | 10.74 | 107.4
4 |  |  | SISTEMA DE CLORAÇÃO - CASA DE QUIMICA (Composição 04) |  |  |  |  | 29833.86
|  |  | Composiçao 04 |  |  |  | 29833.86
5 |  |  | CAIXA 01 (VAI PARA A LAVAGEM DOS FILTROS) 2,5X1,80X1,50 (Composição 05) |  |  |  | 14688.52
511 |  | 0 | SERVIÇOS PRELIMINARES | 0 |  | 0 | 53.32
512 |  | 237351/001 | LIMPEZA MANUAL TERR.C/RETIRADA VEGETAÇÃO EXIST.QUEIMA MESMA | M2 | 9.8 | 1.17 | 11.47
521 |  | 23738 | LOCAÇÃO E DEMARCAÇÃO DA OBRA ATE 50M2 | M2 | 9.8 | 4.27 | 41.85
527 |  | 0 | MOVIMENTO DE TERRA | 0 |  | 0 | 211.83
529 |  | 63377/001 | ESCAVAÇÃO MANUAL DE VALAS,SOLO QUALQUER CATEGORIA ,EXCETO ROCHA ATE 2,0 M DE PROFUNDIDADE | M3 | 16.66 | 11.7 | 194.92
545 |  | 23435/001 | REATERRO COMPACTADO DE CAVAS MANUAL | M3 | 1.96 | 7.95 | 15.58
546 |  | GO | APILOAMENTO DE VALAS OU CAVAS | M2 | 0.392 | 3.4 | 1.33
606 |  | 0 | FUNDAÇÃO E ESTRUTURA | 0 |  | 0 | 2290.34
608 |  | 68680/003 | LASTRO DE CONCRETO MAGRO E = 5 CM | M2 | 0.225 | 14.44 | 3.25
609 |  | 26311/008 | CONCRETO ESTRUTURAL FCK = 25,0 MPA (INCL. LANC. ESTRUTURA) | M3 | 4.35 | 248.77 | 1082.15
610 |  | 68625/001 | ARMADURA DE AÇO EM BARRAS | KG | 0.87 | 5.72 | 4.98
611 |  | 68576/001 | FORMAS COMPENSADA,MADEIRIT,ESP=12MM,C/SAR.PINHOS DE 3A RE=2X | M2 | 25.8 | 46.51 | 1199.96
640 |  | 0 | REVESTIMENTOS | 0 | 0 | 0 | 634.07
642 |  | GO | ARGAMASSA CIMENTO E AREIA 1:3, ESPESSURA 2,50 CM | M2 | 17.4 | 14.95 | 260.13
643 |  | 0 | ARGAMASSA DE ENCHIMENTO | M2 | 17.4 | 14.95 | 260.13
644 |  | GO | REGULARIZAÇÃO DE FUNDO COM ARGAMASSA CIMENTO E AREIA 1:3 | M2 | 4.5 | 11.95 | 53.78
645 |  | 68597/005 | CHAPISCO AREIA E CIMENTO 1 : 3 | M2 | 17.4 | 2.45 | 42.63
646 |  | 0 | CAPEAMENTO COM ARGAMASSA CIMENTO E AREIA 1:3 | M2 | 17.4 | 1 | 17.4
670 |  | 0 | DIVERSOS | 0 |  | 0 | 144.48
654 |  | 23781 | CALÇADA,CONS. CIMENTO= 200 KG/M3 ESP=8 CM | M2 | 6.88 | 21 | 144.48
659 |  | 0 | PINTURA | 0 |  | 0 | 121.64
665 |  | 24321/001 | PINTURA EXTERNA IMPERMEABILIZANTE | M3 | 12.9 | 8.04 | 103.72
663 |  | 25255/001 | PINTURA A ÓLEO SOBRE TUBULAÇÃO | M2 | 2 | 8.96 | 17.92
686 |  | 0 | IMPERMEABILIZAÇÕES | 0 |  | 0 | 427.89
687 |  | 68595/002 | IMPERMEABILIZAÇÃO HEY'DI K11 KZ INCLUSIVE MORDENTE | M2 | 12.9 | 33.17 | 427.89
670 |  | 0 | DIVERSOS | 0 |  | 0 | 10804.95
513 |  | 9537 | LIMPEZA FINAL DA OBRA | M2 | 4.5 | 0.77 | 3.47
576 |  | xxx | MONTAGEM DO MATERIAL HIDRÁULICO(40% DO MATERIAL) | UN | 1 | 0 | 0
578 |  | xxx | MONTAGEM DO EQUIPAMENTO (40 % ) | UN | 1 | 0 | 0
693 |  | 0 | ESCADA SIMPLES SEM PROTEÇÃO EM BARRA CHATA DE 3/4" X 1.1/4" NAS MONTANTES, DEGRAUS EM BARRA 5/8" E SUPORTE DE APOIO EM BARRA CHATA 3/4" X 1.1/4" COM FURO 5/8" PARA PRISIONEIRO DE 1/2" | M | 1 | 300 | 300
590 |  | 0 | CX.DE ALV .TIJ. MAC. 1/2 PARA PROTEÇÃO DO MEDIDOR DE VAZÃO DIM: 3,10 X 1,80 X 1,65(H)M | UN | 1 | 7500 | 7500
612 |  | 0 | AREIA SECA | M3 | 1 | 20 | 20
613 |  | 0 | LASTRO DE CONCRETO MAGRO E = 10 CM | M2 | 1 | 28.88 | 28.88
633 |  | 0 | TAMPA METÁLICA EM CHAPA DE ALUMÍNIO XADREZ, ESPESSURA 1/4" NAS SEGUINTES DIMENSÕES:0,60X0,60 | UN | 1 | 1 | 1
634 |  | 0 | TAMPA METÁLICA EM CHAPA DE ALUMÍNIO XADREZ, ESPESSURA 1/4" NAS SEGUINTES DIMENSÕES:1,25X0,70 | UN | 1 | 1 | 1
703 |  | GO | DRENO PVC TE DN 100 MM (EXCLUSIVE FORNECIEMNTO DO TUBO) | M | 70 | 8.58 | 600.6
593 |  | 0 | CAIXA CIRCULAR SUBTERRÂNEA DE PASSAGEM TIPO 1 PARA REDE DE ESGOTO CONFORME DETALHE TIPICO | UN | 5 | 470 | 2350
6 |  |  | CAIXA 02 (VEM DO TANQUE DA ETA E VAI PARA CAIXA 01/ E OUTROS ) 3,0X3,0X2,5 (Composição 06) |  |  |  | 11141.48
511 |  | 0 | SERVIÇOS PRELIMINARES | 0 |  | 0 | 87.04
512 |  | 237351/001 | LIMPEZA MANUAL TERR.C/RETIRADA VEGETAÇÃO EXIST.QUEIMA MESMA | M2 | 16 | 1.17 | 18.72
521 |  | 23738 | LOCAÇÃO E DEMARCAÇÃO DA OBRA ATE 50M2 | M2 | 16 | 4.27 | 68.32
527 |  | 0 | MOVIMENTO DE TERRA | 0 |  | 0 | 533.06
529 |  | 63377/001 | ESCAVAÇÃO MANUAL DE VALAS,SOLO QUALQUER CATEGORIA ,EXCETO ROCHA ATE 2,0 M DE PROFUNDIDADE | M3 | 43.2 | 11.7 | 505.44
545 |  | 23435/001 | REATERRO COMPACTADO DE CAVAS MANUAL | M3 | 3.2 | 7.95 | 25.44
546 |  | GO | APILOAMENTO DE VALAS OU CAVAS | M2 | 0.64 | 3.4 | 2.18
606 |  | 0 | FUNDAÇÃO E ESTRUTURA | 0 |  | 0 | 5241.7
608 |  | 68680/003 | LASTRO DE CONCRETO MAGRO E = 5 CM | M2 | 1 | 14.44 | 14.44
609 |  | 26311/008 | CONCRETO ESTRUTURAL FCK = 25,0 MPA (INCL. LANC. ESTRUTURA) | M3 | 9.75 | 248.77 | 2425.51
610 |  | 68625/001 | ARMADURA DE AÇO EM BARRAS | KG | 1.95 | 5.72 | 11.15
611 |  | 68576/001 | FORMAS COMPENSADA,MADEIRIT,ESP=12MM,C/SAR.PINHOS DE 3A RE=2X | M2 | 60 | 46.51 | 2790.6
640 |  | 0 | REVESTIMENTOS | 0 |  | 0 | 1108.05
642 |  | GO | ARGAMASSA CIMENTO E AREIA 1:3, ESPESSURA 2,50 CM | M2 | 30 | 14.95 | 448.5
643 |  | 0 | ARGAMASSA DE ENCHIMENTO | M2 | 30 | 14.95 | 448.5
644 |  | GO | REGULARIZAÇÃO DE FUNDO COM ARGAMASSA CIMENTO E AREIA 1:3 | M2 | 9 | 11.95 | 107.55
645 |  | 68597/005 | CHAPISCO AREIA E CIMENTO 1 : 3 | M2 | 30 | 2.45 | 73.5
646 |  | 0 | CAPEAMENTO COM ARGAMASSA CIMENTO E AREIA 1:3 | M2 | 30 | 1 | 30
651 |  | 0 | PAVIMENTAÇÕES | 0 |  | 0 | 201.6
654 |  | 23781 | CALÇADA,CONS. CIMENTO= 200 KG/M3 ESP=8 CM | M2 | 9.6 | 21 | 201.6
659 |  | 0 | PINTURA | 0 |  | 0 | 259.12
665 |  | 24321/001 | PINTURA EXTERNA IMPERMEABILIZANTE | M3 | 30 | 8.04 | 241.2
663 |  | 25255/001 | PINTURA A ÓLEO SOBRE TUBULAÇÃO | M2 | 2 | 8.96 | 17.92
686 |  | 0 | IMPERMEABILIZAÇÕES | 0 |  | 0 | 995.1
687 |  | 68595/002 | IMPERMEABILIZAÇÃO HEY'DI K11 KZ INCLUSIVE MORDENTE | M2 | 30 | 33.17 | 995.1
670 |  | 0 | DIVERSOS | 0 |  | 0 | 2715.81
513 |  | 9537 | LIMPEZA FINAL DA OBRA | M2 | 9 | 0.77 | 6.93
693 |  | 0 | ESCADA SIMPLES SEM PROTEÇÃO EM BARRA CHATA DE 3/4" X 1.1/4" NAS MONTANTES, DEGRAUS EM BARRA 5/8" E SUPORTE DE APOIO EM BARRA CHATA 3/4" X 1.1/4" COM FURO 5/8" PARA PRISIONEIRO DE 1/2" | M | 1 | 300 | 300
612 |  | 0 | AREIA SECA | M3 | 1 | 20 | 20
613 |  | 0 | LASTRO DE CONCRETO MAGRO E = 10 CM | M2 | 1 | 28.88 | 28.88
633 |  | 0 | TAMPA METÁLICA EM CHAPA DE ALUMÍNIO XADREZ, ESPESSURA 1/4" NAS SEGUINTES DIMENSÕES:0,60X0,60 | UN | 1 | 1 | 1
634 |  | 0 | TAMPA METÁLICA EM CHAPA DE ALUMÍNIO XADREZ, ESPESSURA 1/4" NAS SEGUINTES DIMENSÕES:1,25X0,70 | UN | 50 | 1 | 50
703 |  | GO | DRENO PVC TE DN 100 MM (EXCLUSIVE FORNECIEMNTO DO TUBO) | M | 50 | 8.58 | 429
593 |  | 0 | CAIXA CIRCULAR SUBTERRÂNEA DE PASSAGEM TIPO 1 PARA REDE DE ESGOTO CONFORME DETALHE TIPICO | UN | 4 | 470 | 1880
7 |  |  | CAIXA DE CONCRETO tipo 1 (CONFORME PROJETO) 1,80x1,3x1,80 (Composição 07) |  |  |  | 3459.42
513 |  | 9537 | LIMPEZA FINAL DA OBRA | M2 | 6.44 | 0.77 | 4.96
663 |  | 25255/001 | PINTURA A ÓLEO SOBRE TUBULAÇÃO | M2 | 2 | 8.96 | 17.92
529 |  | 63377/001 | ESCAVAÇÃO MANUAL DE VALAS,SOLO QUALQUER CATEGORIA ,EXCETO ROCHA ATE 2,0 M DE PROFUNDIDADE | M3 | 12.88 | 11.7 | 150.7
545 |  | 23435/001 | REATERRO COMPACTADO DE CAVAS MANUAL | M3 | 2.576 | 7.95 | 20.48
546 |  | GO | APILOAMENTO DE VALAS OU CAVAS | M2 | 0.5152 | 3.4 | 1.75
614 |  | 23437/004 | CONCRETO ESTRUTURAL FCK = 15,0 MPA (INCL. LANC. ESTRUTURA) | M3 | 7.884 | 236.59 | 1865.28
610 |  | 68625/001 | ARMADURA DE AÇO EM BARRAS | KG | 1.5768 | 5.72 | 9.02
611 |  | 68576/001 | FORMAS COMPENSADA,MADEIRIT,ESP=12MM,C/SAR.PINHOS DE 3A RE=2X | M2 | 22.32 | 46.51 | 1038.1
696 |  | ?? | ESCADA METALICA DE 4 DEGRAUS PARA CAIXA DE PASSAGEM | UN | 1 | 100 | 100
635 |  | 26292/002 | TAMPA TIPO 1 EM ALUMIMIO(0,59X1,28X0,025) | UN | 3 | 41.5 | 124.5
616 |  | 0 | LASTRO DE BRITA 2 | M3 | 0.585 | 216.59 | 126.71
8 |  |  | CAIXA DE CONCRETO tipo 2 ( CONFORME PROJETO)1,10x1,60x1,8 (Composição 08) |  |  |  | 3910.58
513 |  | 9537 | LIMPEZA FINAL DA OBRA | M2 | 10.92 | 0.77 | 8.41
663 |  | 25255/001 | PINTURA A ÓLEO SOBRE TUBULAÇÃO | M2 | 2 | 8.96 | 17.92
529 |  | 63377/001 | ESCAVAÇÃO MANUAL DE VALAS,SOLO QUALQUER CATEGORIA ,EXCETO ROCHA ATE 2,0 M DE PROFUNDIDADE | M3 | 21.84 | 11.7 | 255.53
545 |  | 23435/001 | REATERRO COMPACTADO DE CAVAS MANUAL | M3 | 2.184 | 7.95 | 17.36
546 |  | GO | APILOAMENTO DE VALAS OU CAVAS | M2 | 0.4368 | 3.4 | 1.49
614 |  | 23437/004 | CONCRETO ESTRUTURAL FCK = 15,0 MPA (INCL. LANC. ESTRUTURA) | M3 | 5.832 | 236.59 | 1379.79
610 |  | 68625/001 | ARMADURA DE AÇO EM BARRAS | KG | 1.1664 | 5.72 | 6.67
611 |  | 68576/001 | FORMAS COMPENSADA,MADEIRIT,ESP=12MM,C/SAR.PINHOS DE 3A RE=2X | M2 | 38.88 | 46.51 | 1808.31
696 |  | ?? | ESCADA METALICA DE 4 DEGRAUS PARA CAIXA DE PASSAGEM | UN | 1 | 100 | 100
636 |  | 0 | TAMPA TIPO 2 EM ALUMIMIO(0,59X1,08X0,025) | UN | 3 | 41.5 | 124.5
616 |  | 0 | LASTRO DE BRITA 2 | M3 | 0.88 | 216.59 | 190.6
9 |  |  | CAIXA DE CONCRETO tipo circular ( CONFORME PROJETO) - caixa de passagem (Composição 09) |  |  |  | 359.34
513 |  | 9537 | LIMPEZA FINAL DA OBRA | M2 | 1.9 | 0.77 | 1.46
663 |  | 25255/001 | PINTURA A ÓLEO SOBRE TUBULAÇÃO | M2 | 1.1 | 8.96 | 9.86
529 |  | 63377/001 | ESCAVAÇÃO MANUAL DE VALAS,SOLO QUALQUER CATEGORIA ,EXCETO ROCHA ATE 2,0 M DE PROFUNDIDADE | M3 | 0.7 | 11.7 | 8.19
545 |  | 23435/001 | REATERRO COMPACTADO DE CAVAS MANUAL | M3 | 0.4 | 7.95 | 3.18
546 |  | GO | APILOAMENTO DE VALAS OU CAVAS | M2 | 0.5 | 3.4 | 1.7
614 |  | 23437/004 | CONCRETO ESTRUTURAL FCK = 15,0 MPA (INCL. LANC. ESTRUTURA) | M3 | 0.9 | 236.59 | 212.93
610 |  | 68625/001 | ARMADURA DE AÇO EM BARRAS | KG | 0.225 | 5.72 | 1.29
611 |  | 68576/001 | FORMAS COMPENSADA,MADEIRIT,ESP=12MM,C/SAR.PINHOS DE 3A RE=2X | M2 | 0.5 | 46.51 | 23.26
616 |  | 0 | LASTRO DE BRITA 2 | M3 | 0.45 | 216.59 | 97.47
10 |  |  | CAIXA DE CONCRETO tipo circular ( CONFORME PROJETO) (Composição 10) |  |  |  | 518.56
513 |  | 9537 | LIMPEZA FINAL DA OBRA | M2 | 1.2 | 0.77 | 0.92
663 |  | 25255/001 | PINTURA A ÓLEO SOBRE TUBULAÇÃO | M2 | 1.1 | 8.96 | 9.86
529 |  | 63377/001 | ESCAVAÇÃO MANUAL DE VALAS,SOLO QUALQUER CATEGORIA ,EXCETO ROCHA ATE 2,0 M DE PROFUNDIDADE | M3 | 1.2 | 11.7 | 14.04
545 |  | 23435/001 | REATERRO COMPACTADO DE CAVAS MANUAL | M3 | 0.72 | 7.95 | 5.72
546 |  | GO | APILOAMENTO DE VALAS OU CAVAS | M2 | 0.144 | 3.4 | 0.49
614 |  | 23437/004 | CONCRETO ESTRUTURAL FCK = 15,0 MPA (INCL. LANC. ESTRUTURA) | M3 | 1.1 | 236.59 | 260.25
610 |  | 68625/001 | ARMADURA DE AÇO EM BARRAS | KG | 0.275 | 5.72 | 1.57
611 |  | 68576/001 | FORMAS COMPENSADA,MADEIRIT,ESP=12MM,C/SAR.PINHOS DE 3A RE=2X | M2 | 1.5 | 46.51 | 69.77
616 |  | 0 | LASTRO DE BRITA 2 | M3 | 0.72 | 216.59 | 155.94
0
0
0
0
0
0
0
0
0
0
0
0
0
0
0
0
0
0
0
0
0
0
0
0
0
0
0
0
0
0
0
0
0
0
0
0
0
0
0
0
0
0
0
0
0
0
0
0
0
0
0
0
0
0
0
0
0
0
0
0
0
0
0
0
0
0
0
0
0
0
0
0
0
0
0
0
0
0
0
0
0
0
0
0
0
0
0
0
0
0
0
0
0
0
0
0
0
0
0
0
0
0
0
0
0
0
0
0
0
0
0
0
0
0
0
0
0
0
0
0
0
0
0
0
0
0
0
0
0
0
0
0
0
0
0
0
0
0
0
0
0
0
0
0
0
0
0
0
0
0
0
0
0
0
0
0
0
0
0
0
0
0
0
0
0
0
0
0
0
0
0
0
0
0
0
0
0
0
0
0
0
0
0
0
0
0
0
0
0
0
0
0
0
0
0
0
0
0
0
0
0
0
0
0
0
0
0
0
0
0
0
0
0
0
0
0
0
0
0
0
0
0
0
0
0
0
0
0
0
0
0
0
0
0
0
0
0
0
0
0
0
0
0
0
0
0
0
0
0
0
0
0
0
0
0
0
0
0
0
0
0
0
0
0
0
0
0
0
0
0
0
0
0
0
0
0
0
0
0
0
0
0
0
0
0
0
0
0
0
0
0
0
0
0
0
0
0
0
0
0
0
0
0
0
0
0
0
0
0
0
0
0
0
0
0
0
0
0
0
0
0
0
0
0
0
0
0
0
0
0
0
0
0
0
0
0
0
0
0
0
0
0
0
0
0
0
0
0
0
0
0
0
0
0
0
0
0
0
0
0
0
0
0
0
0
0
0
0
0
0
0
0
0
0
0
0
0
0
0
0
0
0
0
0
0
0
0
0
0
0
0
0
0
0
0
0
0
0
0
0
0
0
0
0
0
0
0
0
0
0
0
0
0
0
0
0
0
0
0
0
0
0
0
0
0
0
0
0
0
0
0
0
0
0
0
0
0
0
0
0
0
0
0
0
0
0
0
0
0
0
0
0
0
0
0
0
0
0
0
0
0
0
0
0
0
0
0
0
0
0
0
0
0
0
0
0
0
0
0
0
0
0
0
0
0
0
0
0
0
0
0
0
0
0
0
0
0
0
0
0
0
0
0
0
0
0
0
0
0
0
0
0
0
0
0
0
0
0
0
0
0
0
0
0
0
0
0
0
0
0
0
0
0
0
0
0
0
0
0
0
0
0
0
0
0
0
0
0
0
0
0
0
0
0
0
0
0
0
0
0
0
0
0
0
0
0
0
0
0
0
0
0
0
0
0
0
0
0
0
0
0
0
0
0
0
0
0
0
0
0
0
0
0
0
0
0
0
0
0
0
0
0
0
0
0
0
0
0
0
0
0
0
0
0
0
0
0
0
0
0
0
0
0
0
0
0
0
0
0
0
0
0
0
0
0
0
0
0
0
0
0
0
0
0
0
0
0
0
0
0
0
0
0
0
0
0
0
0
0
0
0
0
0
0
0
0
0
0
0
0
0
0
0
0
0

## Comp.Tanque
|  |  | ORÇAMENTO |  |  | MOEDA ...............................: |  | REAL
|  |  | SISTEMA DE ABASTECIMENTO DE ÁGUA - COMPOSIÇÕES |  |  | LEIS SOCIAIS .....................: |  | 115.2%
CLIENTE: |  |  | CODEVASF |  |  | BDI ........................................: |  | 28%
ESTADO |  |  | ALAGOAS |  |  | TAXA DE COMPRA ....... |  | 0%
MUNICIPIO: |  |  | DIVERSOS
LOCALIDADES: |  |  | DIVERSAS
Ref: Material |  |  | 2008-12-01
Ref: Serviço |  |  | 2009-02-01
Ref: Mercado |  |  | 2009-03-01
linha1634
ITEM | CODIGO | CODIGO | DESCRIÇÃO | UNID. | QUANT. | CUSTO | CUSTO | CUSTO
| DESENHO | SINAP |  |  |  | UNITÁRIO | PARCIAL | TOTAL |  | NÃO ESQUECER DE ATUALIZAR
GERAL |  |  | SISTEMA DE ABASTECIMENTO DE AGUA | [5 empty] | #REF! | MEIO AMBIEMTE
A |  |  | PARTE CIVIL
1 |  |  | TANQUE DE RETENÇÃO DA ETA 5,0 M3 - composição |  |  |  |  | 1020.62
511 |  | 0 | SERVIÇOS PRELIMINARES |  |  |  | 151.45
512 |  | 237351/001 | LIMPEZA MANUAL TERR.C/RETIRADA VEGETAÇÃO EXIST.QUEIMA MESMA | M2 | 27.84 | 1.17 | 32.57
521 |  | 23738 | LOCAÇÃO E DEMARCAÇÃO DA OBRA ATE 50M2 | M2 | 27.84 | 4.27 | 118.88
527 |  | 0 | MOVIMENTO DE TERRA |  |  |  | 297.95
529 |  | 63377/001 | ESCAVAÇÃO MANUAL DE VALAS,SOLO QUALQUER CATEGORIA ,EXCETO ROCHA ATE 2,0 M DE PROFUNDIDADE | M3 | 20.064 | 11.7 | 234.75
545 |  | 23435/001 | REATERRO COMPACTADO DE CAVAS MANUAL | M3 | 5.568 | 7.95 | 44.27
546 |  | GO | APILOAMENTO DE VALAS OU CAVAS | M2 | 5.568 | 3.4 | 18.93
670 |  | 0 | DIVERSOS |  |  |  | 571.22
596 |  | 0 | PLACA DE CONCRETO DE (1,1x1,1X0,08) | UN | 1 | 78 | 78
597 |  | 0 | VERTEDOURO REGULAVEL EM TABUA DE MADEIRA ESPESSURA DE 2CM E ALTURA DE 17CM | UN | 4 | 27 | 108
598 |  | 0 | VALETA DE DRENAGEM PREENCHIDA COM PEDRA 15 CM | M3 | 0.396 | 45 | 17.82
599 |  | 0 | PLACA DE PROTEÇÃO DO TALUDE INTERNO EM CONCRETO e=10cm | M2 | 4.18 | 12 | 50.16
600 |  | 0 | PLACA DE ADMISSÃO DOS TUBOS | M2 | 0.6 | 12 | 7.2
609 |  | 26311/008 | CONCRETO ESTRUTURAL FCK = 25,0 MPA (INCL. LANC. ESTRUTURA) | M3 | 1.1 | 248.77 | 273.65
643 |  | 0 | ARGAMASSA DE ENCHIMENTO | M2 | 1 | 14.95 | 14.95
513 |  | 9537 | LIMPEZA FINAL DA OBRA | M2 | 27.84 | 0.77 | 21.44
2 |  |  | TANQUE DE RETENÇÃO DA ETA 7,5 M3 - composição |  |  |  |  | 1108.9
511 |  | 0 | SERVIÇOS PRELIMINARES | 0 | 0 | 0 | 181.05
512 |  | 237351/001 | LIMPEZA MANUAL TERR.C/RETIRADA VEGETAÇÃO EXIST.QUEIMA MESMA | M2 | 33.28 | 1.17 | 38.94
521 |  | 23738 | LOCAÇÃO E DEMARCAÇÃO DA OBRA ATE 50M2 | M2 | 33.28 | 4.27 | 142.11
527 |  | 0 | MOVIMENTO DE TERRA | 0 |  | 0 | 367.44
529 |  | 63377/001 | ESCAVAÇÃO MANUAL DE VALAS,SOLO QUALQUER CATEGORIA ,EXCETO ROCHA ATE 2,0 M DE PROFUNDIDADE | M3 | 24.948 | 11.7 | 291.89
545 |  | 23435/001 | REATERRO COMPACTADO DE CAVAS MANUAL | M3 | 6.656 | 7.95 | 52.92
546 |  | GO | APILOAMENTO DE VALAS OU CAVAS | M2 | 6.656 | 3.4 | 22.63
670 |  | 0 | DIVERSOS | 0 | 0 | 0 | 560.41
596 |  | 0 | PLACA DE CONCRETO DE (1,1x1,1X0,08) | UN | 1 | 78 | 78
597 |  | 0 | VERTEDOURO REGULAVEL EM TABUA DE MADEIRA ESPESSURA DE 2CM E ALTURA DE 17CM | UN | 4 | 27 | 108
598 |  | 0 | VALETA DE DRENAGEM PREENCHIDA COM PEDRA 15 CM | M3 | 0.5148 | 45 | 23.17
599 |  | 0 | PLACA DE PROTEÇÃO DO TALUDE INTERNO EM CONCRETO e=10cm | M2 | 4.62 | 12 | 55.44
600 |  | 0 | PLACA DE ADMISSÃO DOS TUBOS | M2 | 0.6 | 12 | 7.2
609 |  | 26311/008 | CONCRETO ESTRUTURAL FCK = 25,0 MPA (INCL. LANC. ESTRUTURA) | M3 | 1.1 | 248.77 | 273.65
643 |  | 0 | ARGAMASSA DE ENCHIMENTO | M2 | 1 | 14.95 | 14.95
513 |  | 9537 | LIMPEZA FINAL DA OBRA | M2 | 33.28 | 0.77 | 25.63
3 |  |  | TANQUE DE RETENÇÃO DA ETA 15,0 M3 - composição |  |  |  |  | 1516.51
511 |  | 0 | SERVIÇOS PRELIMINARES | 0 | 0 | 0 | 278.52
512 |  | 237351/001 | LIMPEZA MANUAL TERR.C/RETIRADA VEGETAÇÃO EXIST.QUEIMA MESMA | M2 | 51.2 | 1.17 | 59.9
521 |  | 23738 | LOCAÇÃO E DEMARCAÇÃO DA OBRA ATE 50M2 | M2 | 51.2 | 4.27 | 218.62
527 |  | 0 | MOVIMENTO DE TERRA | 0 |  | 0 | 602.72
529 |  | 63377/001 | ESCAVAÇÃO MANUAL DE VALAS,SOLO QUALQUER CATEGORIA ,EXCETO ROCHA ATE 2,0 M DE PROFUNDIDADE | M3 | 41.58 | 11.7 | 486.49
545 |  | 23435/001 | REATERRO COMPACTADO DE CAVAS MANUAL | M3 | 10.24 | 7.95 | 81.41
546 |  | GO | APILOAMENTO DE VALAS OU CAVAS | M2 | 10.24 | 3.4 | 34.82
670 |  | 0 | DIVERSOS | 0 | 0 | 0 | 635.27
596 |  | 0 | PLACA DE CONCRETO DE (1,1x1,1X0,08) | UN | 1 | 78 | 78
597 |  | 0 | VERTEDOURO REGULAVEL EM TABUA DE MADEIRA ESPESSURA DE 2CM E ALTURA DE 17CM | UN | 4 | 27 | 108
598 |  | 0 | VALETA DE DRENAGEM PREENCHIDA COM PEDRA 15 CM | M3 | 0.9504 | 45 | 42.77
599 |  | 0 | PLACA DE PROTEÇÃO DO TALUDE INTERNO EM CONCRETO e=10cm | M2 | 5.94 | 12 | 71.28
600 |  | 0 | PLACA DE ADMISSÃO DOS TUBOS | M2 | 0.6 | 12 | 7.2
609 |  | 26311/008 | CONCRETO ESTRUTURAL FCK = 25,0 MPA (INCL. LANC. ESTRUTURA) | M3 | 1.1 | 248.77 | 273.65
643 |  | 0 | ARGAMASSA DE ENCHIMENTO | M2 | 1 | 14.95 | 14.95
513 |  | 9537 | LIMPEZA FINAL DA OBRA | M2 | 51.2 | 0.77 | 39.42
4 |  |  | TANQUE DE RETENÇÃO DA ETA 20,0 M3 - composição |  |  |  |  | 1711.57
511 |  | 0 | SERVIÇOS PRELIMINARES | 0 | 0 | 0 | 327.48
512 |  | 237351/001 | LIMPEZA MANUAL TERR.C/RETIRADA VEGETAÇÃO EXIST.QUEIMA MESMA | M2 | 60.2 | 1.17 | 70.43
521 |  | 23738 | LOCAÇÃO E DEMARCAÇÃO DA OBRA ATE 50M2 | M2 | 60.2 | 4.27 | 257.05
527 |  | 0 | MOVIMENTO DE TERRA | 0 |  | 0 | 733.31
529 |  | 63377/001 | ESCAVAÇÃO MANUAL DE VALAS,SOLO QUALQUER CATEGORIA ,EXCETO ROCHA ATE 2,0 M DE PROFUNDIDADE | M3 | 50.996 | 11.7 | 596.65
545 |  | 23435/001 | REATERRO COMPACTADO DE CAVAS MANUAL | M3 | 12.04 | 7.95 | 95.72
546 |  | GO | APILOAMENTO DE VALAS OU CAVAS | M2 | 12.04 | 3.4 | 40.94
670 |  | 0 | DIVERSOS | 0 | 0 | 0 | 650.78
596 |  | 0 | PLACA DE CONCRETO DE (1,1x1,1X0,08) | UN | 1 | 78 | 78
597 |  | 0 | VERTEDOURO REGULAVEL EM TABUA DE MADEIRA ESPESSURA DE 2CM E ALTURA DE 17CM | UN | 4 | 27 | 108
598 |  | 0 | VALETA DE DRENAGEM PREENCHIDA COM PEDRA 15 CM | M3 | 0.9504 | 45 | 42.77
599 |  | 0 | PLACA DE PROTEÇÃO DO TALUDE INTERNO EM CONCRETO e=10cm | M2 | 6.655 | 12 | 79.86
600 |  | 0 | PLACA DE ADMISSÃO DOS TUBOS | M2 | 0.6 | 12 | 7.2
609 |  | 26311/008 | CONCRETO ESTRUTURAL FCK = 25,0 MPA (INCL. LANC. ESTRUTURA) | M3 | 1.1 | 248.77 | 273.65
643 |  | 0 | ARGAMASSA DE ENCHIMENTO | M2 | 1 | 14.95 | 14.95
513 |  | 9537 | LIMPEZA FINAL DA OBRA | M2 | 60.2 | 0.77 | 46.35
5 |  |  | TANQUE DE RETENÇÃO DA ETA 25,0 M3 - composição |  |  |  |  | 1888.39
511 |  | 0 | SERVIÇOS PRELIMINARES | 0 | 0 | 0 | 344.68
512 |  | 237351/001 | LIMPEZA MANUAL TERR.C/RETIRADA VEGETAÇÃO EXIST.QUEIMA MESMA | M2 | 63.36 | 1.17 | 74.13
521 |  | 23738 | LOCAÇÃO E DEMARCAÇÃO DA OBRA ATE 50M2 | M2 | 63.36 | 4.27 | 270.55
527 |  | 0 | MOVIMENTO DE TERRA | 0 |  | 0 | 874.32
529 |  | 63377/001 | ESCAVAÇÃO MANUAL DE VALAS,SOLO QUALQUER CATEGORIA ,EXCETO ROCHA ATE 2,0 M DE PROFUNDIDADE | M3 | 62.436 | 11.7 | 730.5
545 |  | 23435/001 | REATERRO COMPACTADO DE CAVAS MANUAL | M3 | 12.672 | 7.95 | 100.74
546 |  | GO | APILOAMENTO DE VALAS OU CAVAS | M2 | 12.672 | 3.4 | 43.08
670 |  | 0 | DIVERSOS | 0 | 0 | 0 | 669.39
596 |  | 0 | PLACA DE CONCRETO DE (1,1x1,1X0,08) | UN | 1 | 78 | 78
597 |  | 0 | VERTEDOURO REGULAVEL EM TABUA DE MADEIRA ESPESSURA DE 2CM E ALTURA DE 17CM | UN | 4 | 27 | 108
598 |  | 0 | VALETA DE DRENAGEM PREENCHIDA COM PEDRA 15 CM | M3 | 1.1484 | 45 | 51.68
599 |  | 0 | PLACA DE PROTEÇÃO DO TALUDE INTERNO EM CONCRETO e=10cm | M2 | 7.26 | 12 | 87.12
600 |  | 0 | PLACA DE ADMISSÃO DOS TUBOS | M2 | 0.6 | 12 | 7.2
609 |  | 26311/008 | CONCRETO ESTRUTURAL FCK = 25,0 MPA (INCL. LANC. ESTRUTURA) | M3 | 1.1 | 248.77 | 273.65
643 |  | 0 | ARGAMASSA DE ENCHIMENTO | M2 | 1 | 14.95 | 14.95
513 |  | 9537 | LIMPEZA FINAL DA OBRA | M2 | 63.36 | 0.77 | 48.79
6 |  |  | TANQUE DE RETENÇÃO DA ETA 35,0 M3 - composição |  |  |  |  | 2152.04
511 |  | 0 | SERVIÇOS PRELIMINARES | 0 | 0 | 0 | 383.85
512 |  | 237351/001 | LIMPEZA MANUAL TERR.C/RETIRADA VEGETAÇÃO EXIST.QUEIMA MESMA | M2 | 70.56 | 1.17 | 82.56
521 |  | 23738 | LOCAÇÃO E DEMARCAÇÃO DA OBRA ATE 50M2 | M2 | 70.56 | 4.27 | 301.29
527 |  | 0 | MOVIMENTO DE TERRA | 0 |  | 0 | 1074.45
529 |  | 63377/001 | ESCAVAÇÃO MANUAL DE VALAS,SOLO QUALQUER CATEGORIA ,EXCETO ROCHA ATE 2,0 M DE PROFUNDIDADE | M3 | 78.144 | 11.7 | 914.28
545 |  | 23435/001 | REATERRO COMPACTADO DE CAVAS MANUAL | M3 | 14.112 | 7.95 | 112.19
546 |  | GO | APILOAMENTO DE VALAS OU CAVAS | M2 | 14.112 | 3.4 | 47.98
670 |  | 0 | DIVERSOS | 0 | 0 | 0 | 693.74
596 |  | 0 | PLACA DE CONCRETO DE (1,1x1,1X0,08) | UN | 1 | 78 | 78
597 |  | 0 | VERTEDOURO REGULAVEL EM TABUA DE MADEIRA ESPESSURA DE 2CM E ALTURA DE 17CM | UN | 4 | 27 | 108
598 |  | 0 | VALETA DE DRENAGEM PREENCHIDA COM PEDRA 15 CM | M3 | 1.3464 | 45 | 60.59
599 |  | 0 | PLACA DE PROTEÇÃO DO TALUDE INTERNO EM CONCRETO e=10cm | M2 | 8.085 | 12 | 97.02
600 |  | 0 | PLACA DE ADMISSÃO DOS TUBOS | M2 | 0.6 | 12 | 7.2
609 |  | 26311/008 | CONCRETO ESTRUTURAL FCK = 25,0 MPA (INCL. LANC. ESTRUTURA) | M3 | 1.1 | 248.77 | 273.65
643 |  | 0 | ARGAMASSA DE ENCHIMENTO | M2 | 1 | 14.95 | 14.95
513 |  | 9537 | LIMPEZA FINAL DA OBRA | M2 | 70.56 | 0.77 | 54.33
7 |  |  | TANQUE DE RETENÇÃO DA ETA 80,0 M3 - composição |  |  |  |  | 3931.45
511 |  | 0 | SERVIÇOS PRELIMINARES | 0 | 0 | 0 | 901.46
512 |  | 237351/001 | LIMPEZA MANUAL TERR.C/RETIRADA VEGETAÇÃO EXIST.QUEIMA MESMA | M2 | 165.71 | 1.17 | 193.88
521 |  | 23738 | LOCAÇÃO E DEMARCAÇÃO DA OBRA ATE 50M2 | M2 | 165.71 | 4.27 | 707.58
527 |  | 0 | MOVIMENTO DE TERRA | 0 |  | 0 | 2187.74
529 |  | 63377/001 | ESCAVAÇÃO MANUAL DE VALAS,SOLO QUALQUER CATEGORIA ,EXCETO ROCHA ATE 2,0 M DE PROFUNDIDADE | M3 | 154.836 | 11.7 | 1811.58
545 |  | 23435/001 | REATERRO COMPACTADO DE CAVAS MANUAL | M3 | 33.142 | 7.95 | 263.48
546 |  | GO | APILOAMENTO DE VALAS OU CAVAS | M2 | 33.142 | 3.4 | 112.68
670 |  | 0 | DIVERSOS | 0 | 0 | 0 | 842.25
596 |  | 0 | PLACA DE CONCRETO DE (1,1x1,1X0,08) | UN | 1 | 78 | 78
597 |  | 0 | VERTEDOURO REGULAVEL EM TABUA DE MADEIRA ESPESSURA DE 2CM E ALTURA DE 17CM | UN | 4 | 27 | 108
598 |  | 0 | VALETA DE DRENAGEM PREENCHIDA COM PEDRA 15 CM | M3 | 2.1384 | 45 | 96.23
599 |  | 0 | PLACA DE PROTEÇÃO DO TALUDE INTERNO EM CONCRETO e=10cm | M2 | 11.385 | 12 | 136.62
600 |  | 0 | PLACA DE ADMISSÃO DOS TUBOS | M2 | 0.6 | 12 | 7.2
609 |  | 26311/008 | CONCRETO ESTRUTURAL FCK = 25,0 MPA (INCL. LANC. ESTRUTURA) | M3 | 1.1 | 248.77 | 273.65
643 |  | 0 | ARGAMASSA DE ENCHIMENTO | M2 | 1 | 14.95 | 14.95
513 |  | 9537 | LIMPEZA FINAL DA OBRA | M2 | 165.71 | 0.77 | 127.6
8 |  |  | TANQUE DE RETENÇÃO DA ETA 135,0 M3 - composição |  |  |  |  | 5722.68
511 |  | 0 | SERVIÇOS PRELIMINARES | 0 | 0 | 0 | 1361.08
512 |  | 237351/001 | LIMPEZA MANUAL TERR.C/RETIRADA VEGETAÇÃO EXIST.QUEIMA MESMA | M2 | 250.2 | 1.17 | 292.73
521 |  | 23738 | LOCAÇÃO E DEMARCAÇÃO DA OBRA ATE 50M2 | M2 | 250.2 | 4.27 | 1068.35
527 |  | 0 | MOVIMENTO DE TERRA | 0 |  | 0 | 3390.35
529 |  | 63377/001 | ESCAVAÇÃO MANUAL DE VALAS,SOLO QUALQUER CATEGORIA ,EXCETO ROCHA ATE 2,0 M DE PROFUNDIDADE | M3 | 241.23 | 11.7 | 2822.39
545 |  | 23435/001 | REATERRO COMPACTADO DE CAVAS MANUAL | M3 | 50.04 | 7.95 | 397.82
546 |  | GO | APILOAMENTO DE VALAS OU CAVAS | M2 | 50.04 | 3.4 | 170.14
670 |  | 0 | DIVERSOS | 0 | 0 | 0 | 971.25
596 |  | 0 | PLACA DE CONCRETO DE (1,1x1,1X0,08) | UN | 1 | 78 | 78
597 |  | 0 | VERTEDOURO REGULAVEL EM TABUA DE MADEIRA ESPESSURA DE 2CM E ALTURA DE 17CM | UN | 4 | 27 | 108
598 |  | 0 | VALETA DE DRENAGEM PREENCHIDA COM PEDRA 15 CM | M3 | 2.8116 | 45 | 126.52
599 |  | 0 | PLACA DE PROTEÇÃO DO TALUDE INTERNO EM CONCRETO e=10cm | M2 | 14.19 | 12 | 170.28
600 |  | 0 | PLACA DE ADMISSÃO DOS TUBOS | M2 | 0.6 | 12 | 7.2
609 |  | 26311/008 | CONCRETO ESTRUTURAL FCK = 25,0 MPA (INCL. LANC. ESTRUTURA) | M3 | 1.1 | 248.77 | 273.65
643 |  | 0 | ARGAMASSA DE ENCHIMENTO | M2 | 1 | 14.95 | 14.95
513 |  | 9537 | LIMPEZA FINAL DA OBRA | M2 | 250.2 | 0.77 | 192.65
0
0
0
0
0
0
0
0
0
0
0
0
0
0
0
0
0
0
0
0
0

## Plan1
Extenção de Rede | metros
Adutora Água Bruta | 2128
Adutora de Água Tratada | 2900
Rede de Distribuição | 6045
TOTAL | 11073
Vala
| Largura | Altura | Seção (m²)
| 0.6 | 0.8 | 0.48
Volume | 5315.04
Volume Majorado (valas) | 5846.544
Outras escavações | 58.27 | Considerado
TOTAL (m³) | 5904.814 | 5905
Adotado
| Manual | Qualquer cat. | 1062.9 | 1063
| 1181 | 3ª categoria | 118.1 | 118
| Mecânica | Qualquer cat. | 4251.6 | 4252 | 5315 | total qualquer categoria
| 4724 | 3ª categoria | 472.4 | 472 | 590 | total 3ª categoria
|  |  |  | DMT | 5 | Km

## Plan2
Extenção de Rede | metros
Adutora Água Bruta | 1398
Adutora de Água Tratada | 26451
Rede de Distribuição | 39254
TOTAL | 67103
Vala
| Largura | Altura | Seção (m²)
| 0.6 | 0.8 | 0.48
Volume | 32209.44
Volume Majorado (valas) | 35430.384
Outras escavações | 94.2 | Considerado
TOTAL (m³) | 35524.584 | 35525
Adotado
| Manual | Qualquer cat. | 6394.5 | 6395
| 7105 | 3ª categoria | 710.5 | 711
| Mecânica | Qualquer cat. | 25578 | 25578 | 31973 | total qualquer categoria
| 28420 | 3ª categoria | 2842 | 2842 | 3553 | total 3ª categoria
|  |  |  | DMT | 5 | Km