## Planilha de orçamentação
BÁSICO
| SERVIÇO: | PROGRAMA "ÁGUA PARA TODOS"
| LOCAL: | 6ª Superintendência Regional
| DATA: | 2008-11-01
|  | - POO - | OBRAS CIVIS |  |  |  |  | DATA: MARÇO/2005 |  |  |  |  | VALOR DBI
CÓDIGO | ITEM | DESCRIÇÃO DOS SERVIÇOS | SERVIÇO | ESP. TÉCNICA | UNID. | QUANT. | PREÇO (R$) |  |  |  | PREÇO (R$) |  | 0.4 | 1.25
[7 empty] | UNITÁRIO | UNITÁRIO | TOTAL | S/BDI | UNITÁRIO | TOTAL | C/BDI
| 1 | SERVIÇOS PRELIMINARES | [9 empty] | 0
103.01.01 | 1.1 | Mobilização, desmobilização e adminstração local | S-01 | NESI-02 | unid. | 107 | 34780 | 48692 | 5210044 |  |  | 0
100.26.52 | 1.2 | limpeza do terreno, com carga, transporte e descarga manual | S-02 | NESI-03 | m² | 10700 | #REF! | #REF! | #REF! | 0.23 |  | 0 | 100.26.52 | #REF!
| 1.3 | Locação de rede adutora e ramais |  |  | m | 64200 | [5 empty] | 0
| 1.4 | Fornecimento e instalação de placa de obra / divulgação |  |  | m² | 361.125 | [5 empty] | 0
| 1.5 | Fornecimento de veículo utilitário 4x4, tipo pickup, cabine dupla para apoio à fiscalização, incluindo despesas com combustível, óleos, manutenção, licenciamento, seguros, impostos, etc. |  |  | mês | 9 | [5 empty] | 0
| 2 | EXECUÇÃO DOS POÇOS | [9 empty] | 0
| 2.1 | Coleta e análise físico-química e bacteriológica, conform. NR 518 |  |  | unid. | 107 | [5 empty] | 0
| 2.2 | Elaboração de projeto e execução de rede elétrica de baixa tensão, extensão = 200m, com cabo 25mm² (3+1), distância média de MOC = 150km |  |  | unid. | 19 | [5 empty] | 0
| 2.3 | Desmatamento, destocamento, limpeza, excl. transporte (largura de faixa = 1,00 m) |  |  | m² | 64200 | [5 empty] | 0
| 2.4 | Escavação manual de vala em material de 1 ª categoria, incluindo regularização manual do fundo da vala |  |  | m³ | 7704 | [5 empty] | 0
| 2.5 | Aterro manual e/ou mecanizado de valas até 0,40m de profundidade, |  |  | m³ | 7704 | [5 empty] | 0
| 2.6 | Assentamento de tubos em PVC, diâmetros de 50mm JS |  |  | m | 56438 | [5 empty] | 0
| 2.7 | Assentamento de tubos em PVC, diâmetros de 32mm JS |  |  | m | 7762 | [5 empty] | 0
| 2.8 | Transporte dos materiais e equipamentos a serem utilizados na obra / por localidade / distância média ida e volta = 300km |  |  | km | 32100 | [5 empty] | 0
| 2.9 | Montagem e instalação de poço profundo tubular, diâmetro da tubulação até 2", profundidade da bomba entre 40m e 56m - Inclusive rede elétrica do padrão à bomba |  |  | unid. | 19 | [5 empty] | 0
| 2.10 | Montagem e instalação de poço profundo tubular, com catavento de base triangular, diâmetro da tubulação até 2", profundidade do injetor entre 40 e 56m, incluindo fixação da torre sobre base de concreto no traço 1:2:3, em volume |  |  | unid. | 59 | [5 empty] | 0
| 2.11 | Montagem e instalação de poço profundo tubular, com motobomba injetora, fixado sobre base de concreto com espessura mínima de 15 cm, diâmetro da tubulação até 2", profundidade do injetor entre 40 e 56 m, incluindo interligação com a rede adutora e de distribuição |  |  | unid. | 29 | [5 empty] | 0
| 2.12 | Base em concreto armado Fck 25 Mpa (prep. na obra c/ betoneira - inclui armação e forma), conforme projeto, para reservatório elevado metálico 5m³ |  |  | m³ | 107 | [5 empty] | 0
| 2.13 | Instalação do reservatório metálico de 5m³ |  |  | unid. | 107 | [5 empty] | 0
| 2.14 | Execução de casa de máquinas para conjunto motobomba injetora, em alvenaria de bloco de concreto de 8 furos, conforme projeto anexo |  |  | unid. | 29 | [5 empty] | 0
| 2.15 | Abrigo para proteção do quadro de comando de bombas submersas, corforme croqui. |  |  | unid. | 19 | [5 empty] | 0
| 2.16 | Cerca de mourões ponta virada em concreto armado com 8 fios de arame farpado H=2,5m |  |  | m | 3852 | [5 empty] | 0
| 2.17 | Execução de chafariz, conforme projeto |  |  | unid. | 107 | [5 empty] | 0
| 2.18 | Mureta padrão COELBA para 2,3 ou 4 fios - para QCM conjugado |  |  | unid. | 19 | [5 empty] | 0
| 2.19 | Outorga de uso de recursos hídricos - INGA/BA |  |  | unid. | 107 | [5 empty] | 0
| TOTAL | [10 empty] | 0
100.25.11
100.25.12
100.25.04
100.26.90
100.01.35
100.26.07
104.01.39
3134
3134
3386
3407
3223
100.26.52
100.25.10
100.25.11
100.25.12
100.25.04
100.26.90
100.26.90
100.01.35
100.26.07
104.01.39
100.04.09
100.25.10
100.04.01
100.03.04
100.26.64
100.02.02
3597
100.16.05
100.25.10
100.04.07
100.03.04
100.26.86
100.26.64
100.04.01
100.04.01
100.04.09
100.03.02
100.02.02
100.06.05
100.25.10
100.04.01
100.04.09
100.03.02
100.02.02
100.06.05
100.25.10
100.04.01
100.04.09
100.02.02
100.03.02
100.06.05
100.26.44
100.04.01
100.04.09
100.03.09
100.03.04
100.02.02
100.26.39
100.26.52
100.26.90
104.01.39
100.18.01
Ministério da Integração Nacional
Companhia de Desenvolvimento dos Vales do São Francisco e do Parnaíba