## SERVIÇOS
MINISTÉRIO DA INTEGRAÇÃO NACIONAL - MI
COMPANHIA DO DESENVOLVIMENTO DOS VALES DO SÃO FRANCISCO E DO PARNAÍBA
6ª SUPERINTENDÊNCIA REGIONAL
OBRA: IMPLANTAÇÃO DO SISTEMA INTEGRADO DE ABASTECIMENTO DE ÁGUA CAIÇARAS
LOCAL: CAMPOS NOVOS/OLHO D'ÁGUA DO PAULO/ARRASTA-PÉ/NAMBEBÉ.
PLANILHA ORÇAMENTÁRIA
SERVIÇOS
ITEM | Referência | DESCRIÇÃO | UNID | QUANT. | P. UNIT. | P. TOTAL
1.0 |  | Mobilização | Unid | 1 | 34833.15 | 34833.15
1.1 |  | Desmobilização | Unid | 1 | 34833.15 | 34833.15
1.2 |  | Administração local da Obra e Manutenção | mês | 5 | 51344.06 | 256720.3
1.3 | 74242/001 | Instalação de Barracão de obra em madeira incluindo instalações hidrosanitárias e elétricas, cobertura em telha de fibrocimento e piso cimentado liso. | m² | 100 | 151.41 | 15141
1.4 | 0301010000 | Placa de sinalização e advertência,incl.fornec.,transp.,instal.e remoção p/ outro local da obra ( DP0301) | m² | 30 | 11.93 | 357.9
1.5 | 0301100000 | Placa de identificação da obra padrão CODEVASF incluindo fornecimento, transporte e instalação. | m² | 42 | 186.71 | 7841.82
1.6 | 0104010101 | Aluguel de veículo 4 x 4 cabine dupla, completo, com ar condicionado de fábrica, direção hidráulica, a diesel, com seguro total, combustível e impostos. | mês | 8 | 4870.11 | 38960.88
2.0 |  | CAMPOS NOVOS - OLHO D'ÁGUA DO PAULO
2.1 | 1804130000 | Cerca c/ 08 fios de arame farpado 16 bwg 4" x 4", c/ estaca de madeira de lei c/ dimensoes de 0, 10 x 010 x 2,10 m (dp1804-03) | m | 3512.08 | 18.16 | 63779.37
2.2 | 73610 | Locação de redes de água ou de esgoto | m | 7024.16 | 0.77 | 5408.6
2.3 | 0203040000 | Destocamento e limpeza mecanizada do terreno c/trator, incl.raspagem, juntamento e queima do material, s/ cortes de arvores | m² | 28096.66 | 0.7 | 19667.66
2.4 | 0501370000 | Escav. mecaniz. de valas - água - em solo de 1a. Cat.executada entre as profund.de 0 a 2,00m | m³ | 224.77 | 3.81 | 856.37
2.5 | 0501460000 | Escav. mecaniz. de valas - água - em solo de 2a. Cat.executada entre as profund.de 0 a 2,00m | m³ | 927.19 | 6.44 | 5971.1
2.6 | 0501550000 | Escav. De valas - agua - em rocha branda executada entre as profund.de 0 a 2,00m, c/uso de rompedor pneumatico | m³ | 370.88 | 45.67 | 16938.09
2.7 | 0501640000 | Escav. de valas - água - em rocha sã, executada entre as profund.de 0 a 2,00 m, c/ uso de explosivo, incl.proteção | m³ | 1483.5 | 107.08 | 158853.18
2.8 | 0601040000 | Carga e Descarga de solo | m³ | 241.07 | 1.94 | 467.68
2.9 | 0601010000 | Carga e Descarga de rocha | m³ | 2410.69 | 2.15 | 5182.98
2.10 | 0602040000 | Momento de transporte de solo ,em caminhão basculante | m³ x km | 1205.35 | 0.62 | 747.32
2.11 | 0601220000 | Momento de transporte de rocha,em caminhão basculante | m³ x km | 12053.47 | 0.83 | 10004.38
2.12 | 0601250000 | Espalhamento mecânico de solo em bota-fora | m³ | 241.07 | 1.09 | 262.77
2.13 | 0601220000 | Espalhamento mecânico de rocha em bota-fora | m³ | 2410.69 | 1.76 | 4242.81
2.14 | 0505010000 | Exec. de envoltória ou berço de areia em valas, incl. Lancam., espalham. e compact. c/placa vibratória, soquete pneumático ou soquete manual, c/ fornec. do mat. | m³ | 2508.08 | 36.49 | 91519.84
2.15 | 0901280000 | Blocos de ancoragem em concreto simples, incl. Forma, escoramento e desforma, para a curvas e demais inflexões. | m³ | 4.05 | 732.91 | 2968.29
2.16 | 0505100000 | Envelopamento para passagens em Riachos com L = 0,50 m e H = 0,50 m, comprimento de 20 m (06 unidades). | m³ | 30 | 259.99 | 7799.7
2.17 | 1003070000 | Construção de Caixas de alvenaria com tampa metálica e porta cadeado, com fundo drenante, forrado de brita (5 cm), para colocação das ventosas, descargas e das válvulas de alívio, com dimensões de 1,0 x 1,0 x 1,0 m. | ud | 40 | 666 | 26640
2.18 | 1003110000 | Construção de Caixas de alvenaria com tampa metálica e porta cadeado, com fundo drenante, forrado de brita (5 cm), para colocação das válvulas limitadoras e demais conexões, com dimensões de 1,0 x 0,5 x 0,5 m. | ud | 1 | 440 | 440
2.19 | Sinapi 08/09 | Construção de casa de Bombas, com h = 3,0 m, L = 2 m e C = 3,0 m, em alvenaria conforme projeto, cobertura em laje em concreto armado, 7 cm de espessura, portão de ferro, travas e porta-cadeados, rede de energia, lâmpadas, combogós, piso de concreto simples, base para motor e apoio ao barrilete de concreto com abraçadeira, | m² | 6 | 643.27 | 3859.62
2.20 | 0504010000 | Exec. De aterro em valas/pocos/cavas de fundacao c/ solo proveniente das escavacoes, incl. Lancam., espalham., compact. C/ placa vibrat., soquete pneumatico ou soquete manual | m³ | 966.53 | 6.76 | 6533.74
2.21 | 0504070000 | Exec. De aterro em valas/pocos/cavas de fundacao, c/ fornec. De solo, incl. Lancam., espalham., compact. C/placa vibratoria, soquete pneumatico ou soquete manual | m³ | 376.88 | 30.82 | 11615.44
2.22 |  | Projeto e preparo de base em concreto armado para colocação do reservatório elevado, metálico, com 26 m3, com içamento e instalação. | m³ | 5 | 1419.39 | 7096.95
2.23 |  | Interligação com quadro de distribuição entre a Subestação e EB | ud | 1 | 350 | 350
2.24 |  | Implantação de rede elétrica, padrão COELBA, 13,8 kv, trifásica, completa, em Campos Novos. | km | 0.3 | 16666.67 | 5000
2.25 |  | Rede aérea de baixa tensão - 380 / 220 V -, com cabos de alumínio sem alma 4AWG, TRIFÁSICA, com 02 postes de concretro duplo "T" de 150 / 09, com comprimento total 200 m. | m | 200 | 20 | 4000
2.26 |  | Implantação de Subestação completa c/ medição energizada e taxas pagas junto à concessionária, tipo monoposte, padrão COELBA, c/ 30 kwa, trifásica, 220 V | ud | 1 | 9000 | 9000
2.27 | 1301010000 | Carga e descarga de tubos PVC rig. / RPVC, DN até 350mm | m | 7024.16 | 0.13 | 913.14
2.28 | 1304010000 | Momento de transporte p/ tubos,peças e conexões de pvc rig./rpvc c/ DN até 350mm. | m x km | 35120.82 | 0.03 | 1053.62
2.29 | 73840/003 | Assentamento de Tubo FF 100 mm, incluindo conexões, dispositivos hidro-mecânicos, lixas, solução limpadora, adesivo, veda rosca, veda junta gozulin, pasta lubruficante, etc. | m | 6563.7 | 2.15 | 14111.96
2.30 | 1204030000 | Assentamento de Tubo PVC DEFOFO 100 mm, incluindo conexões, dispositivos hidro-mecânicos, lixas, solução limpadora, adesivo, veda rosca, veda junta gozulin, pasta lubruficante, etc. | m | 460.47 | 1.31 | 603.22
3.0 |  | E 328 - ARRASTA-PÉ
3.1 |  | Retirada e recomposição de cerca com 09 fios de arame. | m | 2996.58 | 2.94 | 8809.95
3.2 | 73610 | Locação de redes de água ou de esgoto | m | 5993.15 | 0.77 | 4614.73
3.3 | 0203040000 | Destocamento e limpeza mecanizada do terreno c/trator, incl.raspagem, juntamento e queima do material, s/ cortes de arvores | m² | 23972.61 | 0.7 | 16780.83
3.4 | 0501370000 | Escav. mecaniz. de valas - água - em solo de 1a. Cat.executada entre as profund.de 0 a 2,00m | m³ | 191.76 | 3.81 | 730.61
3.5 | 0501460000 | Escav. mecaniz. de valas - água - em solo de 2a. Cat.executada entre as profund.de 0 a 2,00m | m³ | 791.1 | 6.44 | 5094.68
3.6 | 0501550000 | Escav. De valas - agua - em rocha branda executada entre as profund.de 0 a 2,00m, c/uso de rompedor pneumatico | m³ | 316.44 | 45.67 | 14451.81
3.7 | 0501640000 | Escav. de valas - água - em rocha sã, executada entre as profund.de 0 a 2,00 m, c/ uso de explosivo, incl.proteção | m³ | 1265.75 | 107.08 | 135536.51
3.8 | 0601040000 | Carga e Descarga de solo | m³ | 205.69 | 1.94 | 399.04
3.9 | 0601010000 | Carga e Descarga de rocha | m³ | 2056.85 | 2.15 | 4422.23
3.10 | 0602040000 | Momento de transporte de solo ,em caminhão basculante | m³ x km | 1028.43 | 0.62 | 637.63
3.11 | 0601220000 | Momento de transporte de rocha,em caminhão basculante | m³ x km | 10284.24 | 0.83 | 8535.92
3.12 | 0601250000 | Espalhamento mecânico de solo em bota-fora | m³ | 205.69 | 1.09 | 224.2
3.13 | 0601220000 | Espalhamento mecânico de rocha em bota-fora | m³ | 2056.85 | 1.76 | 3620.06
3.14 | 0505010000 | Exec. de envoltória ou berço de areia em valas, incl. Lancam., espalham. e compact. c/placa vibratória, soquete pneumático ou soquete manual, c/ fornec. do mat. | m³ | 2075.77 | 36.49 | 75744.85
3.15 |  | Base para com altura = 1,0 m e diâmetro 4,0 m para Reservatório de 20 m3. | ud | 2 | 2247.42 | 4494.84
3.16 |  | Projeto e preparo de base em concreto armado para colocação do reservatório elevado, metálico, com 26 m3, com içamento e instalação. | m³ | 5 | 1419.39 | 7096.95
3.17 | 1003070000 | Construção de Caixas de alvenaria com tampa metálica e porta cadeado, com fundo drenante, forrado de brita (5 cm), para colocação das ventosas, descargas e das válvulas de alívio, com dimensões de 1,0 x 1,0 x 1,0 m. | ud | 29 | 666 | 19314
3.18 | 1003110000 | Construção de Caixas de alvenaria com tampa metálica e porta cadeado, com fundo drenante, forrado de brita (5 cm), para colocação das válvulas limitadoras e demais conexões, com dimensões de 1,0 x 0,5 x 0,5 m. | ud | 2 | 440 | 880
3.19 | 0901280000 | Blocos de ancoragem para a curvas e demais inflexões. | m³ | 0.28 | 732.91 | 205.21
3.20 | 0504010000 | Exec. De aterro em valas/pocos/cavas de fundacao c/ solo proveniente das escavacoes, incl. Lancam., espalham., compact. C/ placa vibrat., soquete pneumatico ou soquete manual | m³ | 824.64 | 6.76 | 5574.57
3.21 | 0504070000 | Exec. De aterro em valas/pocos/cavas de fundacao, c/ fornec. De solo, incl. Lancam., espalham., compact. C/placa vibratoria, soquete pneumatico ou soquete manual | m³ | 366.48 | 30.82 | 11294.91
3.22 | 0505100000 | Preparo de concreto simples, inclusive formas, para a implantação de escoramentos, blocos de ancoragem, envelopamentos de tubulações e demais serviços que se façam necessários. | m³ | 5 | 259.99 | 1299.95
3.23 | 1301010000 | Carga e descarga de tubos PVC rig. / RPVC, DN até 350mm | m | 5993.15 | 0.13 | 779.11
3.24 | 1304010000 | Momento de transporte p/ tubos,peças e conexões de pvc rig./rpvc c/ DN até 350mm. | m x km | 29965.77 | 0.03 | 898.97
3.25 | 1203100000 | Assentamento de Tubo PVC PBA 100 mm, incluindo conexões, dispositivos hidro-mecânicos, lixas, solução limpadora, adesivo, veda rosca, veda junta gozulin, pasta lubruficante, etc. | m | 5993.15 | 1.31 | 7851.03
4.0 |  | CAIÇARAS - C. NOVOS
4.1 | 1804130000 | Cerca c/ 08 fios de arame farpado 16 bwg 4" x 4", c/ estaca de madeira de lei c/ dimensoes de 0, 10 x 010 x 2,10 m (dp1804-03) | m | 100 | 18.16 | 1816
4.2 |  | Retirada e recomposição de cerca com 09 fios de arame. | m | 2370.98 | 2.94 | 6970.68
4.3 | 73610 | Locação de redes de água ou de esgoto | m | 4741.97 | 0.77 | 3651.32
4.4 | 0203040000 | Destocamento e limpeza mecanizada do terreno c/trator, incl.raspagem, juntamento e queima do material, s/ cortes de arvores | m² | 18967.87 | 0.7 | 13277.51
4.5 | 0501370000 | Escav. mecaniz. de valas - água - em solo de 1a. Cat.executada entre as profund.de 0 a 2,00m | m³ | 151.74 | 3.81 | 578.13
4.6 | 0501460000 | Escav. mecaniz. de valas - água - em solo de 2a. Cat.executada entre as profund.de 0 a 2,00m | m³ | 625.94 | 6.44 | 4031.05
4.7 | 0501550000 | Escav. De valas - agua - em rocha branda executada entre as profund.de 0 a 2,00m, c/uso de rompedor pneumatico | m³ | 250.38 | 45.67 | 11434.85
4.8 | 0501640000 | Escav. de valas - água - em rocha sã, executada entre as profund.de 0 a 2,00 m, c/ uso de explosivo, incl.proteção | m³ | 1001.5 | 107.08 | 107240.62
4.9 | 0601040000 | Carga e Descarga de solo | m³ | 162.74 | 1.94 | 315.72
4.10 | 0601010000 | Carga e Descarga de rocha | m³ | 1627.44 | 2.15 | 3499
4.11 | 0602040000 | Momento de transporte de solo ,em caminhão basculante | m³ x km | 813.72 | 0.62 | 504.51
4.12 | 0601220000 | Momento de transporte de rocha,em caminhão basculante | m³ x km | 8137.22 | 0.83 | 6753.89
4.13 | 0601250000 | Espalhamento mecânico de solo em bota-fora | m³ | 162.74 | 1.09 | 177.39
4.14 | 0601220000 | Espalhamento mecânico de rocha em bota-fora | m³ | 1627.44 | 1.76 | 2864.29
4.15 | 0505010000 | Exec. de envoltória ou berço de areia em valas, incl. Lancam., espalham. e compact. c/placa vibratória, soquete pneumático ou soquete manual, c/ fornec. do mat. | m³ | 652.1 | 36.49 | 23795.13
4.16 |  | Base com altura = 1,0 m e diâmetro 1,5 m para caixas de quebra-pressão. | ud | 2 | 321.06 | 642.12
4.17 |  | Base para reservatório com altura = 1,0 m e diâmetro 4,0 m para Reservatório de 25 m3. | ud | 1 | 2247.42 | 2247.42
4.18 | 1003070000 | Construção de Caixas de alvenaria com tampa metálica e porta cadeado, com fundo drenante, forrado de brita (5 cm), para colocação das ventosas, descargas e das válvulas de alívio, com dimensões de 1,0 x 1,0 x 1,0 m. | ud | 43 | 666 | 28638
4.19 | 1003110000 | Construção de Caixas de alvenaria com tampa metálica e porta cadeado, com fundo drenante, forrado de brita (5 cm), para colocação das válvulas limitadoras e demais conexões, com dimensões de 1,0 x 0,5 x 0,5 m. | ud | 3 | 440 | 1320
4.20 | Sinapi 08/09 | Construção de casa de Bombas, com h = 3,0 m, L = 2 m e C = 3,0 m, em alvenaria conforme projeto, cobertura em laje em concreto armado, 7 cm de espessura, portão de ferro, travas e porta-cadeados, rede de energia, lâmpadas, combogós, piso de concreto simples, base para motor e apoio ao barrilete de concreto com abraçadeira, | m² | 6 | 643.27 | 3859.62
4.21 | 0901280000 | Blocos de ancoragem para as Estacas 84, 222 E 287. | m³ | 1.67 | 732.91 | 1223.96
4.22 | 050510000 | Envelopamento para passagens em Riachos com L = 0,50 m e H = 0,50 m, comprimento de 20 m (06 unidades). | m³ | 28.69 | 259.99 | 7459.11
4.23 | 0504010000 | Exec. De aterro em valas/pocos/cavas de fundacao c/ solo proveniente das escavacoes, incl. Lancam., espalham., compact. C/ placa vibrat., soquete pneumatico ou soquete manual | m³ | 652.49 | 6.76 | 4410.83
4.24 | 0504070000 | Exec. De aterro em valas/pocos/cavas de fundacao, c/ fornec. De solo, incl. Lancam., espalham., compact. C/placa vibratoria, soquete pneumatico ou soquete manual | m³ | 983.19 | 30.82 | 30301.92
4.25 |  | Projeto e preparo de base em concreto armado para colocação do reservatório elevado, metálico, com 26 m3, com içamento e instalação. | m³ | 10 | 1419.39 | 14193.9
4.26 |  | Implantação de rede elétrica, padrão COELBA, 13,8 kv, trifásica, completa, em Caiçaras. | km | 0.2 | 16666.67 | 3333.33
4.27 |  | Interligação com quadro de distribuição entre a Subestação e EB | ud | 2 | 350 | 700
4.28 |  | Rede aérea de baixa tensão - 380 / 220 V -, com cabos de alumínio sem alma 4AWG, TRIFÁSICA, com 02 postes de concretro duplo "T" de 150 / 09, com comprimento total 100 m. | m | 100 | 20 | 2000
4.29 |  | Rede aérea de baixa tensão - 380 / 220 V -, c/ cabos de alumínio sem alma 4AWG, TRIFÁSICA, c/ 02 postes de concretro duplo "T" de 150 / 09, com comprimento total 200 m. | m | 200 | 20 | 4000
4.30 |  | Implantação de Subestação completa c/ medição energizada e taxas pagas junto à concessionária, tipo monoposte, padrão COELBA, c/ 30 kwa, trifásica, 220 V | ud | 1 | 9000 | 9000
4.31 | 1301010000 | Carga e descarga de tubos PVC rig. / RPVC, DN até 350mm | m | 4741.97 | 0.13 | 616.46
4.32 | 1304010000 | Momento de transporte p/ tubos,peças e conexões de pvc rig./rpvc c/ DN até 350mm. | m x km | 23709.85 | 0.03 | 711.3
4.33 | 1203160000 | Assentamento de Tubo PVC ILF 150 mm, incluindo conexões, dispositivos hidro-mecânicos, lixas, solução limpadora, veda rosca, veda junta gozulin, solda, etc. | m | 6563.7 | 1.55 | 10173.74
4.34 | 1203100000 | Assentamento de Tubo PVC ILF 100 mm, incluindo conexões, dispositivos hidro-mecânicos, lixas, solução limpadora, adesivo, veda rosca, veda junta gozulin, pasta lubruficante, etc. | m | 460.47 | 1.31 | 603.22
5.0 |  | OD PAULO - NAMBEBÉ
5.1 |  | Retirada e recomposição de cerca com 09 fios de arame. | m | 1727.48 | 2.94 | 5078.79
5.2 | 73610 | Locação de redes de água ou de esgoto | m | 3454.96 | 0.77 | 2660.32
5.3 | 0203040000 | Destocamento e limpeza mecanizada do terreno c/trator, incl.raspagem, juntamento e queima do material, s/ cortes de arvores | m² | 13819.83 | 0.7 | 9673.88
5.4 | 0501370000 | Escav. mecaniz. de valas - água - em solo de 1a. Cat.executada entre as profund.de 0 a 2,00m | m³ | 110.56 | 3.81 | 421.23
5.5 | 0501460000 | Escav. mecaniz. de valas - água - em solo de 2a. Cat.executada entre as profund.de 0 a 2,00m | m³ | 456.05 | 6.44 | 2936.96
5.6 | 0501550000 | Escav. De valas - agua - em rocha branda executada entre as profund.de 0 a 2,00m, c/uso de rompedor pneumatico | m³ | 182.42 | 45.67 | 8331.12
5.7 | 0501640000 | Escav. de valas - água - em rocha sã, executada entre as profund.de 0 a 2,00 m, c/ uso de explosivo, incl.proteção | m³ | 729.69 | 107.08 | 78135.21
5.8 | 0601040000 | Carga e Descarga de solo | m³ | 118.57 | 1.94 | 230.03
5.9 | 0601010000 | Carga e Descarga de rocha | m³ | 1185.74 | 2.15 | 2549.34
5.10 | 0602040000 | Momento de transporte de solo ,em caminhão basculante | m³ x km | 592.87 | 0.62 | 367.58
5.11 | 0601220000 | Momento de transporte de rocha,em caminhão basculante | m³ x km | 5928.72 | 0.83 | 4920.84
5.12 | 0601250000 | Espalhamento mecânico de solo em bota-fora | m³ | 118.57 | 1.09 | 129.24
5.13 | 0601220000 | Espalhamento mecânico de rocha em bota-fora | m³ | 1185.74 | 1.76 | 2086.9
5.14 | 0505010000 | Exec. de envoltória ou berço de areia em valas, incl. Lancam., espalham. e compact. c/placa vibratória, soquete pneumático ou soquete manual, c/ fornec. do mat. | m³ | 1110.4 | 36.49 | 40518.5
5.15 |  | Base para com altura = 1,0 m e diâmetro 4,0 m para Reservatório de 20 m3. | ud | 2 | 2247.42 | 4494.84
5.16 | Sinapi 08/09 | Construção de casa de Bombas, com h = 3,0 m, L = 2 m e C = 3,0 m, em alvenaria conforme projeto, cobertura em laje em concreto armado, 7 cm de espessura, portão de ferro, travas e porta-cadeados, rede de energia, lâmpadas, combogós, piso de concreto simples, base para motor e apoio ao barrilete de concreto abraçadeira, | m² | 6 | 643.27 | 3859.62
5.17 |  | Rede aérea de baixa tensão - 380 / 220 V -, com cabos de alumínio sem alma 4AWG, TRIFÁSICA, com 02 postes de concretro duplo "T" de 150 / 09, comprimento total 50 m. | m | 50 | 20 | 1000
5.18 |  | Implantação de rede elétrica, padrão COELBA, 13,8 kv, trifásica, completa, em ODP. | km | 0.3 | 16666.67 | 5000
5.19 |  | Implantação de Subestação completa c/ medição energizada e taxas pagas junto à concessionária, tipo monoposte, padrão COELBA, c/ 30 kwa, trifásica, 220 V | ud | 1 | 9000 | 9000
5.20 | 1003070000 | Construção de Caixas de alvenaria com tampa metálica e porta cadeado, com fundo drenante, forrado de brita (5 cm), para colocação das ventosas, descargas e das válvulas de alívio, com dimensões de 1,0 x 1,0 x 1,0 m. | ud | 11 | 666 | 7326
5.21 | 1003110000 | Construção de Caixas de alvenaria com tampa metálica e porta cadeado, com fundo drenante, forrado de brita (5 cm), para colocação das válvulas limitadoras e demais conexões, com dimensões de 1,0 x 0,5 x 0,5 m. | ud | 4 | 440 | 1760
5.22 | 0901280000 | Blocos de ancoragem para as estacas 06 e 157. | m³ | 0.11 | 732.91 | 80.62
5.23 | 0504010000 | Exec. De aterro em valas/pocos/cavas de fundacao c/ solo proveniente das escavacoes, incl. Lancam., espalham., compact. C/ placa vibrat., soquete pneumatico ou soquete manual | m³ | 475.4 | 6.76 | 3213.7
5.24 | 0504070000 | Exec. De aterro em valas/pocos/cavas de fundacao, c/ fornec. De solo, incl. Lancam., espalham., compact. C/placa vibratoria, soquete pneumatico ou soquete manual | m³ | 271.65 | 30.82 | 8372.25
5.25 | 0505100000 | Preparo de concreto simples, inclusive formas, para a implantação de escoramentos, blocos de ancoragem, envelopamentos de tubulações e demais serviços que se façam necessários. | m³ | 5 | 259.99 | 1299.95
5.26 | 1301010000 | Carga e descarga de tubos PVC rig. / RPVC, DN até 350mm | m | 3454.96 | 0.13 | 449.14
5.27 | 1304010000 | Momento de transporte p/ tubos,peças e conexões de pvc rig./rpvc c/ DN até 350mm. | m x km | 17274.78 | 0.03 | 518.24
5.28 | 1203070000 | Assentamento de Tubo PVC PBA 75 mm, incluindo conexões, dispositivos hidro-mecânicos, lixas, solução limpadora, adesivo, veda rosca, veda junta gozulin, pasta lubruficante, etc. | m | 85 | 1.29 | 109.65
6.0 |  | REDE DE DISTRIBUIÇÃO - NAMBEBÉ
6.1 | 73610 | Locação e nivelamento da Rede de Distribuição | m | 3686 | 0.77 | 2838.22
6.2 | 0501370000 | Escav. mecaniz. de valas - água - em solo de 1a. Cat.executada entre as profund.de 0 a 2,00m | m³ | 703.76 | 3.81 | 2681.33
6.3 | 0501460000 | Escav. mecaniz. de valas - água - em solo de 2a. Cat.executada entre as profund.de 0 a 2,00m | m³ | 294.88 | 6.44 | 1899.03
6.4 | 0501550000 | Escav. De valas - agua - em rocha branda executada entre as profund.de 0 a 2,00m, c/uso de rompedor pneumatico | m³ | 73.72 | 45.67 | 3366.79
6.5 | 0501640000 | Escav. de valas - água - em rocha sã, executada entre as profund.de 0 a 2,00 m, c/ uso de explosivo, incl.proteção | m³ | 294.86 | 107.08 | 31573.61
6.6 | 0601040000 | Carga e Descarga de solo | m³ | 76.67 | 1.94 | 148.74
6.7 | 0601010000 | Carga e Descarga de rocha | m³ | 479.15 | 2.15 | 1030.17
6.8 | 0602040000 | Momento de transporte de solo ,em caminhão basculante | m³ x km | 383.34 | 0.62 | 237.67
6.9 | 0601220000 | Momento de transporte de rocha,em caminhão basculante | m³ x km | 2395.77 | 0.83 | 1988.49
6.10 | 0601250000 | Espalhamento mecânico de solo em bota-fora | m³ | 76.67 | 1.09 | 83.57
6.11 | 0601220000 | Espalhamento mecânico de rocha em bota-fora | m³ | 479.15 | 1.76 | 843.3
6.12 | 0505010000 | Exec. de envoltória ou berço de areia em valas, incl. Lancam., espalham. e compact. c/placa vibratória, soquete pneumático ou soquete manual, c/ fornec. do mat. | m³ | 942.57 | 36.49 | 34394.38
6.13 | 1003070000 | Construção de Caixas de alvenaria com tampa metálica e porta cadeado, com fundo drenante, forrado de brita (5 cm), para colocação das ventosas, descargas e das válvulas de alívio, com dimensões de 1,0 x 1,0 x 1,0 m. | ud | 5 | 666 | 3330
6.14 | 1003110000 | Construção de Caixas de alvenaria com tampa metálica e porta cadeado, com fundo drenante, forrado de brita (5 cm), para colocação das válvulas limitadoras e demais conexões, com dimensões de 1,0 x 0,5 x 0,5 m. | ud | 6 | 440 | 2640
6.15 | 0504010000 | Exec. De aterro em valas/pocos/cavas de fundacao c/ solo proveniente das escavacoes, incl. Lancam., espalham., compact. C/ placa vibrat., soquete pneumatico ou soquete manual | m³ | 76.67 | 6.76 | 518.29
6.16 | 0504070000 | Exec. De aterro em valas/pocos/cavas de fundacao, c/ fornec. De solo, incl. Lancam., espalham., compact. C/placa vibratoria, soquete pneumatico ou soquete manual | m³ | 132.71 | 30.82 | 4090.12
6.17 | 1301010000 | Carga e descarga de tubos PVC rig. / RPVC, DN até 350mm | m | 3686 | 0.13 | 479.18
6.18 | 1304010000 | Momento de transporte p/ tubos,peças e conexões de pvc rig./rpvc c/ DN até 350mm. | m x km | 18430 | 0.03 | 552.9
6.19 | 73819/001 | Assentamento de Tubo PVC Sold. 25 mm, incluindo conexões, dispositivos hidro-mecânicos, lixas, solução limpadora, adesivo, veda rosca, veda junta gozulin, pasta lubruficante, etc. | m | 1140 | 0.98 | 1117.2
6.20 | 1203010000 | Assentamento de Tubo PVC PBA 50 mm, incluindo conexões, dispositivos hidro-mecânicos, lixas, solução limpadora, adesivo, veda rosca, veda junta gozulin, pasta lubruficante, etc. | m | 3686 | 1.22 | 4496.92
6.21 | 2002140000 | Execução ramal predial, tipos i-1c/2c/2f, em terreno natural, dn 32mm, s/hidrômetro, assent. e fornec. de cx. Cch i (embut.passeio), s/ fornec. do mat. Hidráulico. | ud | 75 | 62.92 | 4719
7.0 |  | REDE DE DITRIBUIÇÃO - OD PAULO
7.1 | 73610 | Locação e nivelamento da Rede de Distribuição | m | 1580 | 0.77 | 1216.6
7.2 | 0501370000 | Escav. mecaniz. de valas - água - em solo de 1a. Cat.executada entre as profund.de 0 a 2,00m | m³ | 392 | 3.81 | 1493.52
7.3 | 0501460000 | Escav. mecaniz. de valas - água - em solo de 2a. Cat.executada entre as profund.de 0 a 2,00m | m³ | 126.4 | 6.44 | 814.02
7.4 | 0501550000 | Escav. De valas - agua - em rocha branda executada entre as profund.de 0 a 2,00m, c/uso de rompedor pneumatico | m³ | 34.76 | 45.67 | 1587.49
7.5 | 0501640000 | Escav. de valas - água - em rocha sã, executada entre as profund.de 0 a 2,00 m, c/ uso de explosivo, incl.proteção | m³ | 139.04 | 107.08 | 14888.4
7.6 | 0601040000 | Carga e Descarga de solo | m³ | 7.58 | 1.94 | 14.71
7.7 | 0601010000 | Carga e Descarga de rocha | m³ | 225.94 | 2.15 | 485.77
7.8 | 0602040000 | Momento de transporte de solo ,em caminhão basculante | m³ x km | 37.92 | 0.62 | 23.51
7.9 | 0601220000 | Momento de transporte de rocha,em caminhão basculante | m³ x km | 1129.7 | 0.83 | 937.65
7.10 | 0601250000 | Espalhamento mecânico de solo em bota-fora | m³ | 7.58 | 1.09 | 8.26
7.11 | 0601220000 | Espalhamento mecânico de rocha em bota-fora | m³ | 225.94 | 1.76 | 397.65
7.12 | 0505010000 | Exec. de envoltória ou berço de areia em valas, incl. Lancam., espalham. e compact. c/placa vibratória, soquete pneumático ou soquete manual, c/ fornec. do mat. | m³ | 404.03 | 36.49 | 14743.05
7.13 | 1003070000 | Construção de Caixas de alvenaria com tampa metálica e porta cadeado, com fundo drenante, forrado de brita (5 cm), para colocação das ventosas, descargas e das válvulas de alívio, com dimensões de 1,0 x 1,0 x 1,0 m. | ud | 2 | 666 | 1332
7.14 | 1003110000 | Construção de Caixas de alvenaria com tampa metálica e porta cadeado, com fundo drenante, forrado de brita (5 cm), para colocação das válvulas limitadoras e demais conexões, com dimensões de 1,0 x 0,5 x 0,5 m. | ud | 6 | 440 | 2640
7.15 | 0504010000 | Exec. De aterro em valas/pocos/cavas de fundacao c/ solo proveniente das escavacoes, incl. Lancam., espalham., compact. C/ placa vibrat., soquete pneumatico ou soquete manual | m³ | 32.86 | 6.76 | 222.13
7.16 | 0504070000 | Exec. De aterro em valas/pocos/cavas de fundacao, c/ fornec. De solo, incl. Lancam., espalham., compact. C/placa vibratoria, soquete pneumatico ou soquete manual | m³ | 47.4 | 30.82 | 1460.87
7.17 | 1301010000 | Carga e descarga de tubos PVC rig. / RPVC, DN até 350mm | m | 1580 | 0.13 | 205.4
7.18 | 1304010000 | Momento de transporte p/ tubos,peças e conexões de pvc rig./rpvc c/ DN até 350mm. | m x km | 7900 | 0.03 | 237
7.19 | 73819/001 | Assentamento de Tubo PVC Sold. 25 mm, incluindo conexões, dispositivos hidro-mecânicos, lixas, solução limpadora, adesivo, veda rosca, veda junta gozulin, pasta lubruficante, etc. | m | 1400 | 0.98 | 1372
7.20 | 1203010000 | Assentamento de Tubo PVC PBA 50 mm, incluindo conexões, dispositivos hidro-mecânicos, lixas, solução limpadora, adesivo, veda rosca, veda junta gozulin, pasta lubruficante, etc. | m | 1580 | 1.22 | 1927.6
7.21 | 2002140000 | Execução ramal predial, tipos i-1c/2c/2f, em terreno natural, dn 32mm, s/hidrômetro, assent. e fornec. de cx. Cch i (embut.passeio), s/ fornec. do mat. Hidráulico. | ud | 35 | 62.92 | 2202.2
8.0 |  | REDE DE DISTRIBUIÇÃO - ARRASTA-PÉ
8.1 | 73610 | Locação de redes de água ou de esgoto | m | 2219 | 0.77 | 1708.63
8.2 | 0501370000 | Escav. mecaniz. de valas - água - em solo de 1a. Cat.executada entre as profund.de 0 a 2,00m | m³ | 759.04 | 3.81 | 2891.94
8.3 | 0501460000 | Escav. mecaniz. de valas - água - em solo de 2a. Cat.executada entre as profund.de 0 a 2,00m | m³ | 177.52 | 6.44 | 1143.23
8.4 | 0501550000 | Escav. De valas - agua - em rocha branda executada entre as profund.de 0 a 2,00m, c/uso de rompedor pneumatico | m³ | 35.5 | 45.67 | 1621.29
8.5 | 0501640000 | Escav. de valas - água - em rocha sã, executada entre as profund.de 0 a 2,00 m, c/ uso de explosivo, incl.proteção | m³ | 142.02 | 107.08 | 15207.5
8.6 | 0601040000 | Carga e Descarga de solo | m³ | 10.65 | 1.94 | 20.66
8.7 | 0601010000 | Carga e Descarga de rocha | m³ | 53.26 | 2.15 | 114.51
8.8 | 0602040000 | Momento de transporte de solo ,em caminhão basculante | m³ x km | 53.26 | 0.62 | 33.02
8.9 | 0601220000 | Momento de transporte de rocha,em caminhão basculante | m³ x km | 266.28 | 0.83 | 221.01
8.10 | 0601250000 | Espalhamento mecânico de solo em bota-fora | m³ | 10.65 | 1.09 | 11.61
8.11 | 0601220000 | Espalhamento mecânico de rocha em bota-fora | m³ | 53.26 | 1.76 | 93.74
8.12 | 0505010000 | Exec. de envoltória ou berço de areia em valas, incl. Lancam., espalham. e compact. c/placa vibratória, soquete pneumático ou soquete manual, c/ fornec. do mat. | m³ | 567.44 | 36.49 | 20705.89
8.13 | 1003070000 | Construção de Caixas de alvenaria com tampa metálica e porta cadeado, com fundo drenante, forrado de brita (5 cm), para colocação das ventosas, descargas e das válvulas de alívio, com dimensões de 1,0 x 1,0 x 1,0 m. | ud | 8 | 666 | 5328
8.14 | 0504010000 | Exec. De aterro em valas/pocos/cavas de fundacao c/ solo proveniente das escavacoes, incl. Lancam., espalham., compact. C/ placa vibrat., soquete pneumatico ou soquete manual | m³ | 10.65 | 6.76 | 71.99
8.15 | 0504070000 | Exec. De aterro em valas/pocos/cavas de fundacao, c/ fornec. De solo, incl. Lancam., espalham., compact. C/placa vibratoria, soquete pneumatico ou soquete manual | m³ | 106.51 | 30.82 | 3282.64
8.16 | 1301010000 | Carga e descarga de tubos PVC rig. / RPVC, DN até 350mm | m | 2219 | 0.13 | 288.47
8.17 | 1304010000 | Momento de transporte p/ tubos,peças e conexões de pvc rig./rpvc c/ DN até 350mm. | m x km | 11095 | 0.03 | 332.85
8.18 | 73819/001 | Assentamento de Tubo PVC Sold. 25 mm, incluindo conexões, dispositivos hidro-mecânicos, lixas, solução limpadora, adesivo, veda rosca, veda junta gozulin, pasta lubruficante, etc. | m | 4040 | 0.98 | 3959.2
8.19 | 1203010000 | Assentamento de Tubo PVC PBA 50 mm, incluindo conexões, dispositivos hidro-mecânicos, lixas, solução limpadora, adesivo, veda rosca, veda junta gozulin, pasta lubruficante, etc. | m | 2219 | 1.22 | 2707.18
8.20 | 2002140000 | Execução ramal predial, tipos i-1c/2c/2f, em terreno natural, dn 32mm, s/hidrômetro, assent. e fornec. de cx. Cch i (embut.passeio), s/ fornec. do mat. Hidráulico. | ud | 100 | 62.92 | 6292
9.0 |  | REDE DE DISTRIBUIÇÃO - CAMPOS NOVOS
9.1 | 73610 | Locação de redes de água ou de esgoto | m | 3517 | 0.77 | 2708.09
9.2 | 0501370000 | Escav. mecaniz. de valas - água - em solo de 1a. Cat.executada entre as profund.de 0 a 2,00m | m³ | 850.72 | 3.81 | 3241.24
9.3 | 0501460000 | Escav. mecaniz. de valas - água - em solo de 2a. Cat.executada entre as profund.de 0 a 2,00m | m³ | 281.36 | 6.44 | 1811.96
9.4 | 0501550000 | Escav. De valas - agua - em rocha branda executada entre as profund.de 0 a 2,00m, c/uso de rompedor pneumatico | m³ | 56.28 | 45.67 | 2570.31
9.5 | 0501640000 | Escav. de valas - água - em rocha sã, executada entre as profund.de 0 a 2,00 m, c/ uso de explosivo, incl.proteção | m³ | 225.09 | 107.08 | 24102.64
9.6 | 0601040000 | Carga e Descarga de solo | m³ | 16.88 | 1.94 | 32.75
9.7 | 0601010000 | Carga e Descarga de rocha | m³ | 365.78 | 2.15 | 786.43
9.8 | 0602040000 | Momento de transporte de solo ,em caminhão basculante | m³ x km | 84.41 | 0.62 | 52.33
9.9 | 0601220000 | Momento de transporte de rocha,em caminhão basculante | m³ x km | 1828.91 | 0.83 | 1518
9.10 | 0601250000 | Espalhamento mecânico de solo em bota-fora | m³ | 16.88 | 1.09 | 18.4
9.11 | 0601220000 | Espalhamento mecânico de rocha em bota-fora | m³ | 365.78 | 1.76 | 643.77
9.12 | 0505010000 | Exec. de envoltória ou berço de areia em valas, incl. Lancam., espalham. e compact. c/placa vibratória, soquete pneumático ou soquete manual, c/ fornec. do mat. | m³ | 617.02 | 36.49 | 22515.06
9.13 | 1301010000 | Carga e descarga de tubos PVC rig. / RPVC, DN até 350mm | m | 3517 | 0.13 | 457.21
9.14 | 1304010000 | Momento de transporte p/ tubos,peças e conexões de pvc rig./rpvc c/ DN até 350mm. | m x km | 17585 | 0.03 | 527.55
9.15 | 1203010000 | Assentamento de Tubo PVC PBA 50 mm, incluindo conexões, dispositivos hidro-mecânicos, lixas, solução limpadora, adesivo, veda rosca, veda junta gozulin, pasta lubruficante, etc. | m | 2392 | 1.22 | 2918.24
9.16 | 1203070000 | Assentamento de Tubo PVC PBA 75 mm, incluindo conexões, dispositivos hidro-mecânicos, lixas, solução limpadora, adesivo, veda rosca, veda junta gozulin, pasta lubruficante, etc. | m | 1125 | 1.29 | 1451.25
9.17 | 73819/001 | Assentamento de Tubo PVC Sold. 25 mm, incluindo conexões, dispositivos hidro-mecânicos, lixas, solução limpadora, adesivo, veda rosca, veda junta gozulin, pasta lubruficante, etc. | m | 2880 | 0.98 | 2822.4
9.18 |  | Base para com altura = 1,0 m e diâmetro 2,0 m para Reservatório de 5 m3. | ud | 1 | 850 | 850
9.19 | 1003070000 | Construção de Caixas de alvenaria com tampa metálica e porta cadeado, com fundo drenante, forrado de brita (5 cm), para colocação das ventosas, descargas e das válvulas de alívio, com dimensões de 1,0 x 1,0 x 1,0 m. | ud | 12 | 666 | 7992
9.20 | SInapi 08/09 | Construção de casa de Bombas, com h = 3,0 m, L = 2 m e C = 3,0 m, em alvenaria conforme projeto, cobertura em laje em concreto armado, 7 cm de espessura, portão de ferro, travas e porta-cadeados, rede de energia, lâmpadas, combogós, piso de concreto simples, base para motor e apoio ao barrilete de concreto com abraçadeira, | m² | 6 | 643.27 | 3859.62
9.21 | 0504010000 | Exec. De aterro em valas/pocos/cavas de fundacao c/ solo proveniente das escavacoes, incl. Lancam., espalham., compact. C/ placa vibrat., soquete pneumatico ou soquete manual | m³ | 16.88 | 6.76 | 114.11
9.22 | 0504070000 | Exec. De aterro em valas/pocos/cavas de fundacao, c/ fornec. De solo, incl. Lancam., espalham., compact. C/placa vibratoria, soquete pneumatico ou soquete manual | m³ | 123.81 | 30.82 | 3815.82
9.23 |  | Rede aérea de baixa tensão - 380 / 220 V -, com cabos de alumínio sem alma 4AWG, TRIFÁSICA, com 02 postes de concretro duplo "T" de 150 / 09, com comprimento total 100 m. | m | 100 | 20 | 2000
9.24 | 2002140000 | Execução ramal predial, tipos i-1c/2c/2f, em terreno natural, dn 32mm, s/hidrômetro, assent. e fornec. de cx. Cch i (embut.passeio), s/ fornec. do mat. Hidráulico. | ud | 66 | 62.92 | 4152.72
10.0 |  | ETA
10.1 |  | Montagem hidráulica e eletromecânica da ETA. | vb | 1 | 19665 | 19665
10.2 |  | Realização de testes pré-operacionais. | vb | 1 | 3933 | 3933
10.3 |  | Base em concreto armado para a instalação da ETA. | m³ | 4 | 1419.39 | 5677.56
10.4 | Sinapi 08/09 | Casa de química com 18 m2, cobertura em telhas de cerâmica sobre estrutura de madeira, esquadrias metálicas pintadas, piso cimentado, paredes de alvenaria revestida e pintada, instalações elétricas e hidrosanitárias, com pé-direito = 2,60 m. | m² | 18.45 | 643.27 | 11868.33
10.5 | Sinapi 08/09 | Construção de casa de Bombas, com h = 3,0 m, L = 2 m e C = 3,0 m, em alvenaria conforme projeto, cobertura em laje em concreto armado, 7 cm de espessura, portão de ferro, travas e porta-cadeados, rede de energia, lâmpadas, combogós, piso de concreto simples, base para motor e apoio ao barrilete de concreto . | m² | 6 | 643.27 | 3859.62
10.6 | 0505100000 | Preparo de concreto simples, inclusive formas, para envelopamentos de tubulações e demais serviços que se façam necessários | m³ | 5 | 259.99 | 1299.95
10.7 |  | Base para reservatório de FIBRA DE VIDRO de 25 m3, em concreto armado, com altura de 0,5 m e 4 m2 de área. . | m³ | 8 | 1419.39 | 11355.12
10.8 | 0203010000 | Limpeza Maunal do Terreno com raspagem superficial e queima do material. | m² | 900 | 2.02 | 1818
10.9 |  | Rede aérea de baixa tensão - 380 / 220 V -, com cabos de alumínio sem alma 4AWG, TRIFÁSICA, com 02 postes de concretro duplo "T" de 150 / 09, com comprimento total 200 m. | m | 200 | 20 | 4000
10.10 |  | Interligação com quadro de distribuição entre a Subestação e EB´s | ud | 3 | 350 | 1050
10.11 |  | Bomba dosadora, do tipo diafragma a solenóide, para dosagem das soluções químicas de sulfato de alumínio e barrilha, com vazão regulável de 0 a 60 l/h, pressão de descarga de 4 bar, alimentação monofásica de 135 W, 220 V, 60 Hz. | ud | 4 | 3398.4 | 13593.6
10.12 |  | Compressor de ar direto, para mistura das soluções químicas, com vazão 2,3 pcm, pressão 40 psig, motor elétrico monofásico de 0,5 CV, 220 V, 60 Hz. | ud | 2 | 1168.2 | 2336.4
10.13 |  | Tanque de PEAD, para preparo das soluções químicas de sulfato de alumínio e barrilha, com capacidade de 500 litros, tampa integral removível, com dispositivo de agitação por ar comprimido. | ud | 4 | 1911.6 | 7646.4
10.14 |  | Instalações elétricas da Casa de Química, inclusive fornecimento do quadro de proteção e comando dos equipamentos e fluxostato para automação da dosagem química. | ud | 1 | 4460.4 | 4460.4
10.15 | Sinapi 08/09 | Construção de casa de Química de 50 m2, incluindo WC, laboratório, e alimentação elétrica 220 V. | m² | 50 | 643.27 | 32163.5
10.16 |  | Rede aérea de baixa tensão - 380 / 220 V -, com cabos de alumínio sem alma 4AWG, TRIFÁSICA, com 02 postes de concretro duplo "T" de 150 / 09, com comprimento total 100 m. | m | 100 | 20 | 2000
10.17 |  | Implantação de Subestação completa c/ medição energizada e taxas pagas junto à concessionária, tipo monoposte, padrão COELBA, c/ 30 kwa, trifásica, 220 V | ud | 1 | 9000 | 9000
TOTAL GERAL | [5 empty] | 2174700.47

## MATERIAIS
MINISTÉRIO DA INTEGRAÇÃO NACIONAL - MI
COMPANHIA DO DESENVOLVIMENTO DOS VALES DO SÃO FRANCISCO E DO PARNAÍBA
OBRA: IMPLANTAÇÃO DO SISTEMA INTEGRADO DE ABASTECIMENTO DE ÁGUA CAIÇARAS
LOCAL: CAMPOS NOVOS/OLHO D'ÁGUA DO PAULO/ARRASTA-PÉ/NAMBEBÉ.
PLANILHA ORÇAMENTÁRIA
SERVIÇOS
ITEM | Referência | DESCRIÇÃO | UNID | QUANT. | P. UNIT. | P. TOTAL
1.0 | 00009828 | Tubo PVC VINILFER DEFOFO 150 mm 1 Mpa com anéis. | m | 1812 | 49.99 | 90581.88
1.1 | 00009825 | Tubo PVC VINILFER DEFOFO 100 mm 1 Mpa com anéis. | m | 3744 | 24.62 | 92177.28
1.2 | 00000318 | Anel Borracha p/ tubo PVC DE FOFO EB-1208 DN 150 | pç | 317.1 | 6.47 | 2051.64
1.3 | 00000311 | Anel Borracha p/ tubo PVC DE FOFO EB-1208 DN 100 | pç | 655.2 | 3.89 | 2548.73
1.4 | 00000108 | Adaptador PVC Sold. 32 x 1" | pç | 211 | 1.26 | 265.86
1.5 | 00000802 | Bucha de Red. PVC rosca 2" x 1" | pç | 118 | 8.7 | 1026.6
1.6 |  | Colar de Tomada Latão 100 x 1" | pç | 92 | 17.7 | 1628.4
1.7 |  | Colar de Tomada Latão 150 x 1" | pç | 14 | 17.7 | 247.8
1.8 | 00004212 | Niple PVC Rosca 1" | pç | 142 | 1.49 | 211.58
1.9 | 00020055 | Registro PVC VS Esfera Roscável 1" | pç | 133 | 21.5 | 2859.5
1.10 | 00021001 | Tubo Galv. 1" x 1 m com rosca macho | m | 121 | 10.43 | 1262.03
1.11 |  | Ventosas Plásticas de Duplo Efeito 2" com flutuador cônico | pç | 118 | 94.4 | 11139.2
1.12 | 00002196 | Curva ff 11º15´ 100 mm pn 10 com anéis. | pç | 3 | 139.98 | 419.94
1.13 | 00002333 | Curva ff 90º 100 mm pn 10 com anéis. | pç | 1 | 172.28 | 172.28
1.14 | 00002068 | Curva ff 90º 150 mm pn 10 com anéis. | pç | 1 | 229.62 | 229.62
1.15 | 00005289 | Redução PB JE FOFO 150 x 100 mm com anéis | pç | 1 | 132.77 | 132.77
1.16 |  | Bomba Centrífuga, Monobloco, trifásica, monoestágio, 220 V, 3 CV, para AMT = 10 mca e Q = 36 m3/h, DS = 2" e DR = 1.1/2", 3500 RPM. | pç | 2 | 1298 | 2596
1.17 |  | Chave Magnética 220 V, 9 A, trifásica. | pç | 1 | 236 | 236
1.18 |  | Sucção em mangote com 8 m de comprimento, completa, com crivo, válvula de pé, redução excêntrica em FF, abraçadeiras, completa, de 3". | pç | 1 | 1180 | 1180
1.19 |  | Ligação de recalque em FG de 3" COMPLETA, com válvula de retenção, registro, e conexões para entrada na ETA compacta. | pç | 1 | 826 | 826
1.20 |  | Bomba Centrífuga, Monobloco, trifásica, multiestágio, 220 V, 15 CV, para AMT = 83 mca e Q = 29 m3/h, com eficiência da bomba de 66%, DS = 2.1/2" e DR = 2", 3500 RPM. | pç | 2 | 5310 | 10620
1.21 |  | Chave Magnética 220 V, 40 A, trifásica. | pç | 1 | 413 | 413
1.22 |  | Painel de partida direta com proteção para circuitos, sobrecarga e fases, composto de Logo( microCLP Controlador lógico programável com relógio de tempo real e calendário), Transdutor de pressão 4 - 20 M Amp., Comando de bomba via relê de pressão com contactor e relê térmico provisório p/ 01 motor trifásico de 15 CV, 220 V com Soft Start. | pç | 1 | 4130 | 4130
1.23 |  | Anel ABF para Flanges 100 mm | pç | 8 | 3.89 | 31.12
1.24 |  | Anel ABF para Flanges 150 mm | pç | 5 | 6 | 30
1.25 |  | Anel ABF para Flanges 50 mm | pç | 4 | 2 | 8
1.26 | 00000764 | Bucha de Red. Galv. 1" x 1/2" | pç | 3 | 3.13 | 9.39
1.27 | 00000770 | Bucha de Red. Galv. 1/2" x 1/4" | pç | 3 | 1.46 | 4.38
1.28 | 00003266 | Contraflange FG com parafusos 50 mm | pç | 1 | 17.1 | 17.1
1.29 |  | Curva de escorva 2" | pç | 1 | 46.5 | 46.5
1.30 | 00001818 | Curva Fêmea galv. 45º 2" | pç | 4 | 40.67 | 162.68
1.31 | 00002870 | Extremidade Bolsa x Flange 150 mm PN 10 com parafusos. | pç | 1 | 243.39 | 243.39
1.32 |  | Manômetro glicerina 0 - 14 kg/cm2. | pç | 2 | 108.7 | 217.4
1.33 | 00004179 | Niple duplo Galv. 1" | pç | 8 | 3.81 | 30.48
1.34 | 00004181 | Niple duplo Galv. 2" | pç | 15 | 13.07 | 196.05
1.35 | 00012536 | Redução Concêntrica FF 100 x 50 PN 10 | pç | 1 | 178.25 | 178.25
1.36 | 00005215 | Redução Concêntrica FF 150 x 100 PN 10 | pç | 1 | 207.13 | 207.13
1.37 | 00006028 | Registro gaveta Latão 2" | pç | 2 | 73.66 | 147.32
1.38 | 00001170 | Tampão Galv. 1" | pç | 3 | 3.27 | 9.81
1.39 | 00012416 | Tê 45º Galv. 1" | pç | 3 | 14.2 | 42.6
1.40 |  | Toco de Tubo Galv. 2" x 1,0 m | m | 2 | 43.02 | 86.04
1.41 |  | Toco de Tubo Galv. 2" x 1,50 m | m | 2 | 64.53 | 129.06
1.42 | 00012437 | União Galv. Assento Plano 2" | pç | 2 | 38.07 | 76.14
1.43 | 00010408 | Válvula de ret. Horizontal bronze 2" | pç | 2 | 281.93 | 563.86
1.44 |  | Abraçadeira para mangote 6" | pç | 4 | 21.24 | 84.96
1.45 | 00000775 | Bucha Red. GALV. 2.1/2" x 2" | pç | 2 | 12.07 | 24.14
1.46 | 00015024 | Contraflange com parafusos 50 mm | pç | 3 | 13.65 | 40.95
1.47 |  | Mangote 6" com ruptura mínima de 220 mca. | m | 10 | 306.8 | 3068
1.48 |  | Niple Ranhurado para mangote Flangeado 6" | pç | 4 | 66.08 | 264.32
1.49 | 00012536 | Redução com Flanges e parafusos 100 x 50 mm PN 16 | pç | 3 | 178.25 | 534.75
1.50 | 00005215 | Redução com Flanges e parafusos 150 x 100 mm PN 16 | pç | 4 | 207.13 | 828.52
1.51 | 00010259 | Válvula de Pé com crivo FF Flangeada Dupla Portinhola 6" | pç | 2 | 822.48 | 1644.96
1.52 | 00000786 | Bucha Red. Galv. 4" x 2" | pç | 7 | 35.86 | 251.02
1.53 | 00015025 | Contraflange 4" | pç | 4 | 15.66 | 62.64
1.54 | 00002333 | Curva ff 90º bb 100 mm pn 10 com anéis. | pç | 2 | 172.28 | 344.56
1.55 | 00002267 | Curva FF 90º BF 100 mm PN 10 com anel e parafusos. | pç | 4 | 166.9 | 667.6
1.56 |  | Reservatório em Fibra de vidro 25 m3 interligados com todas as conexões. | pç | 7 | 8075.92 | 56531.44
1.57 |  | Válvula Plástica Controladora de nível 2", roscável, KV = 70, Perda de carga para 25 m3/h = 1,27 mca e velocidade do fluxo de 1,27 m/s, completa, com tomada de pressão a montante. | pç | 8 | 767 | 6136
1.58 | 00012664 | TÊ FF 90º BBB 100 mm PN 10 com anéis. | pç | 2 | 247.74 | 495.48
1.59 |  | Reservatório elevado I com alturas de da torre de 8 m, da taça de 3,6 m e do cone de 0,7 m totalizando 26 m3, e tampa com diâmetro de taça de 2,86 m, altura total de 12,50 m, composto por chapa Metálica Fina Quente SAC 300 ou COSACOR 400, tendo o logotipo da CODEVASF como pintura externa, conforme especificações anexas. | pç | 1 | 23345.25 | 23345.25
1.60 |  | Reservatório elevado II com alturas de da torre de 8 m, da taça de 3,2 m e do cone de 0,7 m totalizando 13 m3, e tampa com diâmetro de taça de 2,20 m, altura total de 11,90 m, composto por chapa Metálica Fina Quente SAC 300 ou COSACOR 400, tendo o logotipo da CODEVASF como pintura externa, conforme especificações anexas, com subida COMPLETA e todas as peças necessárias á conexão com a adutora interna, de PVC PBA JE 50 / 60 mm, inclusive registro de latão.. | pç | 1 | 17061 | 17061
1.61 | M103200070 | Para-raio de distr., s/ gap (oxido de zinco), 30kv, serie a, 10ka inclusive cabos | un | 3 | 650 | 1950
1.62 | M104050001 | Sinalizador (luz de obstáculo), p/ lâmpada incandescente 60w | un | 3 | 238.21 | 714.63
1.63 | 00000797 | Bucha de Red. PVC rosca 1.1/2" x 1" | pç | 5 | 3.3 | 16.5
1.64 |  | Toco de Tubo Galv. 1" x1 m | m | 1 | 21.24 | 21.24
1.65 | 00009767 | Tubo FOFO 100 mm K7 com anéis. | m | 6840 | 239.71 | 1639616.4
1.66 | 00003879 | Luva Red PVC Rosca 2" x 1" | pç | 35 | 7.91 | 276.85
1.67 | 00002197 | Curva ff 11º15´ 150 mm com anéis. | pç | 9 | 220.73 | 1986.57
1.68 | 00002147 | Curva ff 22º30´ 150 mm com anéis. | pç | 1 | 253.06 | 253.06
1.69 | 00006019 | Registro Gaveta 1" Latão | pç | 4 | 28.97 | 115.88
1.70 | 00000102 | Adaptador PVC PBA BS x RM 75 x 3" | pç | 1 | 27.02 | 27.02
1.71 |  | Anel ABF para Flanges 75 mm | pç | 2 | 2 | 4
1.72 | 00000776 | Bucha de red. Galv. 3" x 1.1/2" | pç | 2 | 13.68 | 27.36
1.73 | 00015024 | Contraflange com parafusos 75" | pç | 2 | 13.62 | 27.24
1.74 | 00002896 | Extremidade Flange x Ponta 75 mm - PN 10 c/ parafusos. | pç | 2 | 132.76 | 265.52
1.75 | 00004209 | Niple Duplo Galv. 1.1/2" | pç | 6 | 5.7 | 34.2
1.76 | 00006012 | Registro gaveta Latão 3" | pç | 2 | 227.27 | 454.54
1.77 | 00006415 | Tê FF B x B x B - PN 10 - 100 x 75 mm com anéis. | pç | 1 | 155.88 | 155.88
1.78 |  | Válvula Metálica Limitadora de vazão, de 1.1/2", com KV = 64 e perda de carga no corpo de 0,19 mca para vazão de 9 m3/h, com piloto de 03 vias, registro de 03 vias e tomada de pressão a montante e a jusante. | pç | 1 | 625.4 | 625.4
1.79 |  | Toco de Tubo PVC Agropecuário 32 mm x 1 m | m | 1 | 2.36 | 2.36
1.80 |  | Reservatório elevado com alturas de da torre de 8 m, da taça de 3,6 m e do cone de 0,7 m totalizando 26 m3, e tampa com diâmetro de taça de 2,86 m, altura total de 12,50 m, composto por chapa Metálica Fina Quente SAC 300 ou COSACOR 400, tendo o logotipo da CODEVASF como pintura externa, conforme especificações anexas. | pç | 1 | 23345.25 | 23345.25
1.81 |  | Bomba Centrífuga, Monobloco, multiestágio, trifásica, 220 V, 25 CV, para AMT = 170 mca e Q = 24 m3/h, com eficiência da bomba de 68%, DS = 2.1/2" e DR = 2", 3.500 RPM. | pç | 2 | 6490 | 12980
1.82 |  | Painel de partida direta com proteção para circuitos, sobrecarga e fases, composto de Logo( microCLP Controlador lógico programável com relógio de tempo real e calendário), Transdutor de pressão 4 - 20 M Amp., Comando de bomba via relê de pressão com contactor e relê térmico provisório p/ 01 motor trifásico de 25 CV, 220 V com Soft Start. | pç | 1 | 5310 | 5310
1.83 |  | Curva de escorva 2" | pç | 1 | 46.5 | 46.5
1.84 | 00002869 | Extremidade Bolsa x Flange 100 mm PN 16 com anel e parafusos. | pç | 1 | 151.72 | 151.72
1.85 |  | Manômetro glicerina 0 - 15 kg/cm2. | pç | 1 | 108.7 | 108.7
1.86 | 00009847 | Tubo PVC PBA 100 mm CL 12 com anéis. | m | 6246 | 21.63 | 135100.98
1.87 | 00000328 | Anel Borracha p/ tubo/Conexão PVC PBA p/ rede água DN 100MM | pç | 1093.05 | 3.66 | 4000.56
1.88 | 00001827 | Curva PVC PBA 100 mm 45º | pç | 1 | 92.72 | 92.72
1.89 | 00000103 | Adaptador PVC PBA BS x RM 100 x 4" | pç | 1 | 41.95 | 41.95
1.90 | 00000771 | Bucha Red. Galv. 2" x 1" | pç | 1 | 8.15 | 8.15
1.91 | 00001828 | Curva PVC PBA 100 mm 90º com anel. | pç | 2 | 92.78 | 185.56
1.92 | 00003901 | Luva PVC Rosca 4" | pç | 2 | 23.45 | 46.9
1.93 | 00000103 | Adaptador PVC PBA Ponta Rosca 100 x 4" | pç | 4 | 41.95 | 167.8
1.94 | 00006027 | Registro Gaveta LATÃO 4" | pç | 1 | 387.77 | 387.77
1.95 | 00004183 | Niple duplo galv. 4" | pç | 1 | 41.69 | 41.69
1.96 | 00012436 | União GALV. Assento Plano 4" | pç | 1 | 106.8 | 106.8
1.97 | 00000788 | Bucha Red. Galv. 2" x 1.1/2" | pç | 2 | 8.24 | 16.48
1.98 | 00004214 | Niple PVC Rosca 1.1/2" | pç | 4 | 3.84 | 15.36
1.99 | 00009911 | União PVC Rosca 4". | pç | 1 | 102.92 | 102.92
1.100 |  | Válvula plástica limitadora de vazão / redutora de pressão de 1.1/2", com pilotos de 03 vias, registro de 03 vias e tomadas de pressão a jusante e a montante. | pç | 1 | 566.4 | 566.4
1.101 | 00009846 | Tubo PVC PBA 75 mm CL 12 | m | 1506 | 13.39 | 20165.34
1.102 | 00012601 | Tubo PVC PBA 75 mm CL 15. | m | 450 | 15.45 | 6952.5
1.103 | 00012611 | Tubo PVC PBA 75 mm CL 20 | m | 1800 | 19.48 | 35064
1.104 |  | Colar de Tomada Latão 75 x 1" | pç | 14 | 14 | 196
1.105 | 00000102 | Adaptador PVC PBA BS x RM 75 x 3" | pç | 1 | 27.02 | 27.02
1.106 | 00001199 | Cap pvc rosca 3" | pç | 1 | 10.45 | 10.45
1.107 |  | Válvula de alívio de 1.1/2" plástica roscável, com piloto de 02 vias, com KV = 57, Hf = 0,15 para vazão de 7,02 m3/h. | pç | 5 | 401.2 | 2006
1.108 | 00000102 | Adaptador PVC PBA BS x RM 75 x 3" | pç | 1 | 27.02 | 27.02
1.109 | 00000778 | Bucha Red. Galv. 3" x 2" | pç | 1 | 14.14 | 14.14
1.110 | 00001824 | Curva PVC PBA DN 75 mm 90º com anel. | pç | 2 | 60.63 | 121.26
1.111 | 00003880 | Luva PVC Rosca 3" | pç | 1 | 14.02 | 14.02
1.112 |  | Reservatório em Fibra de vidro 20 m3 com conexões de interligação. | pç | 4 | 4661 | 18644
1.113 | 00000102 | Adaptador PVC PBA BS x RM 75 x 3" | pç | 2 | 27.02 | 54.04
1.114 | 00004182 | Niple duplo galv. 3" | pç | 1 | 26.54 | 26.54
1.115 | 00012438 | União GALV. Assento Plano 3" | pç | 1 | 84.29 | 84.29
1.116 |  | Bomba Centrífuga, Monobloco, monoestágio, trifásica, 220 V, 7,5 CV, para AMT = 49 mca e Q = 11 m3/h, DS = 1.1/2" e DR = 1", 3.500 RPM. | pç | 2 | 3941.2 | 7882.4
1.117 |  | Chave Magnética 220 V, 22 A, trifásica. | pç | 1 | 218.3 | 218.3
1.118 |  | Painel de partida direta com proteção para circuitos, sobrecarga e fases, composto de Logo( microCLP Controlador lógico programável com relógio de tempo real e calendário), Transdutor de pressão 4 - 20 M Amp., Comando de bomba via relê de pressão com contactor e relê térmico provisório p/ 01 motor trifásico de 7,5 CV, 220 V com Soft Start. | pç | 1 | 3776 | 3776
1.119 | 00000102 | Adaptador PVC PBA BS x RM 75 x 3" | pç | 1 | 27.02 | 27.02
1.120 | 00000791 | Bucha de Red. Galv. 1.1/2" x 1" | pç | 1 | 6.96 | 6.96
1.121 |  | Curva de escorva 1.1/2" | pç | 1 | 2.36 | 2.36
1.122 | 00001777 | Curva Fêmea Galv. 45º 1.1/2" | pç | 2 | 24.51 | 49.02
1.123 | 00003929 | Luva Red. Galv. 3" x 1.1/2" | pç | 1 | 33.88 | 33.88
1.124 | 00006010 | Registro gaveta Latão 1.1/2" | pç | 1 | 44.31 | 44.31
1.125 |  | Toco de Tubo Galv. 1.1/2" x 1,0 m | m | 1 | 44.84 | 44.84
1.126 |  | Toco de Tubo Galv. 1.1/2" x 1,5 m | m | 1 | 63.72 | 63.72
1.127 | 00012432 | União Galv. Assento Plano 1.1/2" | pç | 1 | 26.46 | 26.46
1.128 | 00010409 | Válvula de ret. Horizontal bronze 1.1/2" | pç | 1 | 192.06 | 192.06
1.129 |  | Abraçadeira para mangote 4" | pç | 2 | 2.36 | 4.72
1.130 | 00003932 | Luva Red. Galv. 4" x 2.1/2" | pç | 1 | 50.57 | 50.57
1.131 |  | Mangote 4" com ruptura mínima de 80 mca. | m | 5 | 53.1 | 265.5
1.132 | 00000787 | Bucha Red. GALV. 2.1/2" x 1.1/2" | pç | 3 | 11.69 | 35.07
1.133 |  | Niple Ranhurado para mangote 4" | pç | 2 | 21.24 | 42.48
1.134 | 00010230 | Válvula de Pé com crivo bronze 4" | pç | 1 | 285.56 | 285.56
1.135 | 00000104 | Adaptador PVC PBA 75 x 2.1/2" | pç | 2 | 17.04 | 34.08
1.136 | 00003902 | Luva PVC ROSCA 2.1/2" | pç | 1 | 11.61 | 11.61
1.137 |  | Válvula plástica limitadora de vazão / redutora de pressão de 1.1/2", com pilotos de 03 vias, registro de 03 vias e tomadas de pressão ajusante e a montante, Kv = 25, Hf para vazão de 7 m3/h de 0,78 mca, e V = 3,97 m/s. | pç | 1 | 566.4 | 566.4
1.138 | 00009898 | União PVC Rosca 2.1/2". | pç | 1 | 43.61 | 43.61
1.139 | 00012609 | Tubo PVC PBA 50 mm CL 20 | m | 3900 | 9.79 | 38181
1.140 | 00000325 | Anel Borracha p/ tubo/conexão PVC PBA p/ rede água DN 50MM | pç | 682.5 | 1.52 | 1037.4
1.141 |  | Colar de Tomada Latão 50 x 1" | pç | 17 | 14 | 238
1.142 | 00007088 | TÊ PVC PBA BS x RM 75 mm | pç | 4 | 34.13 | 136.52
1.143 | 00001845 | Curva PVC PBA 50 mm 90º com anel. | pç | 64 | 14.49 | 927.36
1.144 | 00001195 | CAP PVC SOLD DN 60 mm | pç | 13 | 8.63 | 112.19
1.145 | 00000113 | Adaptador PVC Sold. Curto BS x RM 50 x 2" | pç | 25 | 8.73 | 218.25
1.146 | 00003879 | Luva PVC Rosca 2" | pç | 5 | 7.91 | 39.55
1.147 | 00000802 | Bucha Red. PVC Rosca 2" x 1" | pç | 10 | 8.7 | 87
1.148 | 00000792 | Bucha Red. PVC Rosca 1" x 3/4" | pç | 10 | 1.3 | 13
1.149 |  | Válvula plástica limitadora de vazão / redutora de pressão de 3/4", com pilotos de 03 vias, registro de 03 vias e tomadas de pressão ajusante e a montante, Kv = 16, Hf para vazão de 4 m3/h de 0,44 mca, e V = 3,54 m/s. | pç | 5 | 400 | 2000
1.150 |  | Hidrômetro metálico multijato 3/4" | pç | 5 | 114.73 | 573.65
1.151 | 00009893 | União PVC Rosca 2". | pç | 5 | 39.92 | 199.6
1.152 | 00000065 | Adaptador PVC Sold. 25 x 3/4" | pç | 578 | 0.6 | 346.8
1.153 | 00001956 | Curva PVC Sold. 90º 25 mm | pç | 578 | 1.66 | 959.48
1.154 | 00006032 | Registro ESFERA PVC VS 3/4" | pç | 289 | 15.41 | 4453.49
1.155 | 00001414 | Colar de Tomada PVC com Trava 60 x 3/4" | pç | 289 | 8.65 | 2499.85
1.156 | 00009868 | Tubo PVC Sold. 25 mm | m | 9460 | 2.15 | 20339
1.157 | 00011671 | Registro PVC Rosca VS ESFERA 2" | pç | 15 | 51.44 | 771.6
1.158 | 00009844 | Tubo PVC PBA 50 mm / DE 60 mm CL 12 com anéis. | m | 6780 | 6.56 | 44476.8
1.159 | 00007048 | Tê pvc pba bs x rm 50 mm | pç | 6 | 13.62 | 81.72
1.160 | 00009846 | Tubo PVC PBA 75 mm / DE 85 mm CL 12 | m | 1260 | 13.39 | 16871.4
1.161 | 00000329 | Anel Borracha p/ tubo/ conexão PVC PBA p/ rede água DN 75MM | pç | 877.8 | 3.42 | 3002.08
1.162 | 00020032 | Redução PVC PBA JE 75 x 50 mm (85 x 60) | pç | 2 | 14.4 | 28.8
1.163 |  | Bomba Centrífuga, Monobloco, trifásica, multiestágio, 220 V, 4 CV, para AMT = 60 mca e Q = 5 m3/h, 3500 RPM. | pç | 2 | 2360 | 4720
1.164 |  | Chave Magnética 220 V, 11 A, trifásica. | pç | 1 | 247.8 | 247.8
1.165 |  | Ligação de pressão para a bomba especificada, de 1.1/2" com registro de gaveta de latão, válvula de retenção, união galvanizada e conectores para a adutora interna. | pç | 2 | 737.5 | 1475
1.166 |  | Sucção afogada, com união galvanizada e mangote de 2" de 2 metros, com conexões galvanizadas para encaixe no e reservatório de fibra de vidro de 5 m3. | pç | 2 | 295 | 590
1.167 |  | Reservatório de fibra de vidro de 5 m3, com subida completa, com todas as conexões necessárias à ligação com tubo PVC PBA JE 50 mm / 60 mm. | pç | 1 | 2950 | 2950
1.168 |  | Painel de partida direta com proteção para circuitos, sobrecarga e fases, composto de Logo( microCLP Controlador lógico programável com relógio de tempo real e calendário), Transdutor de pressão 4 - 20 M Amp., Comando de bomba via relê de pressão com contactor e relê térmico provisório p/ 01 motor trifásico de 4 CV, 220 V com Soft Start. | pç | 1 | 3304 | 3304
1.169 |  | Estação de tratamento de água do tipo clássica, não pressurizada, dimensionada de acordo com a NBR-12216 para a vazão nominal de 10 l/s (ver desenho anexo), pré-fabricada com estrutura em chapas e perfis de aço carbono ASTM A-36, composta de misturador Parshall, floculador hidráulico, decantador de alta taxa (c/perfis de decantação acelerada), filtros de leito misto auto-laváveis (com materiais filtrantes), escada, passarela metálica e barriletes (tubulações de aço carbono e válvulas borboleta). Inclui transporte e descarga no local da obra. | cj | 1 | 250670.44 | 250670.44
1.170 |  | Bomba dosadora, do tipo diafragma a solenóide, para dosagem das soluções químicas de sulfato de alumínio e barrilha, com vazão regulável de 0 a 60 l/h, pressão de descarga de 3 bar, alimentação monofásica de 135 W, 220 V, 60 Hz. | ud | 4 | 3785.44 | 15141.76
1.171 |  | Compressor de ar direto, para mistura das soluções químicas, com vazão 2,3 pcm, pressão 40 psig, motor elétrico monofásico de 0,5 CV, 220 V, 60 Hz. | ud | 2 | 1221.3 | 2442.6
1.172 |  | Tanque de PEAD, para preparo das soluções químicas de sulfato de alumínio e barrilha, com capacidade de 500 litros, tampa integral removível, com dispositivo de agitação por ar comprimido. | u | 3 | 2173.56 | 6520.68
1.173 |  | Instalações elétricas da Casa de Química, inclusive fornecimento do quadro de proteção e comando dos equipamentos e fluxostato para automação da dosagem química. | u | 1 | 5129.46 | 5129.46
1.174 |  | Automático de nível bi-funcional com cabos de 1,5 mm2. | pç | 2 | 25 | 50
1.175 |  | Bomba Centrífuga, Monobloco, trifásica, monoestágio, 220 V, 1,5 CV, para AMT = 20 mca e Q = 4,5 m3/h, 1.750 RPM, sendo 01 de reserva | pç | 2 | 885 | 1770
1.176 |  | Chave Magnética 220 V, 5 A, trifásica. | pç | 1 | 177 | 177
1.177 |  | Ligação de pressão galvanizada com conexões para rede de 100 mm, com 15 m de altura, com válvula de retenção e registro de gaveta 1". | pç | 1 | 118 | 118
1.178 |  | Ligação de sucção com mangote flexível (2 m), afogada, de 2" com ruptura mínima de 80 mca, com conexões para entrada na bomba monobloco, saindo do conjunto de reservatórios de fibra de vidro com 25 m3. | pç | 1 | 59 | 59
TOTAL GERAL | [5 empty] | 2700251.09

## RESUMO
MINISTÉRIO DA INTEGRAÇÃO NACIONAL - MI
COMPANHIA DO DESENVOLVIMENTO DOS VALES DO SÃO FRANCISCO E DO PARNAÍBA
6ª SUPERINTENDÊNCIA REGIONAL
OBRA: IMPLANTAÇÃO DO SISTEMA INTEGRADO DE ABASTECIMENTO DE ÁGUA CAIÇARAS
LOCAL: CAMPOS NOVOS/OLHO D'ÁGUA DO PAULO/ARRASTA-PÉ/NAMBEBÉ.
QUADRO - RESUMO DO ORÇAMENTO
DATA
SET/2009
PLANILHA ORÇAMENTÁRIA DE OBRA
B.D.I SERVIÇOS 30%
B.D.I MATERIAIS 18%
ITEM | DISCRIMINAÇÃO | TOTAL
01 | SERVIÇOS | 2174700.47
02 | MATERIAS | 2700251.09
| TOTAL GERAL | 4874951.56