## SERVIÇOS
Ministério da Integração Nacional
Companhia Desenvolvolvimento dos Vales do São Francisco e do Parnaíba
6ª Superintendencia Regional
PLANILHA ORÇAMENTÁRIA
SERVIÇOS
OBRA: IMPLANTAÇÃO DO SISTEMA INTEGRADO DE ABASTECIMENTO DE ÁGUA LAGOA DO BOI
LOCAL: LAGOA DO BOI - FRADES - SÃO TOMÉ - CALDEIRÃO DAS PEDRAS / MUNICÍPIO DE JUAZEIRO-BA.
ITEM | REFERÊNCIA | DESCRIÇÃO | UND | QUANT. | PREÇO UNIT. R$ | PREÇO TOTAL R$
1.0 |  | ETA
1.1 |  | Base em concreto armado para a instalação da ETA. | m³ | 4 | 1419.39 | 5677.56
1.2 |  | Carga, transporte e descarga dos materiais | VB | 1 | 4881.6 | 4881.6
1.3 |  | Montagem hidráulica da eta. | VB | 1 | 8678.4 | 8678.4
1.4 |  | Realização de testes pré-operacionais e partida da eta. | VB | 1 | 4520 | 4520
1.5 | Sinapi/Preço 08/09 | Casa de química com 18 m2, cobertura em telhas de cerâmica sobre estrutura de madeira, esquadrias metálicas pintadas, piso cimentado, paredes de alvenaria revestida e pintada, instalações elétricas e hidrosanitárias, com pé-direito = 2,60 m. | m² | 18.45 | 643.27 | 11868.33
1.6 | Sinapi/Preço 08/09 | Contrução de casa de Bombas, com h = 3,0 m, L = 2 m e C = 3,0 m, em alvenaria conforme projeto, cobertura em laje em concreto armado, 7 cm de espessura, portão de ferro, travas e porta-cadeados, rede de energia, lâmpadas, combogós, piso de concreto simples, base para motor, passeio e apoio ao barrilete de concreto . | m² | 6 | 643.27 | 3859.62
1.7 |  | Base para reservatório de FIBRA DE VIDRO de 25 m3, em concreto armado, com altura de 0,5 m e 4 m2 de área. . | m³ | 8 | 1419.39 | 11355.12
1.8 |  | Limpeza Maunal do Terreno com raspagem superficial e queima do material. | m² | 900 | 2.02 | 1818
1.9 |  | Rede aérea de baixa tensão - 380 / 220 V -, com cabos de alumínio sem alma 4AWG, TRIFÁSICA, com 02 postes de concretro duplo "T" de 150 / 09, com comprimento total 200 m. | m | 200 | 20 | 4000
1.10 |  | Interligação com quadro de distribuição entre a Subestação e EB´s | und | 3 | 350 | 1050
1.11 |  | Bomba dosadora, do tipo diafragma a solenóide, para dosagem das soluções químicas de sulfato de alumínio e barrilha, com vazão regulável de 0 a 60 l/h, pressão de descarga de 4 bar, alimentação monofásica de 135 W, 220 V, 60 Hz. | und | 4 | 3398.4 | 13593.6
1.12 |  | Compressor de ar direto, para mistura das soluções químicas, com vazão 2,3 pcm, pressão 40 psig, motor elétrico monofásico de 0,5 CV, 220 V, 60 Hz. | und | 2 | 1168.2 | 2336.4
1.13 |  | Tanque de PEAD, para preparo das soluções químicas de sulfato de alumínio e barrilha, com capacidade de 500 litros, tampa integral removível, com dispositivo de agitação por ar comprimido. | und | 4 | 1911.6 | 7646.4
1.14 |  | Instalações elétricas da Casa de Química, inclusive fornecimento do quadro de proteção e comando dos equipamentos e fluxostato para automação da dosagem química. | und | 1 | 4460.4 | 4460.4
1.15 |  | Rede aérea de baixa tensão - 380 / 220 V -, com cabos de alumínio sem alma 4AWG, TRIFÁSICA, com 02 postes de concretro duplo "T" de 150 / 09, com comprimento total 100 m. | m | 100 | 20 | 2000
1.16 |  | Implantação de Subestação completa com medição energizada e taxas pagas junto à concessionária, tipo monoposte, padrão COELBA, com 30 kwa, trifásica, 220 V | und | 1 | 9000 | 9000
2.0 |  | ADUTORA PRNCIPAL
2.1 |  | Mobilização | und | 1 | 11408.03 | 11408.03
2.2 |  | Desmobilização | und | 1 | 11408.03 | 11408.03
2.3 |  | Administração da Obra/Manutenção do Canteiro de Obras | mês | 5 | 18252.85 | 91264.25
2.4 | 74242/001 | Instalação de Barracão de obra em madeira incluindo instalações hidrosanitárias e elétricas, cobertura em telha de fibrocimento e piso cimentado liso. | m² | 100 | 151.41 | 15141
2.5 | 0301010000 | Placa de sinalização e advertência,incl.fornec.,transp.,instal.e remoção p/ outro local da obra ( DP0301) | m² | 30 | 11.93 | 357.9
2.6 | 0301100000 | Placa de identificação da obra padrão CODEVASF incluindo fornecimento, transporte e instalação. | m² | 12 | 186.71 | 2240.52
2.7 |  | Retirada e recomposição de cerca com 09 fios de arame. | m | 8076.59 | 2.94 | 23745.17
2.8 | 73610 | Locação da rede | m | 16153.17 | 0.77 | 12437.94
2.9 | 73859/001 | Desmatamento e limpeza mecanizada do terreno. | m² | 64612.68 | 0.18 | 11630.28
2.10 | 0501370000 | Escav. mecaniz. de valas - agua - em solo de 1a. cat.executada entre as profund.de 0 a 2,00m | m³ | 3019.51 | 3.81 | 11504.33
2.11 | 0501460000 | Escav. mecaniz. de valas - agua - em solo de 2a. cat.executada entre as profund.de 0 a 2,00m | m³ | 1776.85 | 6.44 | 11442.91
2.12 | 0501550000 | Escav. de valas - agua - em rocha branda executada entre as profund.de 0 a 2,00m, c/uso de rompedor pneumatico | m³ | 355.37 | 45.67 | 16229.75
2.13 | 0501640000 | Escav. De valas - agua - em rocha sa, executada entre as profund.de 0 a 2,00 m, c/ uso de explosivo, incl.protecao | m³ | 1421.48 | 107.08 | 152212.08
2.14 | 0601040000 | Carga e descarga de solo | m³ | 461.98 | 1.94 | 896.24
2.15 | 0601010000 | Carga e descarga de rocha | m³ | 2309.91 | 2.15 | 4966.31
2.16 | 0602040000 | Momento de transporte de solo,em caminhão basculante | m³ x km | 2309.9 | 0.62 | 1432.14
2.17 | 0602010000 | Momento de transporte de rocha,em bota-fora | m³ x km | 11549.53 | 0.83 | 9586.11
2.18 | 0601250000 | Espalhamento mecânico de solo em bota-fora | m³ | 461.98 | 1.09 | 503.56
2.19 | 0601220000 | Espalhamento mecânico de rocha em bota-fora | m³ | 2309.91 | 1.76 | 4065.44
2.20 | 0505010000 | Colocação de colchão de areia com 0,15 m sob a tubulação, 0,1 sobre a tubulação e enchimento lateral, DEVIDAMENTE COMPACTADO. | m3 | 438.76 | 36.49 | 16010.35
2.21 | 050510000 | Envelopamento para passagens em Riachos com L = 0,30 m e H = 0,30 m, comprimento de variável. | m³ | 50.34 | 259.99 | 13087.9
2.22 | 1003110000 | Contrução de Caixas de alvenaria com tampa metálica e porta cadeado, com fundo drenante, forrado de brita (5 cm), para colocação das válvulas limitadoras e demais conexões, com dimensões de 1,0 x 0,5 x 0,5 m. | und | 80 | 440 | 35200
2.23 |  | Contrução de casa de Bombas, com h = 3,0 m, L = 2 m e C = 3,0 m, em alvenaria conforme projeto, cobertura em laje em concreto armado, 7 cm de espessura, portão de ferro, travas e porta-cadeados, rede de energia, lâmpadas, combogós, piso de concreto simples, base para motor e apoio ao barrilete de concreto com abraçadeira, | und | 1 | 2217.06 | 2217.06
2.24 | 0504010000 | Exec.de aterro em valas /poços/cavas de fundação c/ solo proveniente das escavações, incl. Lançam.,espalham.,compact. c/ placa vibratória,soquete pneumático ou soquete manual. | m³ | 4440.99 | 6.76 | 30021.09
2.25 | 0504070000 | Exec.de aterro em valas /poços/cavas de fundação c/ fornec. De solo, incl. Lançam,espalham.,compact. c/ placa vibratória,soquete pneumático ou soquete manual. | m³ | 1066.11 | 30.82 | 32857.51
2.26 |  | Projeto e preparo de base em concreto armado para colocação dos reservatórios elevados, metálico, com 5 m3 (02) e 13 m3 (01), com içamento e instalação. | m³ | 12 | 1419.39 | 17032.68
2.27 |  | Interligação com quadro de distribuição entre a Subestação e EB | und | 1 | 350 | 350
2.28 |  | Rede aérea de baixa tensão - 380 / 220 V -, com cabos de alumínio sem alma 4AWG, TRIFÁSICA, com 02 postes de concretro duplo "T" de 150 / 09, com comprimento total 50 m. | m | 80 | 20 | 1600
2.29 |  | Implantação de Subestação completa com medição energizada e taxas pagas junto à concessionária, tipo monoposte, padrão COELBA, com 15 kwa, trifásica, 220 V | und | 1 | 7000 | 7000
2.30 | 1301010000 | Carga e descarga de tubos PVC rig. / RPVC,DN até 350mm | m | 16153.17 | 0.13 | 2099.91
2.31 | 1304010000 | Momento de transporte p/ tubos,peças e conexões de pvc rig./pvc c/ DN até 350mm | m x km | 80765.85 | 0.03 | 2422.98
2.32 |  | Assentamento de Tubo PVC PBS 32 mm para a P 11 em C. Pedras, incluindo conexões, dispositivos hidro-mecânicos, lixas, solução limpadora, adesivo, veda rosca, veda junta gozulin, pasta lubruficante, etc. | m | 435 | 0.5 | 217.5
2.33 | 73888/002 | Assentamento de Tubo PVC PBA 75 mm, incluindo conexões, dispositivos hidro-mecânicos, lixas, solução limpadora, adesivo, veda rosca, veda junta gozulin, pasta lubruficante, etc. | m | 16153.17 | 1.17 | 18899.21
3.0 |  | RAMAL 01 - E 367-CALDEIRÃO DAS PEDRAS
3.1 |  | Retirada e recomposição de cerca com 09 fios de arame. | m | 580.05 | 2.94 | 1705.35
3.2 | 73610 | Locação da rede | m | 1160.1 | 0.77 | 893.28
3.3 | 0203040000 | Desmatamento e limpeza mecanizada do terreno c/trator, incl.raspagem, juntamento e queima do material, s/ cortes de arvores | m² | 4640.4 | 0.7 | 3248.28
3.4 | 0501370000 | Escav. mecaniz. de valas - agua - em solo de 1a. cat.executada entre as profund.de 0 a 2,00m | m³ | 185.62 | 3.81 | 707.21
3.5 | 0501450000 | Escav. mecaniz. de valas - agua - em solo de 2a. cat.executada entre as profund.de 0 a 2,00m | m³ | 127.61 | 6.44 | 821.81
3.6 | 0501550000 | Escav. de valas - agua - em rocha branda executada entre as profund.de 0 a 2,00m, c/uso de rompedor pneumatico | m³ | 25.52 | 45.67 | 1165.5
3.7 | 0501640000 | Escav. De valas - agua - em rocha sa, executada entre as profund.de 0 a 2,00 m, c/ uso de explosivo, incl.protecao | m³ | 102.09 | 107.08 | 10931.8
3.8 | 0601040000 | Carga e descarga de solo | m³ | 33.18 | 1.94 | 64.37
3.9 | 0601010000 | Carga e descarga de rocha | m³ | 165.89 | 2.15 | 356.66
3.10 | 0602040000 | Momento de transporte de solo,em caminhão basculante | m³ x km | 165.89 | 0.62 | 102.85
3.11 | 0602010000 | Momento de transporte de rocha,em bota-fora | m³ x km | 829.47 | 0.83 | 688.46
3.12 | 0601250000 | Espalhamento mecânico de solo em bota-fora | m³ | 33.18 | 1.09 | 36.17
3.13 | 0601220000 | Espalhamento mecânico de rocha em bota-fora | m³ | 165.89 | 1.76 | 291.97
3.14 | 0505010000 | Exec. de envoltoria ou berco de areia em valas, incl. lancam., espalham. e compact. c/placa vibratoria, soquete pneumatico ou soquete manual , c/ fornec. do mat. | m³ | 33.16 | 36.49 | 1210.01
3.15 | 050510000 | Envelopamento para passagens em Riachos com L = 0,30 m e H = 0,30 m, comprimento de variável. | m³ | 7.2 | 259.99 | 1871.93
3.16 |  | Projeto e preparo de base em concreto armado para colocação do reservatório elevado, metálico, com 5 m3. | m³ | 5 | 1419.39 | 7096.95
3.17 | 1003110000 | Contrução de Caixas de alvenaria com tampa metálica e porta cadeado, com fundo drenante, forrado de brita (5 cm), para colocação das válvulas limitadoras e demais conexões, com dimensões de 1,0 x 0,5 x 0,5 m. | und | 7 | 440 | 3080
3.18 | 0504010000 | Exec.de aterro em valas /poços/cavas de fundação c/ solo proveniente das escavações, incl. Lançam.,espalham.,compact. c/ placa vibratória,soquete pneumático ou soquete manual. | m³ | 287.7 | 6.76 | 1944.85
3.19 | 0504070000 | Exec.de aterro em valas /poços/cavas de fundação c/ fornec. De solo, incl. Lançam,espalham.,compact. c/ placa vibratória,soquete pneumático ou soquete manual. | m³ | 76.57 | 30.82 | 2359.89
3.20 | 1301010000 | Carga e descarga de tubos PVC rig. / RPVC,DN até 350mm | m | 1160.1 | 0.13 | 150.81
3.21 | 1304010000 | Momento de transporte p/ tubos,peças e conexões de pvc rig./pvc c/ DN até 350mm | m x km | 5800.5 | 0.03 | 174.02
3.22 | 1203010000 | Assentamento de Tubo PVC PBA 50 mm, incluindo conexões, dispositivos hidro-mecânicos, lixas, solução limpadora, adesivo, veda rosca, veda junta gozulin, pasta lubruficante, etc. | m | 1160.1 | 1.22 | 1415.32
4.0 |  | REDE DE DISTRIBUIÇÃO FRADES
4.1 | 73610 | Locação da rede | m | 7773.83 | 0.77 | 5985.85
4.2 | 050510000 | Envelopamento para passagens no Riacho dos Frades com L = 0,30 m, C = 20 m e H = 0,30 m. | m³ | 1.8 | 259.99 | 467.98
4.3 | 0501370000 | Escav. mecaniz. de valas - agua - em solo de 1a. cat.executada entre as profund.de 0 a 2,00m | m³ | 1243.81 | 3.81 | 4738.92
4.4 | 0501460000 | Escav. mecaniz. de valas - agua - em solo de 2a. cat.executada entre as profund.de 0 a 2,00m | m³ | 621.91 | 6.44 | 4005.1
4.5 | 0501550000 | Escav. de valas - agua - em rocha branda executada entre as profund.de 0 a 2,00m, c/uso de rompedor pneumatico | m³ | 124.38 | 45.67 | 5680.43
4.6 | 0501640000 | Escav. de valas - agua - em rocha sa, executada entre as profund.de 0 a 2,00 m, c/ uso de explosivo, incl.protecao | m³ | 497.53 | 107.08 | 53275.51
4.7 | 0601040000 | Carga e descarga de solo | m³ | 161.7 | 1.94 | 313.7
4.8 | 0601010000 | Carga e descarga de rocha | m³ | 808.48 | 2.15 | 1738.23
4.9 | 0602040000 | Momento de transporte de solo,em caminhão basculante | m³ x km | 808.48 | 0.62 | 501.26
4.10 | 0602010000 | Momento de transporte de rocha,em bota-fora | m³ x km | 4042.42 | 0.83 | 3355.21
4.11 | 0601250000 | Espalhamento mecânico de solo em bota-fora | m³ | 161.7 | 1.09 | 176.25
4.12 | 0601220000 | Espalhamento mecânico de rocha em bota-fora | m³ | 808.48 | 1.76 | 1422.92
4.13 | 0505010000 | Exec. de envoltoria ou berco de areia em valas, incl. lancam., espalham. e compact. c/placa vibratoria, soquete pneumatico ou soquete manual , c/ fornec. do mat. | m³ | 233.21 | 36.49 | 8509.83
4.14 |  | Projeto e preparo de base em concreto armado para colocação do reservatório elevado, metálico, com 5 m3. | m³ | 5 | 1419.39 | 7096.95
4.15 | 1003110000 | Contrução de Caixas de alvenaria com tampa metálica e porta cadeado, com fundo drenante, forrado de brita (5 cm), para colocação das válvulas limitadoras e demais conexões, com dimensões de 1,0 x 0,5 x 0,5 m. | und | 12 | 440 | 5280
4.16 | 0504010000 | Exec.de aterro em valas /poços/cavas de fundação c/ solo proveniente das escavações, incl. Lançam.,espalham.,compact. c/ placa vibratória,soquete pneumático ou soquete manual. | m³ | 1741.34 | 6.76 | 11771.46
4.17 | 0504070000 | Exec.de aterro em valas /poços/cavas de fundação c/ fornec. De solo, incl. Lançam,espalham.,compact. c/ placa vibratória,soquete pneumático ou soquete manual. | m³ | 373.14 | 30.82 | 11500.17
4.18 | 2002140000 | Execucao ramal predial, tipos i-1c/2c/2f, em terreno natural, dn 1/2", s/hidrometro, assent. E fornec. De cx. Cch i (embut.passeio), s/ fornec. Do mat. Hidraulico | und | 21 | 62.92 | 1321.32
4.19 | 1301010000 | Carga e descarga de tubos PVC rig. / RPVC,DN até 350mm | m | 7773.83 | 0.13 | 1010.6
4.20 | 1304010000 | Momento de transporte p/ tubos,peças e conexões de pvc rig./pvc c/ DN até 350mm | m x km | 38869.15 | 0.03 | 1166.07
4.21 | 73919/001 | Assentamento de Tubo PVC PBS 25 mm, incluindo conexões, dispositivos hidro-mecânicos, lixas, solução limpadora, adesivo, veda rosca, veda junta gozulin, pasta lubruficante, etc. | m | 210 | 0.4 | 84
4.22 | 1203010000 | Assentamento de Tubo PVC PBA 50 mm, incluindo conexões, dispositivos hidro-mecânicos, lixas, solução limpadora, adesivo, veda rosca, veda junta gozulin, pasta lubruficante, etc. | m | 7563.83 | 1.22 | 9227.87
5.0 |  | REDE DE DISTRIBUIÇÃO C. DE PEDRAS
5.1 | 73610 | Locação da rede | m | 528 | 0.77 | 406.56
5.2 | 0501370000 | Escav. mecaniz. de valas - agua - em solo de 1a. cat.executada entre as profund.de 0 a 2,00m | m³ | 84.48 | 3.81 | 321.87
5.3 | 0501460000 | Escav. mecaniz. de valas - agua - em solo de 2a. cat.executada entre as profund.de 0 a 2,00m | m³ | 42.24 | 6.44 | 272.03
5.4 | 0501550000 | Escav. de valas - agua - em rocha branda executada entre as profund.de 0 a 2,00m, c/uso de rompedor pneumatico | m³ | 8.45 | 45.67 | 385.91
5.5 | 0501640000 | Escav. De valas - agua - em rocha sa, executada entre as profund.de 0 a 2,00 m, c/ uso de explosivo, incl.protecao | m³ | 33.79 | 107.08 | 3618.23
5.6 | 0601040000 | Carga e descarga de solo | m³ | 10.98 | 1.94 | 21.3
5.7 | 0601010000 | Carga e descarga de rocha | m³ | 54.91 | 2.15 | 118.06
5.8 | 0602040000 | Momento de transporte de solo,em caminhão basculante | m³ x km | 54.91 | 0.62 | 34.04
5.9 | 0602010000 | Momento de transporte de rocha,em bota-fora | m³ x km | 274.55 | 0.83 | 227.88
5.10 | 0601250000 | Espalhamento mecânico de solo em bota-fora | m³ | 10.98 | 1.09 | 11.97
5.11 | 0601220000 | Espalhamento mecânico de rocha em bota-fora | m³ | 54.91 | 1.76 | 96.64
5.12 | 0505010000 | Exec. de envoltoria ou berco de areia em valas, incl. lancam., espalham. e compact. c/placa vibratoria, soquete pneumatico ou soquete manual , c/ fornec. do mat. | m³ | 15.16 | 36.49 | 553.19
5.13 |  | Projeto e preparo de base em concreto armado para colocação do reservatório elevado, metálico, com 5 m3. | m³ | 5 | 1419.39 | 7096.95
5.14 | 1003110000 | Contrução de Caixas de alvenaria com tampa metálica e porta cadeado, com fundo drenante, forrado de brita (5 cm), para colocação das válvulas limitadoras e demais conexões, com dimensões de 1,0 x 0,5 x 0,5 m. | und | 4 | 440 | 1760
5.15 | 0504010000 | Exec.de aterro em valas /poços/cavas de fundação c/ solo proveniente das escavações, incl. Lançam.,espalham.,compact. c/ placa vibratória,soquete pneumático ou soquete manual. | m³ | 118.27 | 6.76 | 799.51
5.16 | 0504070000 | Exec.de aterro em valas /poços/cavas de fundação c/ fornec. De solo, incl. Lançam,espalham.,compact. c/ placa vibratória,soquete pneumático ou soquete manual. | m³ | 25.35 | 30.82 | 781.29
5.17 | 2002140000 | Execucao ramal predial, tipos i-1c/2c/2f, em terreno natural, dn 1/2", s/hidrometro, assent. E fornec. De cx. Cch i (embut.passeio), s/ fornec. Do mat. Hidraulico | und | 5 | 62.92 | 314.6
5.18 | 1301010000 | Carga e descarga de tubos PVC rig. / RPVC,DN até 350mm | m | 528 | 0.13 | 68.64
5.19 | 1304010000 | Momento de transporte p/ tubos,peças e conexões de pvc rig./pvc c/ DN até 350mm | m x km | 2640 | 0.03 | 79.2
5.20 | 73919/001 | Assentamento de Tubo PVC PBS 25 mm, incluindo conexões, dispositivos hidro-mecânicos, lixas, solução limpadora, adesivo, veda rosca, veda junta gozulin, pasta lubruficante, etc. | m | 50 | 0.4 | 20
5.21 | 1203010000 | Assentamento de Tubo PVC PBA 50 mm, incluindo conexões, dispositivos hidro-mecânicos, lixas, solução limpadora, adesivo, veda rosca, veda junta gozulin, pasta lubruficante, etc. | m | 478 | 1.22 | 583.16
6.0 |  | REDE DE DISTRIBUIÇÃO LAGOA DO BOI
6.1 | 73610 | Locação da rede | m | 9807.94 | 0.77 | 7552.11
6.2 | 0501370000 | Escav. mecaniz. de valas - agua - em solo de 1a. cat.executada entre as profund.de 0 a 2,00m | m³ | 1569.27 | 3.81 | 5978.92
6.3 | 0501460000 | Escav. mecaniz. de valas - agua - em solo de 2a. cat.executada entre as profund.de 0 a 2,00m | m³ | 784.64 | 6.44 | 5053.08
6.4 | 0501550000 | Escav. de valas - agua - em rocha branda executada entre as profund.de 0 a 2,00m, c/uso de rompedor pneumatico | m³ | 156.93 | 45.67 | 7166.99
6.5 | 0501640000 | Escav. De valas - agua - em rocha sa, executada entre as profund.de 0 a 2,00 m, c/ uso de explosivo, incl.protecao | m³ | 627.71 | 107.08 | 67215.19
6.6 | 0601040000 | Carga e descarga de solo | m³ | 204.01 | 1.94 | 395.78
6.7 | 0601010000 | Carga e descarga de rocha | m³ | 1020.03 | 2.15 | 2193.06
6.8 | 0602040000 | Momento de transporte de solo,em caminhão basculante | m³ x km | 1020.03 | 0.62 | 632.42
6.9 | 0602010000 | Momento de transporte de rocha,em bota-fora | m³ x km | 5100.16 | 0.83 | 4233.13
6.10 | 0601250000 | Espalhamento mecânico de solo em bota-fora | m³ | 204.01 | 1.09 | 222.37
6.11 | 0601220000 | Espalhamento mecânico de rocha em bota-fora | m³ | 1020.03 | 1.76 | 1795.25
6.12 | 0505010000 | Exec. de envoltoria ou berco de areia em valas, incl. lancam., espalham. e compact. c/placa vibratoria, soquete pneumatico ou soquete manual , c/ fornec. do mat. | m³ | 281.29 | 36.49 | 10264.27
6.13 |  | Projeto e preparo de base em concreto armado para colocação do reservatório elevado, metálico, com 5 m3. | m³ | 5 | 1419.39 | 7096.95
6.14 | 1003110000 | Contrução de Caixas de alvenaria com tampa metálica e porta cadeado, com fundo drenante, forrado de brita (5 cm), para colocação das válvulas limitadoras e demais conexões, com dimensões de 1,0 x 0,5 x 0,5 m. | und | 4 | 440 | 1760
6.15 | 0504010000 | Exec.de aterro em valas /poços/cavas de fundação c/ solo proveniente das escavações, incl. Lançam.,espalham.,compact. c/ placa vibratória,soquete pneumático ou soquete manual. | m³ | 2196.98 | 6.76 | 14851.58
6.16 | 0504070000 | Exec.de aterro em valas /poços/cavas de fundação c/ fornec. De solo, incl. Lançam,espalham.,compact. c/ placa vibratória,soquete pneumático ou soquete manual. | m³ | 470.78 | 30.82 | 14509.44
6.17 | 2002140000 | Execucao ramal predial, tipos i-1c/2c/2f, em terreno natural, dn 1/2", s/hidrometro, assent. E fornec. De cx. Cch i (embut.passeio), s/ fornec. Do mat. Hidraulico | und | 65 | 62.92 | 4089.8
6.18 |  | Base para reservatório de 250 L conforme desenho. | und | 1 | 300 | 300
6.19 | 1301010000 | Carga e descarga de tubos PVC rig. / RPVC,DN até 350mm | m | 9807.94 | 0.13 | 1275.03
6.20 | 1304010000 | Momento de transporte p/ tubos,peças e conexões de pvc rig./pvc c/ DN até 350mm | m x km | 49039.7 | 0.03 | 1471.19
6.21 | 73919/001 | Assentamento de Tubo PVC PBS 25 mm, incluindo conexões, dispositivos hidro-mecânicos, lixas, solução limpadora, adesivo, veda rosca, veda junta gozulin, pasta lubruficante, etc. | m | 650 | 0.4 | 260
6.22 | 1203010000 | Assentamento de Tubo PVC PBA 50 mm, incluindo conexões, dispositivos hidro-mecânicos, lixas, solução limpadora, adesivo, veda rosca, veda junta gozulin, pasta lubruficante, etc. | m | 9157.94 | 1.22 | 11172.69
TOTAL GERAL | [5 empty] | 1034241.01

## MATERIAIS
Ministério da Integração Nacional
Companhia Desenvolvolvimento dos Vales do São Francisco e do Parnaíba
6ª Superintendencia Regional
PLANILHA ORÇAMENTÁRIA
MATERIAIS
OBRA: IMPLANTAÇÃO DO SISTEMA INTEGRADO DE ABASTECIMENTO DE ÁGUA LAGOA DO BOI
LOCAL: LAGOA DO BOI - FRADES - SÃO TOMÉ - CALDEIRÃO DAS PEDRAS / MUNICÍPIO DE JUAZEIRO-BA.
ÍTEM | REFERÊNCIA | DESCRIÇÃO | UND | QUANT. | PREÇO UNIT. R$ | PREÇO TOTAL R$
1.0 |  | ETA COMPACTA
1.1 |  | Filtro de areia de fluxo ascendente, pressurizado, com capacidade nominal de 7,07 m3/h, dimensionado para a taxa de escoamento superficial de 85 m3/d*m2, pré-fabricado em chapas de aço carbono ASTM A-36 de acordo com a norma ASME-VIII-1 para a pressão de projeto de 7 kgf/cm², com diâmetro de 1600 mm e altura total de 3350 mm, composto de corpo cilíndrico vertical, tampos torisféricos ASME-10%, suportes, boca de visita, olhais de içamento, placa de identificação, dispositivos de distribuição, coleta, drenagem e purga de ar. Revestimento interno de alta espessura a base de resina epóxi e pintura externa em poliuretano de alto brilho na cor azul. Carga de materiais filtrantes composta de seixos rolados (tamanhos de 2” a mesh 6, em 5 faixas granulométricas) e areia de sílica (TE=0,8-0,9 mm, CD<1,6, espessura da camada de 1,60 m). | cj | 1 | 48380 | 48380 | 32
1.2 |  | Bombas dosadoras do tipo diafragma a solenóide, cada qual com vazão regulável de 0 a 5 l/h, pressão máxima de 10 bar, alimentação elétrica monofásica de 220V, 60Hz, consumo máximo de 37 W | und | 3 | 1416 | 4248 | 32
1.3 |  | Compressor de ar direto, para mistura das soluções químicas, vazão de 2,3 pcm, pressão de descarga de 40 psig, alim. monofásica de 0,5 CV, 220V. | und | 1 | 106.2 | 106.2 | 32
1.4 |  | Tanques de preparo de soluções químicas, pré-fabricados em PEAD 200 L, cada qual com volume de 200 litros, com dispositivos para mistura por ar. | und | 3 | 334.33 | 1002.99 | 56
1.5 |  | Conjunto motor-bomba centrífuga horizontal, para lavagem periódica do filtro, com vazão de 95 m3/h e AMT de 10 mca, com motor elétrico trifásico de 7,5 CV, 220/380/440V, 60 Hz, 3.500 RPM (2 pólos), IP-54, inclusive quadro de comando e conexões de sucção e recalque | und | 1 | 6136 | 6136 | 32
1.6 |  | Conjunto de tubulações e instrumentos, composto de tubos e conexões de PVC rígido DN 1.1/2” a 6”, válvulas de gaveta de bronze fundido (R.BSP), ventosa de tríplice função DN 1” e manômetro com invólucro de inox, mostrador DN 2.1/2” e escala de 0 a 10 kgf/cm2. | und | 1 | 3776 | 3776 | 32
2.0 |  | TUBULAÇÕES-ADUTORA PRINCIPAL
2.1 | 00009846 | Tubo PVC PBA 75 mm CL 12 | m | 6840 | 13.3933 | 91610.4 | 56
2.2 | 00012601 | Tubo PVC PBA 75 mm CL 15 | m | 4440 | 15.4467 | 68583.2 | 56
2.3 | 00012611 | Tubo PVC PBA 75 mm CL 20 | m | 5670 | 19.4817 | 110461.05 | 56
2.4 | 00009869 | Tubo PVC PBS 32 mm | m | 480 | 4.5667 | 2192 | 56
2.5 | 00000329 | Anel de Borracha PBA 75 mm | pç | 2825 | 3.42 | 9661.5 | 56
2.6 |  | VENTOSAS / ANTIVÁCUO
2.7 | 00000108 | Adaptador PVC Sold. 32 x 1" | pç | 134 | 1.26 | 168.84 | 56
2.8 | 00000802 | Bucha de Red. PVC rosca 2" x 1" | pç | 67 | 8.7 | 582.9 | 56
2.9 |  | Colar de Tomada Latão 75 x 1" | pç | 67 | 14 | 938 | 32
2.10 | 00003879 | Luva Red PVC Rosca 2" x 1" | pç | 67 | 7.91 | 529.97 | 56
2.11 | 00004212 | Niple PVC Rosca 1" | pç | 67 | 1.49 | 99.83 | 56
2.12 | 00020055 | Registro PVC VS Esfera Roscável 1" | pç | 65 | 22.09 | 1435.85 | 56
2.13 | 00021001 | Tubo Galv. 1" x 1 m com rosca macho | m | 67 | 10.43 | 698.81 | 32
2.14 |  | Ventosas Plásticas de Duplo Efeito 2" com flutuador cônico | pç | 67 | 94.4 | 6324.8 | 56
2.15 |  | OUTRAS CONEXÕES
2.16 | 00001824 | Curva PVC PBA 75 mm 90º | pç | 2 | 60.63 | 121.26 | 56
2.17 | 00001825 | Curva PVC PBA 75 mm 45º | pç | 2 | 51.29 | 102.58 | 56
2.18 | 00001839 | Curva PVC PBA 75 mm 22º PBA | pç | 3 | 45.36 | 136.08 | 56
2.19 | 00000329 | Anel de Borracha PBA 75 mm | pç | 14 | 3.42 | 47.88 | 56
2.20 |  | DESCARGAS
2.21 |  | Colar de Tomada Latão 75 x 1" | pç | 11 | 14 | 154 | 32
2.22 | 00004212 | Niple PVC Rosca 1" | pç | 11 | 1.49 | 16.39 | 56
2.23 | 00020055 | Registro PVC ESFERA VS 1" | pç | 11 | 22.09 | 242.99 | 56
2.24 |  | ENTRONCAMENTO FRADES - E 208 - E CALDEIRÃO DOS CORRÓS - E 367 -.
2.25 | 00011493 | Tê Redução 90º PBA c/ Bolsas e Anéis 75 x 50mm / DE 85 x 60 mm | pç | 2 | 28.39 | 56.78 | 56
2.26 | 00000052 | Adaptador PBA Ponta / Rosca 50 x 2" | pç | 4 | 14.33 | 57.32 | 56
2.27 | 00009844 | Tubo PVC PBA 50 mm CL 12 com anéis. | m | 54 | 6.56 | 354.24 | 56
2.28 | 00009893 | União PVC Rosca 2" | pç | 2 | 39.92 | 79.84 | 56
2.29 | 00000802 | Bucha Red. PVC Rosca 2" x 1" | pç | 4 | 8.7 | 34.8 | 56
2.30 | 00000792 | Bucha Red. PVC Rosca 1" x 3/4" | pç | 4 | 1.3 | 5.2 | 56
2.31 | 00004211 | Nipel PVC Rosca 3/4" | pç | 4 | 3.84 | 15.36 | 56
2.32 | 00003879 | Luva PVC Rosca 2" | pç | 2 | 7.91 | 15.82 | 56
2.33 |  | Válvula Plástica Redutora de Pressão de 3/4", roscável, KV = 19, Perda de carga para 1 m3/h = 0,02 mca e velocidade do fluxo de 0,88 m/s, completa, com tomada de pressão a jusante e a montante, e registro de 03 vias. | pç | 2 | 400 | 800 | 32
2.34 |  | SUBIDA RESERVATÓRIO ELEVADO FRADES
2.35 | 00000052 | Adaptador PBA Ponta / Rosca 50 x 2" | pç | 1 | 14.33 | 14.33 | 56
2.36 | 00001845 | Curva PVC PBA 50 mm 90º | pç | 2 | 14.49 | 28.98 | 56
2.37 | 00000325 | Anel de Borracha PBA 50 mm | pç | 4 | 1.57 | 6.28 | 56
2.38 | 00009893 | União PVC Rosca 2" | pç | 1 | 39.92 | 39.92 | 56
2.39 | 00000802 | Bucha Red. PVC Rosca 2" x 1" | pç | 2 | 8.7 | 17.4 | 56
2.40 | 00000792 | Bucha Red. PVC Rosca 1" x 3/4" | pç | 2 | 1.3 | 2.6 | 56
2.41 | 00004211 | Nipel PVC Rosca 3/4" | pç | 2 | 0.6 | 1.2 | 56
2.42 |  | Reservatório Metálico elevado de 5,33 m3, taça com diâmetro e altura de 1,8 m, coluna seca, com altura de coluna de 8 m, com conexões de interligação para saída e entrada, composto por chapa Metálica Fina Quente SAC 300 ou COSACOR 400, tendo o logotipo da CODEVASF como pintura externa, conforme especificações anexas, com subida COMPLETA e todas as peças necessárias á conexão com a rede de distribuição, de PVC PBA JE 50 / 60 mm, inclusive registro de latão. | pç | 1 | 9086 | 9086 | 32
2.43 | 00009844 | Tubo PVC PBA 50 mm CL 12 | m | 72 | 6.56 | 472.32 | 56
2.44 | 00000325 | Anel de Borracha PBA 50 mm | pç | 12 | 1.57 | 18.84 | 56
2.45 |  | Válvula Plástica Controladora de nível 3/4", roscável, KV = 19, Perda de carga para 1 m3/h = 0,02 mca e velocidade do fluxo de 0,88 m/s, completa, com tomada de pressão a jusante e a montante, e registro de 03 vias. | pç | 1 | 472 | 472 | 56
2.46 |  | SUBIDA RESERVATÓRIO ELEVADO LAGOA DO BOI
2.47 | 00020327 | Redução PVC x PBA c/ Bolsas e Anéis 75 x 50mm / DE 85 x 60 mm | pç | 1 | 18.62 | 18.62 | 56
2.48 | 00000052 | Adaptador PBA Ponta / Rosca 50 x 2" | pç | 1 | 14.33 | 14.33 | 56
2.49 | 00001845 | Curva PVC PBA 50 mm 90º | pç | 2 | 14.49 | 28.98 | 56
2.50 | 00000325 | Anel de Borracha PBA 50 mm | pç | 4 | 1.57 | 6.28 | 56
2.51 | 00009893 | União PVC Rosca 2" | pç | 1 | 39.92 | 39.92 | 56
2.52 | 00000802 | Bucha Red. PVC Rosca 2" x 1" | pç | 2 | 8.7 | 17.4 | 56
2.53 | 00000792 | Bucha Red. PVC Rosca 1" x 3/4" | pç | 2 | 1.3 | 2.6 | 56
2.54 | 00004212 | Nipel PVC Rosca 1" | pç | 2 | 1.49 | 2.98 | 56
2.56 | 00009844 | Tubo PVC PBA 50 mm CL 12 com anéis. | m | 66 | 6.56 | 432.96
2.57 | 00000325 | Anel de Borracha PBA 50 mm | pç | 11 | 1.57 | 17.27
2.58 | 00000329 | Anel de Borracha PBA 75 mm | pç | 1 | 3.42 | 3.42
2.59 |  | Válvula Plástica Controladora de nível 1", roscável, KV = 25, Perda de carga para 5,5 m3/h = 0,48 mca e velocidade do fluxo de 3,11 m/s, completa, com tomada de pressão a jusante e a montante, e registro de 03 vias. | pç | 1 | 649 | 649
2.60 |  | RESERVATÓRIO ELEVADO
2.61 |  | Reservatório elevado com alturas de da torre de 8 m, da taça de 3,2 m e do cone de 0,7 m totalizando 13 m3, e tampa com diâmetro de taça de 2,20 m, altura total de 11,90 m, composto por chapa Metálica Fina Quente SAC 300 ou COSACOR 400, tendo o logotipo da CODEVASF como pintura externa, conforme especificações anexas, com subida COMPLETA e todas as peças necessárias á conexão com a rede de distribuição, de PVC PBA JE 50 / 60 mm, inclusive registro de latão. | pç | 1 | 17061 | 17061 | 32
2.62 | M103200070 | Para-raio de distr., s/ gap (oxido de zinco), 30kv, serie a, 10ka inclusive cabos | un | 3 | 650 | 1950
2.63 | M104050001 | Sinalizador (luz de obstáculo), p/ lâmpada incandescente 60w | un | 3 | 238.21 | 714.63
2.64 |  | ALÍVIO REDE PRINCIPAL
2.65 | 00000108 | Adaptador PVC Sold. 32 x 1" | pç | 2 | 1.26 | 2.52 | 56
2.66 |  | Colar de Tomada Latão 75 x 1" | pç | 1 | 14 | 14 | 32
2.67 |  | Toco de Tubo PVC Agropecuário 32 mm x 1 m | m | 1 | 2.36 | 2.36 | 56
2.68 |  | Válvula de alívio de 1" plástica roscável, com piloto de 02 vias. | pç | 1 | 401.2 | 401.2 | 56
2.69 |  | CONJUNTO MOTO-BOMBA
2.70 |  | Bomba Centrífuga, Monobloco, multiestágio (03), trifásica, 220 V, 4 CV, para AMT = 80 mca e Q = 7,5 m3/h, DS = 1.1/2" e DR = 1", 3.500 RPM. | pç | 2 | 3127 | 6254 | 32
2.71 |  | Painel de partida direta com proteção para circuitos, sobrecarga e fases, composto de Logo (micro CLP Controlador lógico programável com relógio de tempo real e calendário), Transdutor de pressão 4 - 20 M Amp., Comando de bomba via relê de pressão com contactor e relê térmico provisório p/ 01 motor trifásico de 4 CV, 220 V com Soft Start. | pç | 1 | 4130 | 4130 | 32
2.72 |  | LIGAÇÃO DE PRESSÃO
2.73 | 00000102 | Adaptador PVC PBA BS x RM 75 x 3" | pç | 1 | 7.08 | 7.08 | 56
2.74 | 00000764 | Bucha de Red. Galv. 1" x 1/2" | pç | 1 | 3.13 | 3.13 | 32
2.75 | 00000797 | Bucha de Red. Galv. 1.1/2" x 1" | pç | 1 | 3.3 | 3.3 | 32
2.76 | 00000770 | Bucha de Red. Galv. 1/2" x 1/4" | pç | 1 | 1.46 | 1.46 | 32
2.77 |  | Curva de escorva 1.1/2" | pç | 1 | 2.36 | 2.36 | 32
2.78 | 00001777 | Curva Fêmea Galv. 45º 1.1/2" | pç | 2 | 24.5 | 49 | 32
2.79 | 00003929 | Luva Red. Galv. 3" x 1.1/2" | pç | 1 | 33.88 | 33.88 | 32
2.80 |  | Manômetro glicerina 0 - 14 kg/cm2. | pç | 1 | 108.7 | 108.7 | 32
2.81 | 00004179 | Niple duplo Galv. 1" | pç | 3 | 3.81 | 11.43 | 32
2.82 | 00004209 | Niple duplo Galv. 1.1/2" | pç | 1 | 6.01 | 6.01 | 32
2.83 | 00006010 | Registro gaveta Latão 1.1/2" | pç | 1 | 44.31 | 44.31 | 32
2.84 | 00001170 | Tampão Galv. 1" | pç | 1 | 3.27 | 3.27 | 32
2.85 | 00012416 | Tê 45º Galv. 1" | pç | 1 | 14.2 | 14.2 | 32
2.86 |  | Toco de Tubo Galv. 1.1/2" x 1,0 m | m | 1 | 44.84 | 44.84 | 32
2.87 |  | Toco de Tubo Galv. 1.1/2" x 1,5 m | m | 1 | 63.72 | 63.72 | 32
2.88 | 00012432 | União Galv. Assento Plano 1.1/2" | pç | 1 | 26.46 | 26.46 | 32
2.89 |  | Válvula de ret. Horizontal bronze 1.1/2" | pç | 1 | 192.06 | 192.06 | 32
2.90 |  | LIGAÇÃO DE SUCÇÃO
2.91 |  | Abraçadeira para mangote 4" | pç | 2 | 2.36 | 4.72 | 32
2.92 | 00003932 | Luva Red. Galv. 4" x 2.1/2" | pç | 1 | 50.57 | 50.57 | 32
2.93 |  | Mangote 4" com ruptura mínima de 80 mca. | m | 5 | 53.1 | 265.5 | 56
2.94 | 00000787 | Bucha Red. GALV. 2.1/2" x 1.1/2" | pç | 1 | 11.69 | 11.69 | 32
2.95 | 00004209 | Niple duplo Galv. 1.1/2" | pç | 1 | 6.01 | 6.01 | 32
2.96 |  | Niple Ranhurado para mangote 4" | pç | 2 | 21.24 | 42.48 | 32
2.97 |  | Válvula de Pé com crivo bronze FF 4" | pç | 1 | 285.56 | 285.56 | 32
2.98 |  | ENTRONCAMENTO P 11 CALDEIRÃO DAS PEDRAS
2.99 | 00001412 | Colar de tomada PVC com travas DE 85 mm x 3/4" | pç | 1 | 11.97 | 11.97 | 56
2.100 | 00004212 | Nipel PVC Rosca 1" | pç | 2 | 1.49 | 2.98 | 56
2.101 | 00020055 | Registro PVC Esfera 1" VS | pç | 1 | 22.09 | 22.09 | 56
2.102 | 00000792 | Bucha Red. PVC Rosca 1" x 3.4" | pç | 1 | 1.3 | 1.3 | 56
2.103 | 00009900 | União PVC Rosca 1" | pç | 1 | 8.51 | 8.51 | 56
2.104 | 00000108 | Adaptador PVC Sold. 32 x 1" | pç | 1 | 1.26 | 1.26 | 56
3.0 |  | TUBULAÇÕES-CALDEIRÃO DAS PEDRAS
3.1 | 00009844 | Tubo PVC PBA 50 mm CL 12 | m | 1260 | 6.56 | 8265.6 | 56
3.2 | 00000325 | Anel de Borracha PBA 50 mm | pç | 210 | 1.57 | 329.7 | 56
3.3 |  | VENTOSAS / ANTIVÁCUO
3.4 | 00000108 | Adaptador PVC Sold. 32 x 1" | pç | 12 | 1.26 | 15.12 | 56
3.5 | 00000803 | Bucha de Red. PVC rosca 2" x 1" | pç | 6 | 7.13 | 42.78 | 56
3.6 | 00001408 | Colar de Tomada Latão 50 x 1" | pç | 6 | 8 | 48 | 32
3.7 | 00004212 | Niple PVC Rosca 1" | pç | 6 | 1.49 | 8.94 | 56
3.8 | 00020055 | Registro PVC VS Esfera Roscável 1" | pç | 6 | 22.09 | 132.54 | 56
3.9 | 00021001 | Tubo Galv. 1" x 1 m com rosca macho | m | 6 | 10.43 | 62.58 | 32
3.10 |  | Ventosas Plásticas de Duplo Efeito 2" com flutuador cônico | pç | 6 | 94.4 | 566.4 | 56
3.11 |  | OUTRAS CONEXÕES
3.12 | 00001825 | Curva PVC PBA 100 mm 45º | pç | 1 | 51.29 | 51.29 | 56
3.13 |  | DESCARGAS
3.14 | 00001408 | Colar de Tomada Latão 50 x 1" | pç | 1 | 8 | 8 | 32
3.15 | 00004212 | Niple PVC Rosca 1" | pç | 1 | 1.49 | 1.49 | 56
3.16 | 00020055 | Registro PVC VS Esfera Roscável 1" | pç | 1 | 21.78 | 21.78 | 56
3.17 |  | SUBIDA DE RESERVATÓRIO CORRÓS
3.18 | 00000052 | Adaptador PBA Ponta / Rosca 50 x 2" | pç | 1 | 14.33 | 14.33 | 56
3.19 | 00001845 | Curva PVC PBA 50 mm 90º | pç | 2 | 14.49 | 28.98 | 56
3.20 | 00000325 | Anel de Borracha PBA 50 mm | pç | 4 | 1.57 | 6.28 | 56
3.21 | 00009893 | União PVC Rosca 2" | pç | 1 | 39.92 | 39.92 | 56
3.22 | 00000802 | Bucha Red. PVC Rosca 2" x 1" | pç | 2 | 8.7 | 17.4 | 56
3.23 | 00000792 | Bucha Red. PVC Rosca 1" x 3/4" | pç | 2 | 1.3 | 2.6 | 56
3.24 | 00004211 | Nipel PVC Rosca 3/4" | pç | 2 | 0.6 | 1.2 | 56
3.25 |  | Reservatório Metálico elevado de 5,33 m3, taça com diâmetro e altura de 1,8 m, coluna seca, com altura de coluna de 8 m, com conexões de interligação para saída e entrada, composto por chapa Metálica Fina Quente SAC 300 ou COSACOR 400, tendo o logotipo da CODEVASF como pintura externa, conforme especificações anexas, com subida COMPLETA e todas as peças necessárias á conexão com a rede de distribuição, de PVC PBA JE 50 / 60 mm, inclusive registro de latão. | pç | 1 | 9086 | 9086 | 32
3.26 | 00009844 | Tubo PVC PBA 50 mm CL 12 com anéis. | m | 18 | 6.56 | 118.08 | 56
3.27 |  | Válvula Plástica Controladora de nível 3/4", roscável, KV = 19, Perda de carga para 1 m3/h = 0,02 mca e velocidade do fluxo de 0,88 m/s, completa, com tomada de pressão a jusante e a montante, e registro de 03 vias. | pç | 1 | 472 | 472 | 56
4.0 |  | TUBULAÇÕES-REDE DE DISTRIBUIÇÃO FRADES
4.1 | 00009844 | Tubo PVC PBA 50 mm CL 12 com anéis. | m | 7920 | 6.56 | 51955.2 | 56
4.2 | 00000325 | Anel de Borracha PBA 50 mm | pç | 1320 | 1.57 | 2072.4 | 56
4.3 |  | VENTOSAS / ANTIVÁCUO
4.4 | 00000108 | Adaptador PVC Sold. 32 x 1" | pç | 12 | 1.26 | 15.12 | 56
4.5 | 00000803 | Bucha de Red. PVC rosca 2" x 1" | pç | 6 | 7.13 | 42.78 | 56
4.6 | 00001408 | Colar de Tomada Latão 50 x 1" | pç | 6 | 8 | 48 | 32
4.7 | 00004212 | Niple PVC Rosca 1" | pç | 6 | 1.49 | 8.94 | 56
4.8 | 00020055 | Registro PVC VS Esfera Roscável 1" | pç | 6 | 22.09 | 132.54 | 56
4.9 | 00021001 | Tubo Galv. 1" x 1 m com rosca macho | m | 6 | 10.43 | 62.58 | 32
4.10 |  | Ventosas Plásticas de Duplo Efeito 2" com flutuador cônico | pç | 6 | 94.4 | 566.4 | 56
4.11 |  | OUTRAS CONEXÕES
4.12 | 00007048 | Tê PVC PBA BBB / DN 50 / DE 60 mm | pç | 20 | 15.19 | 303.8 | 56
4.13 | 00000325 | Anel de Borracha PBA 50 mm | pç | 60 | 1.57 | 94.2 | 56
4.14 | 00001845 | Curva PVC PBA 50 mm 90º | pç | 10 | 14.49 | 144.9 | 56
4.15 | 00001206 | CAP PVC PBA DN 50 / DE 60 mm | pç | 10 | 4.52 | 45.2 | 56
4.16 |  | EXPURGOS
4.17 | 00001831 | Curva PVC PBA 45º BBB / DN 50 / DE 60 mm | pç | 6 | 19.33 | 115.98 | 56
4.18 | 00000325 | Anel de Borracha PBA 50 mm | pç | 12 | 1.57 | 18.84 | 56
4.19 | 00000048 | Adaptador PVC PBA JE Bolsa / Rosca DE 50 / DE 60 mm x 2" | pç | 6 | 25.23 | 151.38 | 56
4.20 | 00001210 | CAP PVC ROSCA 2" | pç | 6 | 7.08 | 42.48 | 56
4.21 |  | LIGAÇÕES DOMICILIARES
4.22 | 00000065 | Adaptador PVC Sold. 25 x 3/4" | pç | 42 | 0.6 | 25.2 | 56
4.23 | 00001414 | Colar de Tomada PVC com Trava 60 x 3/4" | pç | 21 | 8.65 | 181.65 | 56
4.24 | 00003529 | Curva PVC Sold. 90º 25 mm | pç | 42 | 0.39 | 16.38 | 56
4.25 | 00006032 | Registro ESFERA PVC VS 3/4" | pç | 21 | 15.41 | 323.61 | 56
4.26 | 00009868 | Tubo PVC Sold. 25 mm | m | 210 | 2.01 | 422.1 | 56
4.27 |  | PONTO PARA CARRO-PIPA
4.28 | 00007048 | Tê PVC PBA BBB / DN 50 / DE 60 mm | pç | 1 | 15.19 | 15.19 | 56
4.29 | 00000325 | Anel de Borracha PBA 50 mm | pç | 3 | 1.57 | 4.71 | 56
4.30 | 00001845 | Curva PVC PBA 50 mm 90º | pç | 1 | 14.49 | 14.49 | 56
4.31 | 00000325 | Anel de Borracha PBA 50 mm | pç | 2 | 1.57 | 3.14 | 56
4.32 | 00000048 | Adaptador PVC PBA JE Bolsa / Rosca DE 50 / DE 60 mm x 2" | pç | 1 | 25.23 | 25.23 | 56
4.33 | 00011671 | Registro ESFERA PVC VS 2" | pç | 1 | 51.44 | 51.44 | 56
5.0 |  | TUBULAÇÕES-REDE DE DISTRIBUIÇÃO/C. DAS PEDRAS
5.1 | 00009844 | Tubo PVC PBA 50 mm CL 12 com anéis. | m | 528 | 6.56 | 3463.68 | 56
5.2 | 00000325 | Anel de Borracha PBA 50 mm | pç | 88 | 1.57 | 138.16 | 56
5.3 |  | VENTOSAS / ANTIVÁCUO
5.4 | 00000108 | Adaptador PVC Sold. 32 x 1" | pç | 2 | 1.26 | 2.52 | 56
5.5 | 00000803 | Bucha de Red. PVC rosca 2" x 1" | pç | 1 | 7.13 | 7.13 | 56
5.6 | 00001408 | Colar de Tomada Latão 50 x 1" | pç | 1 | 8 | 8 | 32
5.7 | 00004212 | Niple PVC Rosca 1" | pç | 1 | 1.49 | 1.49 | 56
5.8 | 00020055 | Registro PVC VS Esfera Roscável 1" | pç | 1 | 22.09 | 22.09 | 56
5.9 | 00021001 | Tubo Galv. 1" x 1 m com rosca macho | m | 1 | 10.43 | 10.43 | 32
5.10 |  | Ventosas Plásticas de Duplo Efeito 2" com flutuador cônico | pç | 1 | 94.4 | 94.4 | 56
5.11 |  | OUTRAS CONEXÕES
5.12 | 00007048 | Tê PVC PBA BBB / DN 50 / DE 60 mm | pç | 2 | 15.19 | 30.38 | 56
5.13 | 00001831 | Curva PVC PBA 45º BBB / DN 50 / DE 60 mm | pç | 2 | 19.33 | 38.66 | 56
5.14 | 00000325 | Anel de Borracha PBA 50 mm | pç | 12 | 1.57 | 18.84 | 56
5.15 | 00001206 | CAP PVC PBA DN 50 / DE 60 mm | pç | 2 | 4.52 | 9.04 | 56
5.16 |  | EXPURGOS
5.17 | 00001831 | Curva PVC PBA 45º BBB / DN 50 / DE 60 mm com anéis | pç | 3 | 19.33 | 57.99 | 56
5.18 | 00000048 | Adaptador PVC PBA JE Bolsa / Rosca DE 50 / DE 60 mm x 2" | pç | 3 | 25.23 | 75.69 | 56
5.19 | 00001210 | CAP PVC ROSCA 2" | pç | 3 | 7.08 | 21.24 | 56
5.20 |  | LIGAÇÕES DOMICILIARES
5.21 | 00000065 | Adaptador PVC Sold. 25 x 3/4" | pç | 10 | 0.6 | 6 | 56
5.22 | 00003529 | Curva PVC Sold. 90º 25 mm | pç | 10 | 0.39 | 3.9 | 56
5.23 | 00006032 | Registro ESFERA PVC VS 3/4" | pç | 5 | 15.41 | 77.05 | 56
5.24 | 00001414 | Colar de Tomada PVC com Trava 60 x 3/4" | pç | 5 | 8.65 | 43.25 | 56
5.25 | 00009868 | Tubo PVC Sold. 25 mm | m | 50 | 2.01 | 100.5 | 56
6.0 |  | TUBULAÇÕES-LAGOA DO BOI
6.1 | 00009844 | Tubo PVC PBA 50 mm CL 12 com anéis. | m | 9600 | 6.56 | 62976 | 56
6.2 | 00000325 | Anel de Borracha PBA 50 mm | pç | 160 | 1.57 | 251.2 | 56
6.3 |  | VENTOSAS / ANTIVÁCUO
6.4 | 00000108 | Adaptador PVC Sold. 32 x 1" | pç | 10 | 1.26 | 12.6 | 56
6.5 | 00000803 | Bucha de Red. PVC rosca 2" x 1" | pç | 5 | 7.13 | 35.65 | 56
6.6 | 00001408 | Colar de Tomada Latão 50 x 1" | pç | 5 | 8 | 40 | 32
6.7 | 00004212 | Niple PVC Rosca 1" | pç | 5 | 1.49 | 7.45 | 56
6.8 | 00020055 | Registro PVC VS Esfera Roscável 1" | pç | 5 | 22.09 | 110.45 | 56
6.9 | 00021001 | Tubo Galv. 1" x 1 m com rosca macho | m | 5 | 10.43 | 52.15 | 32
6.10 |  | Ventosas Plásticas de Duplo Efeito 2" com flutuador cônico | pç | 5 | 94.4 | 472 | 56
6.11 |  | OUTRAS CONEXÕES
6.12 | 00007048 | Tê PVC PBA BBB / DN 50 / DE 60 mm | pç | 35 | 15.19 | 531.65 | 56
6.13 | 00001831 | Curva PVC PBA 45º BBB / DN 50 / DE 60 mm | pç | 7 | 19.33 | 135.31 | 56
6.14 | 00001845 | Curva PVC PBA 50 mm 90º | pç | 9 | 14.49 | 130.41 | 56
6.15 | 00000325 | Anel de Borracha PBA 50 mm | pç | 32 | 1.57 | 50.24 | 56
6.16 | 00001206 | CAP PVC PBA DN 50 / DE 60 mm | pç | 10 | 4.52 | 45.2 | 56
6.17 |  | EXPURGOS
6.18 | 00001831 | Curva PVC PBA 45º BBB / DN 50 / DE 60 mm com anéis | pç | 8 | 19.33 | 154.64 | 56
6.19 | 00000048 | Adaptador PVC PBA JE Bolsa / Rosca DE 50 / DE 60 mm x 2" | pç | 8 | 25.23 | 201.84 | 56
6.20 | 00001210 | CAP PVC ROSCA 2" | pç | 8 | 7.08 | 56.64 | 56
6.21 |  | LIGAÇÕES DOMICILIARES
6.22 | 00000065 | Adaptador PVC Sold. 25 x 3/4" | pç | 130 | 0.6 | 78 | 56
6.23 | 00003529 | Curva PVC Sold. 90º 25 mm | pç | 130 | 0.39 | 50.7 | 56
6.24 | 00006032 | Registro ESFERA PVC VS 3/4" | pç | 65 | 15.41 | 1001.65 | 56
6.25 | 00001414 | Colar de Tomada PVC com Trava 60 x 3/4" | pç | 65 | 8.65 | 562.25 | 56
6.26 | 00009868 | Tubo PVC Sold. 25 mm | m | 650 | 2.01 | 1306.5 | 56
6.27 |  | SUBIDA DE CHAFARIZ - GIÓ
6.28 | 00000048 | Adaptador PVC PBA JE Bolsa / Rosca DE 50 / DE 60 mm x 2" | pç | 1 | 25.23 | 25.23 | 56
6.29 | 00000804 | Bucha PVC Rosca 2" x 1.1/2" | pç | 1 | 6.2 | 6.2 | 56
6.30 | 00000796 | Bucha PVC Rosca 1.1/2" x 3/4" | pç | 1 | 4.17 | 4.17 | 57
6.31 | 00001845 | Curva PVC PBA 50 mm 90º | pç | 2 | 14.49 | 28.98 | 56
6.32 | 00000325 | Anel de Borracha PBA 50 mm | pç | 5 | 1.57 | 7.85 | 56
6.33 | 00012774 | Hidrômetro Metálico multijato magnético 3/4", com filtro de dedo, Precisão entre a vazão máxima e vazão total de ± 2%, com vazão máxima de 3 m3/h e mínima de 30 L/h. | pç | 1 | 114.73 | 114.73 | 32
6.34 | 00003879 | Luva PVC Rosca 2" | pç | 1 | 7.91 | 7.91 | 56
6.35 |  | Reservatório em polietileno com capacidade de 250 L. |  | 1 | 354 | 354 | 56
6.36 |  | Válvula Plástica Controladora de nível 3/4", roscável, KV = 19, Perda de carga para 0,17 m3/h = 0 mca e velocidade do fluxo de 0,15 m/s, completa, com tomada de pressão a montante. | pç | 1 | 177 | 177 | 56
TOTAL GERAL | [5 empty] | 551894

## RESUMO
Ministério da Integração Nacional
Companhia Desenvolvolvimento dos Vales do São Francisco e do Parnaíba
6ª Superintendencia Regional
PLANILHA ORÇAMENTÁRIA
OBRA: IMPLANTAÇÃO DO SISTEMA INTEGRADO DE ABASTECIMENTO DE ÁGUA LAGOA DO BOI
LOCAL: LAGOA DO BOI - FRADES - SÃO TOMÉ - CALDEIRÃO DAS PEDRAS / MUNICÍPIO DE JUAZEIRO-BA.
QUADRO - RESUMO DO ORÇAMENTO
DATA
SET/2009
PLANILHA ORÇAMENTÁRIA DE OBRA
B.D.I SERVIÇOS 30%
B.D.I MATERIAIS 18%
ITEM | DISCRIMINAÇÃO | TOTAL
01 | SERVIÇOS | 1034241.01
02 | MATERIAS | 551894
| TOTAL GERAL | 1586135.01