## Serviços
Ministério da Integração Nacional
Companhia de Desenvolvimento dos Vales do São Francisco e do Parnaíba
Área de Revitalização das Bacias Hidrográficas
OBRA: SISTEMA DE ESGOTO SANITÁRIO
SERVIÇO: REDE COLETORA, INTERCEPTORES, ELEVATÓRIAS E ESTAÇÃO DE TRATAMENTO DE ESGOTO
MUNICÍPIO - FRANCISCO DUMONT
DATA BASE: JUNHO/2008
PLANILHA ORÇAMENTÁRIA
ITEM | CPU | DISCRIMINAÇÃO | UNID. | QUANT. | PREÇO UNIT. | PREÇO TOTAL
01. | INSTALAÇÕES PRELIMINARES E CANTEIRO DE OBRAS
01.01 | 35.18 | INSTALAÇÃO COMPLETA CANTEIRO DE OBRAS | m² | 140
01.02 | 35.19 | Administração local e manutenção do canteiro | mês | 12
01.03 | 35.20 | Mobilização | Gl | 1
01.04 | 35.21 | Desmobilização | Gl | 1
01.05 | CPU-015 | Fornecimento e assentamento de placa de identificação de obra | m² | 48
01.06 | CPU-134 | Ampliação de rede elétrica | m | 500
01.07 | CPU-135 | Transformador na ampliação da rede | Un. | 1
01.08 | CPU-156 | Fornecimento de veículo leve, com ar condicionado para apoio à fiscalização, incluindo despesas com combustível, óleos, manutenção, licenciamento, seguros, impostos etc. | mês | 24
TOTAL DE SERVIÇOS - INSTALAÇÕES PRELIMINARES E CANTEIRO DE OBRAS | [5 empty] | 0
02. | REDE COLETORA E INTERCEPTORES
02.01 | 01.01.11 | Demolição de pavimento asfáltico, faixas maiores ou iguais a 2,0 m | m² | 10573.85
02.02 | 01.03.11 | Remoção de pavimento em paralelepípedo, poliédrico e pré-moldado | m² | 445.227
02.03 | 02.01.03 | Escavação manual de valas em solo seco profundidade até 1,50 m | m³ | 888.9612
02.04 | 02.01.07 | Escavação manual de valas em solo com água profundidade até 1,50 m | m³ | 237.0035
02.05 | 02.01.08 | Escavação manual de valas em solo com água profundidade 1,50 até 3,0 m | m³ | 13.1898
02.06 | 02.02.01 | Escavação e carga em solo, com pá mecânica ou escavadeira | m³ | 12145.3427
02.07 | 02.02.02 | Escavação e carga mecânica de valas, rocha branda, à frio | m³ | 431.9557
02.08 | 02.02.06 | Escavação mecânica de valas (solo seco), profundidade até 1,50 m | m³ | 11771.7893
02.09 | 02.02.07 | Escavação mecânica de valas (solo seco), profundidade maior que 1,50 até 4,0m | m³ | 420.2805
02.10 | 02.02.09 | Escavação mecânica de valas (solo com água), profundidade até 1,50m | m³ | 1063.1531
02.11 | 02.02.10 | Escavação mecânica de valas (solo com água), profundidade maior que 1,50 até 4,0m | m³ | 143.0496
02.12 | 02.04.01 | Estrutura de escoramento, tipo pontaleteamento | m² | 12345
02.13 | 02.04.02 | Estrutura de escoramento descontínua | m² | 1949
02.14 | 04.03 | Esgotamento de água com bombas, vazões até 50/m³, altura até 10m | hpxh | 1448
02.15 | 04.05 | Drenagem com tubos perfurados de cerâmica, diâmetro 100 mm | m | 1131.25
02.16 | 04.06 | Drenagem com tubos perfurados de cerâmica, diâmetro 150 mm | m | 678.75
02.17 | 04.07 | Drenagem com tubos perfurados de cerâmica, diâmetro 200 mm | m | 452.5
02.18 | 04.09 | Drenagem com cascalho | m³ | 371.79
02.19 | 05.02 | Aterro de valas e cavas de fundação, c/ controle do grau de compactação mínimo de 97% do proctor normal | m³ | 14897.3828
02.20 | 05.04 | Espalhamento de solo em bota-fora | m³ | 2409.84
02.21 | 05.05 | Espalhamento de rocha em bota-fora | m³ | 526.9859
02.22 | 05.07 | Compactação mecanizada de aterros, com grau mínimo de 95 % do PN | m³ | 5716.08
02.23 | 05.08 | Compactação mecanizada de aterros, com grau mínimo de 100% do PN | m³ | 1421.2
02.24 | 05.09 | Acerto e verificação do nivelamento de fundo de valas | m² | 12356.4
02.25 | 08.01 | Locação de rede e elaboração de nota serviço, inclusive levantamento de normais - para obras | m | 15533
02.26 | 08.13 | Placa de sinalização, (distância de obras), - Fornecimento e movimentação | Un./dia | 620
02.27 | 08.15 | Cones de sinalização - Fornecimento e movimentação | Un./dia | 4087
02.28 | 08.17 | Sinalização noturna - Fornecimento e instalação | Un./dia | 3107
02.29 | 08.18 | Tapume em chapa de madeira compensada para sinalização para sinalização e contenção de material escavado - Fornecimento e movimentação | Un./dia | 6213
02.30 | 08.19 | Travessia de veículos contínua, em chapa metálica em aço - Fornecimento e movimentação | m²/dia | 2589
02.31 | 08.20 | Passadiço de madeira para pedestre - Fornecimento e posicionamento | m²/dia | 311
02.32 | 08.21 | Cadastro de rede coletora de esgoto | km | 15.54
02.33 | 14.02.07 | Pavimento asfáltico com PMF (pré-misturado a frio), espessura da capa 3,50 cm, exclusive base | m² | 10573.85
02.34 | 14.02.33 | Recomposição de pavimento em pré-moldado de concreto, com reaproveitamento do material demolido com pequena perda inclusa | m² | 445.227
02.35 | 16.05.01.08 | Poço de visita altura igual 1,50 m (balão diâmetro igual 1,0 m), em anéis pré-moldado de concreto | Un. | 4
02.36 | 16.05.01.09 | Adicional de preço para acréscimo na altura de poço de visita em anéis pré-moldado de concreto (balão diâmetro igual 1,0 m) | m | 5.12
02.37 | 16.05.01.10 | Poço de visita altura igual 1,0 m (balão diâmetro igual 0,60 m), em anéis pré-moldado de concreto | Un. | 238
02.38 | 16.05.01.12 | Adicional de preço para acréscimo na altura de poço de visita em anéis pré-moldado de concreto (balão diâmetro igual 0,6 m) | m | 54.98
02.39 | 16.05.01.20 | Tubo de queda em PVC, diâmetro 150 mm - altura igual 1,00 m, com envelopamento de solo cimento traço 1:10 em volume | Un. | 5
02.40 | 16.06.01.01.04 | Assentamento de tubos e conexões de ferro fundido, junta elástica, DN 150 | m | 47
02.41 | 16.06.03.01.04 | Assentamento de tubos e conexões de PVC JE DN 150 | m | 15486
02.42 | 22.11 | Base de cascalho | m³ | 2114.77
02.43 | 23.05 | Carga mecânica (material e geral), sem manuseio e arrumação do material | m³ | 7737.6504
02.44 | 26.02.03 | Transporte local, perímetro urbano (material em geral), a granel | m³.km | 48587.3244
02.45 | 34.05 | Pontas secas em concreto fck 13,5 Mpa | u | 69
TOTAL DE SERVIÇOS - REDE COLETORA/INTERCEPTOR/EMISSÁRIO | [5 empty] | 0
03. | LIGAÇÕES PREDIAIS
03.01 | 01.01.10 | Demolição de passeio cimentado | m² | 247.2
03.02 | 01.01.11 | Demolição de pavimento asfáltico, faixas maiores ou iguais a 2,0 m | m² | 2575.5299
03.03 | 01.03.11 | Remoção de pavimento em paralelepípedo, poliédrico e pré-moldado | m² | 130.0482
03.04 | 05.04 | Espalhamento de solo em bota-fora | m³ | 136.0031
03.05 | 14.01.02 | Passeio cimentado com revestimento em argamassa de cimento e areia, traço 1:3, esp. 2,0 cm, inclusive base de cascalho, esp. 6,0 cm | m² | 12.24
03.06 | 14.01.03 | Passeio cimentado com revestimento em argamassa de cimento e areia, traço 1:3, esp. 2,0 cm, inclusive base de concreto consumo mínimo de 150 kg/m³, esp. 6,0 cm | m² | 234.96
03.07 | 14.02.07 | Pavimento asfáltico com PMF (pré-misturado a frio), espessura da capa 3,50 cm, exclusive base | m² | 2575.5299
03.08 | 14.02.33 | Recomposição de pavimento em pré-moldado de concreto, com reaproveitamento do material demolido com pequena perda inclusa | m² | 130.0482
03.09 | 16.05.02.01.07 | Poço luminar (profundidade 0,80 m) de expansão | Un. | 873
03.10 | 16.05.02.01.08 | Poço luminar (profundidade 1,00 m) de expansão | Un. | 107
03.11 | 16.05.02.01.09 | Poço luminar (profundidade 1,20 m) de expansão | Un. | 16
03.12 | 16.05.02.01.10 | Poço luminar (profundidade 1,30 m) de expansão | Un. | 19
03.13 | 16.05.02.01.11 | Poço luminar (profundidade 1,60 m) de expansão | Un. | 15
03.14 | 16.09.04.01 | Montagem da ligação predial esgoto (profundidade rede até 1,50 m) | Un. | 873
03.15 | 16.09.04.02 | Montagem da ligação predial esgoto (profundidade rede acima de 1,50 m até 2,0 m) | Un. | 107
03.16 | 16.09.04.03 | Montagem da ligação predial esgoto (profundidade rede acima de 2,0 m até 2,50 m) | Un. | 16
03.17 | 16.09.04.04 | Montagem da ligação predial esgoto (profundidade rede acima de 2,50 m até 3,0 m) | Un. | 19
03.18 | 16.09.04.05 | Montagem da ligação predial esgoto (profundidade rede acima de 3,0 m até 3,50 m) | Un. | 15
03.19 | 22.11 | Base de cascalho | m³ | 541.1156
03.20 | 23.05 | Carga mecânica (material e geral), sem manuseio e arrumação do material | m³ | 136.0031
03.21 | 26.02.03 | Transporte local, perímetro urbano (material em geral), a granel | m³.km | 680.0155
TOTAL DE SERVIÇOS - LIGAÇÕES PREDIAIS | [5 empty] | 0
04 | ESTAÇÕES ELEVATÓRIAS
04.01 | 02.01.03 | Escavação manual de valas em solo seco profundidade até 1,50 m | m³ | 10.25
04.02 | 02.01.04 | Escavação manual de valas em solo seco profundidade 1,50 até 3,0 m | m³ | 10.25
04.03 | 02.01.05 | Escavação manual de valas em solo seco profundidade 3,0 até 4,50 m | m³ | 10.25
04.04 | 02.01.06 | Escavação manual de valas em solo seco profundidade 4,50 até 6,0 m | m³ | 10.25
04.05 | 02.01.07 | Escavação manual de valas em solo com água profundidade até 1,50 m | m³ | 17.64
04.06 | 02.01.08 | Escavação manual de valas em solo com água profundidade 1,50 até 3,0 m | m³ | 4.68
04.07 | 02.02.01 | Escavação e carga em solo, com pá mecânica ou escavadeira | m³ | 18.1556
04.08 | 02.02.02 | Escavação e carga mecânica de valas, rocha branda, à frio | m³ | 41.92
04.09 | 02.02.06 | Escavação mecânica de valas (solo seco), profundidade até 1,50 m | m³ | 241.5375
04.10 | 02.02.07 | Escavação mecânica de valas (solo seco), profundidade maior que 1,50 até 4,0m | m³ | 117.02
04.11 | 02.02.08 | Escavação mecânica de valas (solo seco), profundidade maior que 4,0 até 6,0m | m³ | 58.51
04.12 | 02.02.09 | Escavação mecânica de valas (solo com água), profundidade até 1,50m | m³ | 8.9875
04.13 | 02.02.10 | Escavação mecânica de valas (solo com água), profundidade maior que 1,50 até 4,0m | m³ | 23.4
04.14 | 02.04.02 | Estrutura de escoramento descontínua | m² | 183.36
04.15 | 04.03 | Esgotamento de água com bombas, vazões até 50/m³, altura até 10m | hpxh | 4.45
04.16 | 04.05 | Drenagem com tubos perfurados de cerâmica, diâmetro 100 mm | m | 3.48
04.17 | 04.06 | Drenagem com tubos perfurados de cerâmica, diâmetro 150 mm | m | 2.09
04.18 | 04.07 | Drenagem com tubos perfurados de cerâmica, diâmetro 200 mm | m | 1.39
04.19 | 04.09 | Drenagem com cascalho | m³ | 1.04
04.20 | 05.02 | Aterro de valas e cavas de fundação, c/ controle do grau de compactação mínimo de 97% do proctor normal | m³ | 436.455
04.21 | 05.04 | Espalhamento de solo em bota-fora | m³ | 206.8664
04.22 | 05.05 | Espalhamento de rocha em bota-fora | m³ | 53.4752
04.23 | 05.09 | Acerto e verificação do nivelamento de fundo de valas | m² | 185.165
04.24 | 08.01 | Locação de rede e elaboração de nota serviço, inclusive levantamento de normais - para obras | m | 226.09
04.25 | 08.02 | Locação de estruturas - para obras | m² | 51.47
04.26 | 08.03 | Locação de áreas para obras | m² | 694.64
04.27 | 08.21 | Cadastro de rede coletora de esgoto | km | 0.23
04.28 | 10.01.03 | Lastro de concreto simples, consumo mínimo de cimento 150 kg/m³ | m³ | 14.47
04.29 | 10.01.04 | Concreto magro (consumo mínimo de cimento 150 kg/m³) - preparo em betoneira) | m³ | 1.6
04.30 | 10.01.05 | Concreto ciclópico com 30% de pedra de mão - consumo mínimo de 150,0 kg/m³ -preparo e lançamento | m³ | 5.928
04.31 | 10.02.01 | Concreto estrutural (Fck= 15 MPa) - preparo em betoneira | m³ | 0.448
04.32 | 10.02.05 | Concreto estrutural (Fck= 40 MPa) - preparo em betoneira | m³ | 40.32
04.33 | 10.03.01 | Lançamento ou bombeamento e adensamento de concreto - altura ou prof. até 1,50 m | m³ | 29.7344
04.34 | 10.03.02 | Lançamento ou bombeamento e adensamento de concreto - altura ou profundidade de 1,50 a 10,0 m | m³ | 18.2536
04.35 | 10.04.02 | Forma plana em chapa de madeira compensada resinada, esp. 14 mm, para fundações | m² | 31.2
04.36 | 10.04.04 | Forma plana em chapa de madeira compensada, para estruturas | m² | 359.98
04.37 | 10.04.14 | Desforma de estruturas, altura ou profundidade até 1,50 m | m² | 208.264
04.38 | 10.04.15 | Desforma de estruturas, altura ou profundidade maior que 1,50 m | m² | 182.916
04.39 | 10.04.16 | Cimbramento de madeira | m² | 54.15
04.40 | 10.06.02 | Armadura de aço CA 50, fornecimento e colocação | Kg | 3831.04
04.41 | 10.06.03 | Armadura de aço CA 60, fornecimento e colocação | Kg | 199.96
04.42 | 11.02.01 | Alvenaria em tijolo cerâmico furado, 8 furos, dimensões 30x20x10cm, esp. 10cm | m² | 29.12
04.43 | 13.01.04 | Cobertura em telha de fibrocimento (perfil ondulado), esp. 6mm, uma água | m² | 7.2
04.44 | 14.01.03 | Passeio cimentado com revestimento em argamassa de cimento e areia, traço 1:3, esp. 2,0 cm, inclusive base de concreto consumo mínimo de 150 kg/m³, esp. 6,0 cm | m² | 35.73
04.45 | 15.01.01 | Chapiscado comum, com argamassa de cimento e areia | m² | 58.24
04.46 | 15.01.04 | Reboco paulista | m² | 58.24
04.47 | 16.06.03.01.03 | Assentamento de tubos e conexões de PVC JE DN 100 | m | 98.3
04.48 | 16.06.03.01.04 | Assentamento de tubos e conexões de PVC JE DN 150 | m | 127.79
04.49 | 19.02 | Colocação e fornecimento de vidro liso comum esp. 4mm | m² | 1.56
04.50 | 20.09 | Pintura em alvenaria - látex sem massa | m² | 29.12
04.51 | 21.02.02 | Limpeza do terreno - Raspagem e limpeza manual | m² | 931.07
04.52 | 22.11 | Base de cascalho | m³ | 45.4
04.53 | 23.01 | Carga manual (material em geral), sem manuseio e arrumação do material, inclusive descarga | m³ | 94.84
04.54 | 23.03 | Carga mecânica de material proveniente de desmonte de rocha em vala, sem manuseio e arrumação do material | m³ | 38.03
04.55 | 23.05 | Carga mecânica (material e geral), sem manuseio e arrumação do material | m³ | 150.6015
04.56 | 25.01 | Plantio de gramas em placas - urbanização | m² | 260.52
04.57 | 25.02 | Plantio de árvores | Un. | 24
04.58 | 25.03 | Cerca em mourões de concreto, com fechamento em arame farpado | m | 156
04.59 | 25.07 | Portão para veículo | Un. | 2
04.60 | 26.02.03 | Transporte local, perímetro urbano (material em geral), a granel | m³.km | 516.6517
04.61 | CPU-150 | Fornecimento e plantio de arbusto regional altura maior que 1m | Un. | 592
04.62 | CPU-149 | Calçamento poliédrico | m² | 226.98
04.63 | CPU-148 | Meio-fio c/ sarjeta concreto pré-moldado 100 x 30 x 15cm | Un. | 125
04.64 | CPU-147 | Porta alumínio correr, perfil série 25, 2 folhas para vidro c/ guarnição 180 x 210cm | m² | 2
04.65 | 19.02 | Colocação e fornecimento de vidro liso comum esp. 4mm | m² | 0.78
04.66 | CPU-042 | Fornecimento, pintura e assentamento de estruturas em metalon, conforme projeto | Kg | 225.8
04.67 | CPU-043 | Fornecimento, pintura e assentamento de esquadrias de metalon, conforme projeto | m² | 1.56
04.68 | CPU-052 | Montagem de comporta para controle de vazão de duplo sentido de fluxo Série 20,modelo 204 da Fontaine(ou similar) Em aço inox 200x200mm elevação de 5400mm, pressão de 3850mm, incluindo pedestal e haste de elevação | Un. | 2
04.69 | CPU-053 | Montagem de tampa para acesso ao posto de chegada - Elevatória | Un. | 2
04.70 | CPU-054 | Montagem de tampa para remoção da bomba - Elevatória | Un. | 4
04.71 | CPU-055 | Montagem de ancoragem - Elevatória | Un. | 2
04.72 | CPU-056 | Montagem de monovia - Elevatória | Un. | 2
04.73 | CPU-057 | Montagem de talha manual inclusive troley - capacidade para 250 kg - corrente para elevação 10,00 m | Un. | 2
04.74 | CPU-058 | Montagem de tampa de inspeção da caixa de manobra - Elevatória | Un. | 2
04.75 | CPU-059 | Montagem de tampa para remoção do cesto - Elevatória | Un. | 2
04.76 | CPU-066 | Montagem de cesto de retenção - elevatória | Un. | 2
04.77 | CPU-087 | Montagem de peças do barrilete e da água de serviço - Elevatória | Un. | 2
04.78 | CPU-088 | Montagem de instalações elétricas - Padrão de energia trifásico a 4 fios, tipo D1 - Elevatória | Un. | 2
04.79 | CPU-089 | Montagem de instalações elétricas - Distribuição externa de energia - Elevatória | Un. | 2
04.80 | CPU-090 | Montagem de instalações elétricas - Distribuição interna de energia - Elevatória | Un. | 2
04.81 | CPU-091 | Montagem de instalações elétricas - 4 SPDA - Elevatória | Un. | 2
04.82 | CPU-095 | Montagem do conjunto moto bomba submersível FLYGT em ferro fundido, vazão 3,00 l/s, Hm 14,70 m, motor elétrico trifásio 2 pólos, 60 Hz, 220 / 380 / 440 V, partida direta, pot nominal 2,8 kw | Un. | 2
04.83 | CPU-096 | Montagem do conjunto moto bomba submersível FLYGT em ferro fundido, vazão 8,90 l/s, Hm 15,10 m, motor elétrico trifásio 4 pólos, 60 Hz, 220 / 380 / 440 V, partida direta, pot nominal 5,6 kw | Un. | 2
04.84 | CPU-119 | Execução de instalações elétricas do abrigo do QCM | Un. | 2
04.85 | CPU-121 | Montagem do quadro de comando | Un. | 4
04.86 | CPU-122 | Montagem do quadro de interface | Un. | 2
04.87 | CPU-137 | Assentamento de cabos em eletrodutos d<=35mm² | m | 40
TOTAL DE SERVIÇOS - ESTAÇÕES ELEVATÓRIAS | [5 empty] | 0
05. | ESTAÇÃO DE TRATAMENTO DE ESGOTO - ETE
05.01 | 02.01.01 | Escavação manual em solo profundidade até 1,50 m | m³ | 175.146
05.02 | 02.01.03 | Escavação manual de valas em solo seco profundidade até 1,50 m | m³ | 28.59
05.03 | 02.02.01 | Escavação e carga em solo, com pá mecânica ou escavadeira | m³ | 9012.5511
05.04 | 02.02.02 | Escavação e carga mecânica de valas, rocha branda, à frio | m³ | 4.2696
05.05 | 02.02.06 | Escavação mecânica de valas (solo seco), profundidade até 1,50 m | m³ | 1228.2925
05.06 | 02.02.07 | Escavação mecânica de valas (solo seco), profundidade maior que 1,50 até 4,0m | m³ | 51.2123
05.07 | 02.02.09 | Escavação mecânica de valas (solo com água), profundidade até 1,50m | m³ | 4.5654
05.08 | 02.04.01 | Estrutura de escoramento, tipo pontaleteamento | m² | 930.23
05.09 | 04.03 | Esgotamento de água com bombas, vazões até 50/m³, altura até 10m | hpxh | 13.94
05.10 | 04.05 | Drenagem com tubos perfurados de cerâmica, diâmetro 100 mm | m | 10.89
05.11 | 04.06 | Drenagem com tubos perfurados de cerâmica, diâmetro 150 mm | m | 6.54
05.12 | 04.07 | Drenagem com tubos perfurados de cerâmica, diâmetro 200 mm | m | 4.36
05.13 | 04.08 | Drenagem com pedra britada | m³ | 0.02
05.14 | 04.09 | Drenagem com cascalho | m³ | 3.26
05.15 | 05.02 | Aterro de valas e cavas de fundação, c/ controle do grau de compactação mínimo de 97% do proctor normal | m³ | 844.1537
05.16 | 05.04 | Espalhamento de solo em bota-fora | m³ | 12867.8493
05.17 | 05.05 | Espalhamento de rocha em bota-fora | m³ | 5.2089
05.18 | 05.09 | Acerto e verificação do nivelamento de fundo de valas | m² | 407.205
05.19 | 06.01 | Enrocamento manual com arrumação do material | m³ | 3.17
05.20 | 08.01 | Locação de rede e elaboração de nota serviço, inclusive levantamento de normais - para obras | m | 463.23
05.21 | 08.02 | Locação de estruturas - para obras | m² | 549.685
05.22 | 08.03 | Locação de áreas para obras | m² | 647.375
05.23 | 08.21 | Cadastro de rede coletora de esgoto | km | 0.46
05.24 | 10.04.19 | Forma plana em tábua em madeira de pinus, para fundações | m² | 113.14
05.25 | 10.01.03 | Lastro de concreto simples, consumo mínimo de cimento 150 kg/m³ | m³ | 20.43
05.26 | 10.01.04 | Concreto magro (consumo mínimo de cimento 150 kg/m³) - preparo em betoneira) | m³ | 8.63
05.27 | 10.02.01 | Concreto estrutural (Fck= 15 MPa) - preparo em betoneira | m³ | 17.67
05.28 | 10.02.03 | Concreto estrutural (Fck= 20 MPa) - preparo em betoneira | m³ | 2.804
05.29 | 10.02.05 | Concreto estrutural (Fck= 40 MPa) - preparo em betoneira | m³ | 197.205
05.30 | 10.03.01 | Lançamento ou bombeamento e adensamento de concreto - altura ou prof. até 1,50 m | m³ | 147.9694
05.31 | 10.03.02 | Lançamento ou bombeamento e adensamento de concreto - altura ou profundidade de 1,50 a 10,0 m | m³ | 80.7356
05.32 | 10.04.02 | Forma plana em chapa de madeira compensada resinada, esp. 14 mm, para fundações | m² | 75.58
05.33 | 10.04.04 | Forma plana em chapa de madeira compensada, para estruturas | m² | 1586.3327
05.34 | 10.04.14 | Desforma de estruturas, altura ou profundidade até 1,50 m | m² | 1076.6275
05.35 | 10.04.15 | Desforma de estruturas, altura ou profundidade maior que 1,50 m | m² | 693.375
05.36 | 10.04.16 | Cimbramento de madeira | m² | 844.701
05.37 | 10.06.02 | Armadura de aço CA 50, fornecimento e colocação | Kg | 16971.45
05.38 | 10.06.03 | Armadura de aço CA 60, fornecimento e colocação | Kg | 624.95
05.39 | 10.02.04 | Concreto estrutural (Fck= 25 MPa) - preparo em betoneira | m³ | 10.71
05.40 | 11.01.01 | Alvenaria de elevação com tijolos maciços requeimados (20 X10 X 5,5 CM) , espessura de 10,0 cm | m² | 3.01
05.41 | 11.01.02 | Alvenaria de elevação com tijolos maciços requeimados (20 X10 X 5,5 CM), espessura de 20,0 cm | m² | 55.47
05.42 | 11.02.01 | Alvenaria em tijolo cerâmico furado, 8 furos, dimensões 30x20x10cm, esp. 10cm | m² | 44.79
05.43 | 11.02.02 | Alvenaria em tijolo cerâmico furado, 8 furos, dimensões 30x20x10cm, esp. 20cm | m² | 62.7
05.44 | 13.01.05 | Cobertura em telha cerâmica, tipo colonial | m² | 44.51
05.45 | 14.01.01 | Piso cimentado liso, recoberto com nata de cimento | m² | 144.7
05.46 | 14.01.03 | Passeio cimentado com revestimento em argamassa de cimento e areia, traço 1:3, esp. 2,0 cm, inclusive base de concreto consumo mínimo de 150 kg/m³, esp. 6,0 cm | m² | 61.6
05.47 | 14.02.23 | Calçamento em brita, esp. 5,0 cm | m² | 624.25
05.48 | 15.01.01 | Chapiscado comum, com argamassa de cimento e areia | m² | 416.85
05.49 | 15.01.03 | Emboço para revestimento com azulejos | m² | 62.07
05.50 | 15.01.04 | Reboco paulista | m² | 413.34
05.51 | 15.02.01 | Revestimento com azulejo | m² | 39.39
05.52 | 16.05.01.10 | Poço de visita altura igual 1,0 m (balão diâmetro igual 0,60 m), em anéis pré-moldado de concreto | Un. | 13
05.53 | 16.05.01.12 | Adicional de preço para acréscimo na altura de poço de visita em anéis pré-moldado de concreto (balão diâmetro igual 0,6 m) | m | 3.1
05.54 | 16.06.02.02.02 | Assentamento de tubos de concreto simples ou armado, junta elástica, DN 400 mm | m | 115
05.55 | 16.06.02.02.03 | Assentamento de tubos de concreto simples ou armado, junta elástica, DN 500 mm | m | 180
05.56 | 16.06.03.01.04 | Assentamento de tubos e conexões de PVC JE DN 150 | m | 329.45
05.57 | 16.06.03.02.02 | Assentamento de tubos e conexões PVC JS DN 25 mm | m | 43
05.58 | 16.06.03.02.03 | Assentamento de tubos e conexões PVC JS DN 32 mm | m | 366
05.59 | 18.01.04 | Porta em madeira de lei, tipo prancheta, 0,60x2,10 m - fornecimento e assentamento completa | Un. | 2
05.60 | 18.01.06 | Porta em madeira de lei, tipo prancheta, 0,80x2,10 m - fornecimento e assentamento completa | Un. | 2
05.61 | 18.02.01 | Caixilho de ferro, tipo basculante | m² | 4.32
05.62 | 18.02.05 | Guarda-corpo com corrimão, ferro galvanizado, diâmetro 3/4" | m | 109.9
05.63 | 20.09 | Pintura em alvenaria - látex sem massa | m² | 273.22
05.64 | 20.11 | Pintura em esquadrias de madeira - óleo | m² | 5.88
05.65 | 20.14 | Pintura em esquadrias de ferro - grafite | m² | 8.64
05.66 | 21.02.02 | Limpeza do terreno - Raspagem e limpeza manual | m² | 5970.25
05.67 | 22.11 | Base de cascalho | m³ | 241.5
05.68 | 23.01 | Carga manual (material em geral), sem manuseio e arrumação do material, inclusive descarga | m³ | 149.907
05.69 | 23.05 | Carga mecânica (material e geral), sem manuseio e arrumação do material | m³ | 12738.0051
05.70 | 25.01 | Plantio de gramas em placas - urbanização | m² | 250
05.71 | 25.02 | Plantio de árvores | Un. | 12
05.72 | 25.03 | Cerca em mourões de concreto, com fechamento em arame farpado | m | 52.1
05.73 | 25.07 | Portão para veículo | Un. | 1
05.74 | 26.02.03 | Transporte local, perímetro urbano (material em geral), a granel | m³.km | 25803.8989
05.75 | 34.01 | Rodapé em ardósia de 10cm | m | 19.3
05.76 | 34.02 | Porta metálica tipo sasazaki P1 - 88 x 217 ou similar com guarnição | u | 1
05.77 | 34.03 | Porta metálica tipo sasazaki P1 - 78 x 217 ou similar com guarnição | u | 1
05.78 | CPU-150 | Fornecimento e plantio de arbusto regional altura maior que 1m | Un. | 209
05.79 | CPU-149 | Calçamento poliédrico | m² | 1207.5
05.80 | CPU-154 | Junta dilatação elástica (PVC) p/ concreto (fugenband) O-120/3 pressão até 2 mca | m | 2.6
05.81 | CPU-148 | Meio-fio c/ sarjeta concreto pré-moldado 100 x 30 x 15cm | Un. | 388
05.82 | CPU-001 | Fabricação e montagem de peças metálicas | Kg | 24.87
05.83 | CPU-005 | Fornecimento e assentamento de vidro liso incolor 5 mm | m² | 7.92
05.84 | CPU-013 | Execução das instalações hidráulicas exceto fornecimento de tubos e conexões, conforme listagem de projeto | Gl | 1
05.85 | CPU-014 | Execução das instalações sanitárias exceto fornecimento de tubos e conexões, conforme listagem de projeto | Gl | 1
05.86 | CPU-017 | Enchimento em sacaria de solo sob gaveta do reator | m³ | 25
05.87 | CPU-018 | Revestimento em argamassa armada para o fundo do encaixe da gaveta | m² | 86.12
05.88 | CPU-019 | Enchimento com argamassa 1:3 | m³ | 2.87
05.89 | CPU-060 | Montagem de tampas para o reator, filtro e decantador | Un. | 4
05.90 | CPU-061 | Montagem de suportes para tubulação do reator, filtro e decantador | Un. | 4
05.91 | CPU-062 | Montagem do suporte 3 para tubulação do reator, filtro e decantador | Un. | 2
05.92 | CPU-063 | Montagem de escada tipo piscina conforme projeto | Un. | 2
05.93 | CPU-064 | Montagem de cesto coletor - tratamento preliminar | Un. | 1
05.94 | CPU-065 | Montagem de suporte extravasor By Pass - tratamento preliminar | Un. | 1
05.95 | CPU-069 | Alvenaria de blocos de concreto com enchimento de concreto - e = 10 cm | m² | 50.64
05.96 | CPU-072 | Montagem da coifa e meio filtrante conforme projeto | Un. | 4
05.97 | CPU-073 | Montagem dos tubos distribuidores conforme projeto | Un. | 2
05.98 | CPU-074 | Montagem da amostragem de lodo conforme projeto | Un. | 2
05.99 | CPU-075 | Montagem do descarte de lodo conforme projeto | Un. | 2
05.100 | CPU-076 | Montagem do descarte de lodo excedente conforme projeto | Un. | 2
05.101 | CPU-077 | Montagem do efluente final conforme projeto | Un. | 2
05.102 | CPU-078 | Montagem da retirada de escuma do reator conforme projeto | Un. | 2
05.103 | CPU-079 | Montagem do sistema de biogás dos reatores anaeróbios | Un. | 1
05.104 | CPU-080 | Montagem de peças para montagem do purgador | Un. | 1
05.105 | CPU-081 | Montagem de peças diversas para o queimador de biogás | Un. | 1
05.106 | CPU-082 | Montagem de materiais diversos para os leitos de secagem | Un. | 2
05.107 | CPU-083 | Camada drenante dos leitos de secagem | m² | 120
05.108 | CPU-084 | Montagem de distribuição de energia, iluminação e automatização - ETE | Un. | 1
05.109 | CPU-085 | Montagem da iluminação externa e tomadas do reator - ETE | Un. | 1
05.110 | CPU-086 | Montagem de materiais diversos da água de serviço - ETE | Un. | 1
05.111 | CPU-120 | Execução das instalações elétricas da casa do operador | Un. | 1
05.112 | CPU-128 | Corte e destocamento de árvores diâmetro médio 40 cm, com empilhamento para posterior remoção | Un. | 32
05.113 | CPU-138 | Fornecimento e assentamento de medidor de vazão, conforme projeto | Un. | 1
05.114 | CPU-139 | Pintura de faixas para sinalização | m | 14
05.115 | CPU-140 | Execução de ala de lançamento do interceptor, conforme projeto | Un. | 1
05.116 | CPU-141 | Montagem da inspeção manhole conforme projeto | Un. | 2
05.117 | CPU-142 | Montagem de revestimento da parte superior interna do reator com dupla chapa de polipropileno e=3mm, fixar com chumabadores de aço inox DN 1/4"x2" 304-L a cada 40cm | Un. | 2
05.118 | CPU-143 | Montagem de grade fina do tratamento preliminar 1080x240mm em aço carbono | Un. | 1
TOTAL DE SERVIÇOS - ESTAÇÃO DE TRATAMENTO DE ESGOTO - ETE | [5 empty] | 0
TOTAL DE SERVIÇOS | [5 empty] | 0

## Fornecimentos
Ministério da Integração Nacional
Companhia de Desenvolvimento dos Vales do São Francisco e do Parnaíba
Área de Revitalização das Bacias Hidrográficas
OBRA: SISTEMA DE ESGOTO SANITÁRIO
SERVIÇO: REDE COLETORA, INTERCEPTORES, ELEVATÓRIAS E ESTAÇÃO DE TRATAMENTO DE ESGOTO
MUNICÍPIO - FRANCISCO DUMONT
DATA BASE: JUNHO/2008
PLANILHA ORÇAMENTÁRIA
ITEM | DISCRIMINAÇÃO | UNID. | QUANT. | PREÇO UNIT. | PREÇO TOTAL
01. | FORNECIMENTO
01.01 | Tubo de PVC, ponta e bolsa, JE para coletores de esgoto com anel de borracha, diâmetro = 150 mm, Vinilfort da Tigre ou similar | m | 16320
01.02 | Tampão FoFo T-109 P-107/-Nodular | Un. | 255
01.03 | Tê cerâmico 90G Esg BBP DN 100 X 100 | Un. | 5
01.04 | Curva cerâmica 90G Esg PB DN 100 | Un. | 5
01.05 | Tampão FoFo P/PL cinzento T-5 P-030/- | Un. | 1030
01.06 | Tubo de PVC, ponta e bolsa, JE para coletores de esgoto com anel de borracha, diâmetro = 100 mm, Vinilfort da Tigre ou similar | m | 5034
01.07 | Tubo cerâmica Esg EB-5 PB DN 200 | m | 918
01.08 | Selim em PVC | Un. | 1030
01.09 | Fivela de polietileno | Un. | 2060
01.10 | Fita de arquear em polipropileno | m | 2575
01.11 | Adesivo para PVC - Bisnaga de 300 gr | Un. | 84
01.12 | Mástique elástico 1 componente base poliuretano tp sikaflex 1a ou equivalente | 310ml | 2
01.13 | Curva PVC DN 104 x 45º | Un. | 51
01.14 | Tubo de PVC esgoto predial DN 50 mm | m | 408
01.15 | Tubo de PVC esgoto predial DN 75 mm | m | 816
01.16 | Tubo de PVC esgoto predial DN 100 mm | m | 6900
01.17 | Curva 45º PVC esgoto predial DN 100 mm | Un. | 258
01.18 | Curva 90º PVC esgoto predial DN 100 mm | Un. | 258
01.19 | Tubo de ferro fundido, junta elástica, DN 150 | m | 48
01.20 | Tubo FoFo c/flanges tfl PN-10/16 DN 100 | Un. | 4
01.21 | C90FF10 FoFo DN 100 11,000 kg | Pç | 7
01.22 | Tubo FoFo c/flange e ponta tfp PN-10/16 DN 100 | Un. | 6
01.23 | EFP10 FoFo DN 100 9,600 kg | Pç | 4
01.24 | JGI DN 100 9,000 kg | Pç | 6
01.25 | Válvula de retenção FoFo simples PN-10/16 portinhola única DN 100 | Un. | 4
01.26 | RG FV c/ cunha de borracha e corpo curto PN 16 FoFo DN 100 25,000 kg | Pç | 6
01.27 | Flange cego FoFo PN-10 DN 100 | Un. | 2
01.28 | Toco c/flanges FoFo PN-10/16 l=0,25m DN 100 | Un. | 2
01.29 | T JGSF10 FoFo DN 150 X 100 25,200 kg | Pç | 6
01.30 | Toco c/flanges FoFo PN-10/16 l=0,25m DN 150 | Un. | 4
01.31 | T ES PVC PB JE P/ ESG. DN 100 | m | 2
01.32 | T PVC RPBV DN 75 | m | 4
01.33 | PPF10 P/ DN 150 (20 X 90 mm) 0,338 kg | Pç | 152
01.34 | ABF10 P/ DN 150 0,060 kg | Pç | 19
01.35 | PPF10 P/ DN 100 (16 X 80 mm) 0,175 kg | Pç | 598
01.36 | ABF10 P/ DN 100 0,040 kg | Pç | 72
01.37 | Válvula de retenção -Tigre PVC DN 100mm | Pç | 2
01.38 | Joelho PVC c/rosca 90g p/água fria predial 1/2" | Un. | 2
01.39 | Válvula de esfera em bronze ref 1552-b 1/2" bruta | Un. | 2
01.40 | Adaptador PVC para mangueira DN 1/2" | Un. | 2
01.41 | Conjunto moto bomba submersível FLYGT em ferro fundido, vazão 3,00 l/s, Hm 14,70 m, motor elétrico trifásico 2 pólos, 60 Hz, 220 / 380 / 440 V, partida direta, pot nominal 2,8 kw | Un. | 2
01.42 | Fornecimento de comporta para controle de vazão de duplo sentido de fluxo Série 20,modelo 204 da Fontaine(ou similar) Em aço inox 200x200mmelevação de 5400mm, pressão de 3850mm, incluindo pedestal e haste de elevação | Un. | 3
01.43 | Fornecimento de tampa para acesso ao posto de chegada - Elevatória | Un. | 3
01.44 | Fornecimento de tampa para remoção da bomba - Elevatória | Un. | 4
01.45 | Cesto de retenção - Elevatória | Un. | 2
01.46 | Fornecimento de ancoragem - Elevatória | Un. | 2
01.47 | Fornecimento de monovia - Elevatória | Un. | 1
01.48 | Fornecimento de talha manual inclusive troley - capacidade para 250 kg - corrente para elevação 10,00 m | Un. | 2
01.49 | Eletroduto PVC rígido rosca d=1" | m | 20
01.50 | Interruptor 1 seção 10 a s/placa. | Un. | 2
01.51 | Cabo cobre unip. isol. PVC 750 v 2,5mm² | m | 40
01.52 | Fita isolante adesiva anti-chama em rolos 19mm x 20m | Un. | 2
01.53 | Caixa esmaltada de passagem | Un. | 2
01.54 | C90' PVC PBA PB JE DN 75 | Pç | 1
01.55 | C45o PVC PBA PB JE DN 75 | Pç | 1
01.56 | C22o30' PVC PBA PB JE DN 75 | Pç | 1
01.57 | T PVC PBA PB JE CL12 DN 75 | m | 348
01.58 | T ES PVC PB JE P/ ESG. DN 150 | m | 588
01.59 | Tampão de aço zincado Ø 102mm | pç | 2
01.60 | Armação secundária de 1 estribo | pç | 4
01.61 | Isolador roldana para baixa tensão | pç | 4
01.62 | Cabo #10mm2 | m | 40
01.63 | Cinta zincada com parafusos Ø 102mm | pç | 4
01.64 | Poste de aço zincado Ø 102mm x 2,25mm x 7mm | pç | 2
01.65 | Cabeçote de alumínio Ø 32mm x 135° | pç | 2
01.66 | Eletroduto de aço galvanizado Ø 32mm | pç | 2
01.67 | Luva de aço galvanizado Ø 32mm | pç | 8
01.68 | Arame de ferro zincado N° 14 BWG | kg | 4.5
01.69 | Curva de aço galvanizado 90° Ø 32mm | pç | 4
01.70 | Par bucha-arruela Ø 32mm | cj | 6
01.71 | Caixa para medidor polifásico padrão CEMIG tipo CM14 para leitura pela via pública | pç | 1
01.72 | Disjuntor termomagnético tripolar 40A | pç | 1
01.73 | Condutor de aço Ø 6,4mm2 | m | 16
01.74 | Caixa de passagem em alvenaria (300x300x700)mm | un | 1
01.75 | Curva em “S” de aço galvanizado Ø 32mm | pç | 2
01.76 | Haste de aterramento 2,4m 25x25x5mm tipo cantoneira | pç | 4
01.77 | Terminal para aterramento caixa | pç | 2
01.78 | Tela metálica para proteção do medidor | un | 2
01.79 | Grade de aço para proteção da caixa | un | 2
01.80 | Eletroduto de aço galvanizado Ø 25mm | pç | 2
01.81 | Cabeçote de alumínio Ø 25mm x 135° | pç | 2
01.82 | Caixa de ferro fundido tipo P-20 (200x200x200) | un | 2
01.83 | Eletroduto de PVC rígido rosqueável antichama, cor preta classe B,abricado conforme NBR6150, vara de 3 metros, diâmetros:Ø 1” | un | 15
01.84 | Eletroduto de PVC rígido rosqueável antichama, cor preta classe B,abricado conforme NBR6150, vara de 3 metros, diâmetros:Ø 1.1/2" | un | 8
01.85 | Luva de PVC rígido rosqueável antichama, cor preta classe B,abricado conforme NBR6150, diâmetros: Ø 1" | pç | 6
01.86 | Luva de PVC rígido rosqueável antichama, cor preta classe B,abricado conforme NBR6150, diâmetros: Ø 1.1/2" | pç | 6
01.87 | Cabo de cobre unipolar, fio de cobre têmpera mole, encordoamento classe 2, isolado em em termoplástico de PVC sem chumbo antichama, 1000V 70°C, nas seguintes bitolas:2,5mm2 | m | 150
01.88 | Cabo de cobre unipolar, fio de cobre têmpera mole, encordoamento classe 2, isolado em em termoplástico de PVC sem chumbo antichama, 1000V 70°C, nas seguintes bitolas:10mm2 | m | 120
01.89 | Fio do tipo FE, uso externo, constituido de 1 par de condutores de cobre isolados em PVC diametro 1,60mm | m | 50
01.90 | Caixa de passagem em alvenaria com tampa e aro articulados e fundo em brita n.º 1 para drenagem, nas seguintes dimensões (ALP): 300x300x300mm | pç | 1
01.91 | Caixa de passagem em alvenaria com tampa e aro articulados e fundo em brita n.º 1 para drenagem, nas seguintes dimensões (ALP): 400x400x600mm | pç | 3
01.92 | Poste de aço carbono galvanizado 76mm / 7m | un | 6
01.93 | Reator uso externo, alto fator de potência, núcleo de aço silício com baixa perdamagnética, fio de cobre eletrolítico classe H para 180° C, impregnado com resina de poliéster, chapa de aço zincado a fogo tratado contra corrosão, acabamento em pintura de alta resistência térmica, para uma lâmpada vapor de mercúrio de 250W. 220V, 60Hz com parafuso e porca adequados para fixação. | un | 2
01.94 | Luminária uso externo, corpo aberto de alumínio estampado anodizado internamente e externamente, pescoço em alumínio fundido com encaixe para braço de diâmetro 1", porta lâmpada de porcelana reforçada rosca E-40 com contato central dede bronze fosforoso, braço reto diâmetro externo de 1" e comprimento 1,50m, para uso de uma lâmpada vapor de mercúrio 250W, 220V, 60Hz com parafuso e porca adequados para fixação. | un | 2
01.95 | Relé fotoelétrico 1800VA, 220V, corpo de polipropileno de boa rigidez dielétrica,tampa de polipropileno estabilizado contra radiações ultravioletas, resistente às interpéries, choques térmicos e mecânicos, pára-raios interno, protetor contra surtos de tensão, com parafuso e porca adequados para fixação. | un | 1
01.96 | Lâmpada a vapor de mercúrio de alta pressão, base E-40, 250W, 220V, 60Hz | un | 6
01.97 | Eletroduto de PVC rígido rosqueável antichama, cor preta classe B, fabricado conforme NBR6150, vara de 3 metros, diâmetros:Ø 3/4” | un | 4
01.98 | Eletroduto de PVC rígido rosqueável antichama, cor preta classe B, fabricado conforme NBR6150, vara de 3 metros, diâmetros:Ø 1” | un | 8
01.99 | Curva 90º de PVC rígido rosqueável antichama, cor preta classe B, fabricado conforme NBR6150, diâmetros:Ø 3/4” | pç | 2
01.100 | Curva 90º de PVC rígido rosqueável antichama, cor preta classe B, fabricado conforme NBR6150, diâmetros:Ø 1” | pç | 4
01.101 | Luva de PVC rígido rosqueável antichama, cor preta classe B,fabricado conforme NBR6150, diâmetros:Ø 3/4” | pç | 8
01.102 | Luva de PVC rígido rosqueável antichama, cor preta classe B,fabricado conforme NBR6150, diâmetros:Ø 1” | pç | 16
01.103 | Bucha e arruela em alumínio e zinco de elevada resistência mecânica e à corrosão, diâmetros:Ø 3/4” | cj | 4
01.104 | Bucha e arruela em alumínio e zinco de elevada resistência mecânica e à corrosão, diâmetros:Ø 1” | cj | 4
01.105 | Abraçadeira metálica tipo "D" para eletroduto, diâmetros.Ø 3/4” | un | 20
01.106 | Abraçadeira metálica tipo "D" para eletroduto, diâmetros.Ø 1” | un | 16
01.107 | Cabo de cobre unipolar, fio de cobre têmpera mole, encordoamento classe 2 isolado em termoplástico de PVC sem chumbo antichama, 450/750V, nas seguintes bitolas:2,5mm2 | m | 30
01.108 | Caixa de derivação tipo condulete com rosca padrão “BSP”, em liga de alumínio silício injetado de alta resistência mecânica e à corrosão, parafuso em aço zincado bicromatizados, junta de vedação pré-moldada flexível, acabamento em epóxi na cor cinza, nos seguintes tipos e diâmetros:Tipo “T” Ø 3/4”. | un | 2
01.109 | Caixa de derivação tipo condulete com rosca padrão “BSP”, em liga de alumínio silício injetado de alta resistência mecânica e à corrosão, parafuso em aço zincado bicromatizados, junta de vedação pré-moldada flexível, acabamento em epóxi na cor cinza, nos seguintes tipos e diâmetros:Tipo “LL” Ø 3/4”. | un | 2
01.110 | Caixa de derivação tipo condulete com rosca padrão “BSP”, em liga de alumínio silício injetado de alta resistência mecânica e à corrosão, parafuso em aço zincado bicromatizados, junta de vedação pré-moldada flexível, acabamento em epóxi na cor cinza, nos seguintes tipos e diâmetros:Tipo “LR” Ø 3/4”. | un | 2
01.111 | Cabo de cobre estanhado flexível, isolação em polietileno, torcidos em pares,blindagem individual (par -a- par) de fita metalizada com cobertura 100%, com a face metalizada em contato com fio-dreno de cobre estanhado flexível,enfaixamento de material não hidroscópico e capa externo em PVC não propagante à chama especificações:1 par 22AWG | m | 10
01.112 | Tampa em liga de alumínio para caixa tipo condulete nos seguintes tipos e tamanhos:1 interruptor Ø 3/4” | un | 1
01.113 | Tampa em liga de alumínio para caixa tipo condulete nos seguintes tipos e tamanhos:1 furo para saída de fio ou tomada "Jack" Ø 3/4” | un | 1
01.114 | Interruptor simples com 1 tecla, 10A, 250V | pç | 2
01.115 | Tomada 2P+T e universal, 10A, 250V | pç | 2
01.116 | Lâmpada fluorescente compacta eletrônica de 23W 127V | un | 2
01.117 | Luminária com corpo de alumínio fundido pintura eletrostática poliéster, com grade e globo alcalino de proteção com junta vedadora de material resistente a calor, à prova de gases, vapores e pós", para 1 lâmpada fluorescente compacta eletrônica 23W, 127V | un | 1
01.118 | Disjuntor termomagnético em caixa moldada, padrão NEMA, capacidade máxima de interrupção 10kA, calibração 25°C, fixação por parafusos em placa de montagem nos seguintes tipos:Monopolar In= 16A 660VCA | un | 1
01.119 | Disjuntor termomagnético em caixa moldada, padrão NEMA, capacidade máxima de interrupção 10kA, calibração 25°C, fixação por parafusos em placa de montagem nos seguintes tiposBipolar In=16A 660VCA | un | 3
01.120 | Disjuntor termomagnético em caixa moldada, padrão NEMA, capacidade máxima de interrupção 10kA, calibração 25°C, fixação por parafusos em placa de montagem nos seguintes tiposBipolar In=6A 660VCA | un | 1
01.121 | Disjuntor termomagnético em caixa moldada, padrão NEMA, capacidade máxima de interrupção 10kA, calibração 25°C, fixação por parafusos em placa de montagem nos seguintes tiposDisjuntor Tripolar In=16A 660VCA | un | 1
01.122 | Disjuntor termomagnético em caixa moldada, padrão NEMA, capacidade máxima de interrupção 10kA, calibração 25°C, fixação por parafusos em placa de montagem nos seguintes tipos Disjuntor Tripolar In=40A 660VCA | un | 1
01.123 | Disjuntor termomagnético em caixa moldada, padrão NEMA, capacidade máxima de interrupção 10kA, calibração 25°C, fixação por parafusos em placa de montagem nos seguintes tipos DisjuntorMotor Tripolar In=20A 660VCA | un | 2
01.124 | Caixa de distribuição em chapa metálica, de sobrepor, com porta provida de fecho embutido, com chave, com terminal para cabos de entrada, disjuntor de saída até 100A em duas colunas verticais, com barramento trifásico 3F+N+T,220/127V, para 20 disjuntores monofásicos padrão NEMA, grau de proteção IP40. | un | 1
01.125 | Conduíte metálico com box reto com rosca padrão “BSP” em liga de alumínio injetado de alta resistência mecânica e a corrosão: Ø 3/4” | un | 4
01.126 | Central de alarme conforme a especificação técnica. ET-ALM | un | 2
01.127 | Sensor de presença infravermelho passivo com fio, ajuste de sensibilidade alcance 10m x 100°, 12Vcc | un | 4
01.128 | Sirene piezoelétrica 12Vcc | un | 2
01.129 | Caixa de equalização de potenciais 200x200x150mm, de aço com barramento espessura 6mm, 8 terminais para cabos de cobre 16mm2 e 1 terminal para cabo de cobre nu 50mm2 de cobre nu 50mm2 | un | 1
01.130 | Medidor de nível ultra-sônico, fornecido com cabos de interligação conversor/sensor e conectores, conforme especificação técnica ET-INST. | un | 1
01.131 | Cabo nu de cobre, para aterramento, formação fios de cobre têmpera mole, encordoamento classe 2, #16mm². | m | 13
01.132 | Cabo nu de cobre, para aterramento, formação fios de cobre têmpera mole, encordoamento classe 2, #35mm². | m | 10
01.133 | Cabo nu de cobre, para aterramento, formação fios de cobre têmpera mole, encordoamento classe 2, #50mm². | m | 32
01.134 | Haste de aterramento tipo cantoneira (25x25x5mm) de aço zincado comprimento 2.40m, com presilhas | un | 4
01.135 | Caixa de inspeção do aterramento, tipo solo em PVC com tampa de ferro fundido Ø 300mm | un | 8
01.136 | Refil com pó para realização de uma solda exotérmica | un | 20
01.137 | Terminal aéreo para SPDA em aço galvanizado bandeira a 5cm da base, h=25cm | un | 8
01.138 | Eletroduto de PVC rígido rosqueável antichama, cor preta classe B,fabricado conforme NBR6150, vara de 3 metros, diâmetros:Ø 1” | un | 2
01.139 | - Abraçadeira metálica tipo “D” para eletroduto, diâmetro: | un | 8
01.140 | - Caixa de inspeção suspensa em PVC com bocal para Ø 1” | un | 2
01.141 | Quadro de comando de motores elétricos trifásicos de indução em baixa tensão | un | 4
01.142 | Quadro de interface de comando e automação | un | 2
01.143 | Conjunto moto bomba submersível FLYGT em ferro fundido, vazão 8,90 l/s, Hm 15,10 m, motor elétrico trifásico 4 pólos, 60 Hz, 220 / 380 / 440 V, partida direta, pot nominal 5,6 kw | Un. | 2
01.144 | Fornecimento de monovia - Elevatória | Un. | 1
01.145 | Fornecimento de tampa de inspeção da caixa de manobra - Elevatória | Un. | 1
01.146 | Fornecimento de tampa para remoção do cesto - Elevatória | Un. | 1
01.147 | C90 JGS FoFo DN 100 14,000 kg | Pç | 2
01.148 | C22 JGS FoFo DN 100 11,800 kg | Pç | 1
01.149 | Tubo com flange e ponta PN10 L=1,40m - DN 100mm | Pç | 1
01.150 | TFP10 FoFo DN 100 X 5,80 104,260 kg | Pç | 1
01.151 | Tubo com flange e ponta L=1,35m - DN 100mm | Pç | 1
01.152 | Cabo de cobre unipolar, fio de cobre têmpera mole, encordoamento classe 2, isolado em em termoplástico de PVC sem chumbo antichama, 1000V 70°C 16mm² | m | 40
01.153 | Disjuntor termomagnético tripolar 60A | pç | 1
01.154 | Eletroduto de PVC rígido rosqueável antichama, cor preta classe B, fabricado conforme NBR6150, vara de 3 metros, diâmetros:Ø 1” | un | 78
01.155 | Eletroduto de PVC rígido rosqueável antichama, cor preta classe B, fabricado conforme NBR6150, vara de 3 metros, diâmetros:Ø 1.1/2" | un | 55
01.156 | Luva de PVC rígido rosqueável antichama, cor preta classe B, fabricado conforme NBR6150, diâmetros: Ø 1" | pç | 12
01.157 | Luva de PVC rígido rosqueável antichama, cor preta classe B, fabricado conforme NBR6150, diâmetros: Ø 1.1/2" | pç | 12
01.158 | Cabo de cobre unipolar, fio de cobre têmpera mole, encordoamento classe 2, isolado em em termoplástico de PVC sem chumbo antichama, 1000V 70°C, nas seguintes bitolas:2,5mm2 | m | 650
01.159 | Cabo de cobre unipolar, fio de cobre têmpera mole, encordoamento classe 2, isolado em em termoplástico de PVC sem chumbo antichama, 1000V 70°C, nas seguintes bitolas:10mm2 | m | 600
01.160 | Cabo de cobre unipolar, fio de cobre têmpera mole, encordoamento classe 2, isolado em em termoplástico de PVC sem chumbo antichama, 1000V 70°C, nas seguintes bitolas:16mm2 | m | 50
01.161 | Fio do tipo FE, uso externo, constituido de 1 par de condutores de cobre isolados em PVC diametro 1,60mm | m | 164
01.162 | Caixa de passagem em alvenaria com tampa e aro articulados e fundo em brita n.º 1 para drenagem, nas seguintes dimensões (ALP): 400x400x600mm | pç | 9
01.163 | Reator uso externo, alto fator de potência, núcleo de aço silício com baixa perda magnética, fio de cobre eletrolítico classe H para 180° C, impregnado com resina de poliéster, chapa de aço zincado a fogo tratado contra corrosão, acabamento em pintura de alta resistência térmica, para uma lâmpada vapor de mercúrio de 250W. 220V, 60Hz com parafuso e porca adequados para fixação. | un | 4
01.164 | Luminária uso externo, corpo aberto de alumínio estampado anodizado internamente e externamente, pescoço em alumínio fundido com encaixe para braço de diâmetro 1", porta lâmpada de porcelana reforçada rosca E-40 com contato central de de bronze fosforoso, braço reto diâmetro externo de 1" e comprimento 1,50m, para uso de uma lâmpada vapor de mercúrio 250W, 220V, 60Hz com parafuso e porca adequados para fixação. | un | 4
01.165 | Relé fotoelétrico 1800VA, 220V, corpo de polipropileno de boa rigidez dielétrica, tampa de polipropileno estabilizado contra radiações ultravioletas, resistente às interpéries, choques térmicos e mecânicos, pára-raios interno, protetor contra surtos de tensão, com parafuso e porca adequados para fixação. | un | 1
01.166 | Tomada blindada a prova de tempo, tampa com mola 2P + T - 220 V - 60 Hz - 20 A, entrada rosqueada 1". | un | 2
01.167 | Eletroduto de PVC rígido rosqueável antichama, cor preta classe B, fabricado conforme NBR6150, vara de 3 metros, diâmetros:Ø 3/4” | un | 4
01.168 | Curva 90º de PVC rígido rosqueável antichama, cor preta classe B, fabricado conforme NBR6150, diâmetros: Ø 3/4” | pç | 2
01.169 | Curva 90º de PVC rígido rosqueável antichama, cor preta classe B, fabricado conforme NBR6150, diâmetros: Ø 1” | pç | 4
01.170 | Luva de PVC rígido rosqueável antichama, cor preta classe B, fabricado conforme NBR6150, diâmetros:Ø 3/4” | pç | 8
01.171 | Luva de PVC rígido rosqueável antichama, cor preta classe B, fabricado conforme NBR6150, diâmetros:Ø 1” | pç | 16
01.172 | Bucha e arruela em alumínio e zinco de elevada resistência mecânica e à corrosão, diâmetros: Ø 3/4” | cj | 4
01.173 | Bucha e arruela em alumínio e zinco de elevada resistência mecânica e à corrosão, diâmetros: Ø 1” | cj | 4
01.174 | Cabo de cobre unipolar, fio de cobre têmpera mole, encordoamento classe 2 isolado em termoplástico de PVC sem chumbo antichama, 450/750V, nas seguintes bitolas: 2,5mm2 | m | 30
01.175 | Caixa de derivação tipo condulete com rosca padrão “BSP”, em liga de alumínio silício injetado de alta resistência mecânica e à corrosão, parafuso em aço zincado bicromatizados, junta de vedação pré-moldada flexível, acabamento em epóxi na cor cinza, nos seguintes tipos e diâmetros:Tipo “T” Ø 3/4”. | un | 2
01.176 | Caixa de derivação tipo condulete com rosca padrão “BSP”, em liga de alumínio silício injetado de alta resistência mecânica e à corrosão, parafuso em aço zincado bicromatizados, junta de vedação pré-moldada flexível, acabamento em epóxi na cor cinza, nos seguintes tipos e diâmetros:Tipo “LL” Ø 3/4”. | un | 2
01.177 | Caixa de derivação tipo condulete com rosca padrão “BSP”, em liga de alumínio silício injetado de alta resistência mecânica e à corrosão, parafuso em aço zincado bicromatizados, junta de vedação pré-moldada flexível, acabamento em epóxi na cor cinza, nos seguintes tipos e diâmetros:Tipo “LR” Ø 3/4”. | un | 2
01.178 | Cabo de cobre estanhado flexível, isolação em polietileno, torcidos em pares, blindagem individual (par -a- par) de fita metalizada com cobertura 100%, com a face metalizada em contato com fio-dreno de cobre estanhado flexível, enfaixamento de material não hidroscópico e capa externo em PVC não propagante à chama especificações: 1 par 22AWG | m | 10
01.179 | Tampa em liga de alumínio para caixa tipo condulete nos seguintes tipos e tamanhos: 1 interruptor Ø 3/4” | un | 1
01.180 | Tampa em liga de alumínio para caixa tipo condulete nos seguintes tipos e tamanhos: 1 furo para saída de fio ou tomada "Jack" Ø 3/4” | un | 1
01.181 | Luminária com corpo de alumínio fundido pintura eletrostática poliéster, com grade e globo alcalino de proteção com junta vedadora de material resistente a calor,à prova de gases, vapores e pós", para 1 lâmpada fluorescente compacta eletrônica 23W, 127V | un | 1
01.182 | Disjuntor termomagnético em caixa moldada, padrão NEMA, capacidade máxima de interrupção 10kA, calibração 25°C, fixação por parafusos em placa de montagem nos seguintes tipos: Monopolar In= 16A 660VCA | un | 1
01.183 | Disjuntor termomagnético em caixa moldada, padrão NEMA, capacidade máxima de interrupção 10kA, calibração 25°C, fixação por parafusos em placa de montagem nos seguintes tipos: Bipolar In=16A 660VCA | un | 3
01.184 | Disjuntor termomagnético em caixa moldada, padrão NEMA, capacidade máxima de interrupção 10kA, calibração 25°C, fixação por parafusos em placa de montagem nos seguintes tipos: Bipolar In=6A 660VCA | un | 1
01.185 | Disjuntor termomagnético em caixa moldada, padrão NEMA, capacidade máxima de interrupção 10kA, calibração 25°C, fixação por parafusos em placa de montagem nos seguintes tipos: Disjuntor Tripolar In=16A 660VCA | un | 1
01.186 | Disjuntor termomagnético em caixa moldada, padrão NEMA, capacidade máxima de interrupção 10kA, calibração 25°C, fixação por parafusos em placa de montagem nos seguintes tipos: Disjuntor Tripolar In=40A 660VCA | un | 1
01.187 | Disjuntor termomagnético em caixa moldada, padrão NEMA, capacidade máxima de interrupção 10kA, calibração 25°C, fixação por parafusos em placa de montagem nos seguintes tipos: DisjuntorMotor Tripolar In=30A 660VCA | un | 2
01.188 | Caixa de distribuição em chapa metálica, de sobrepor, com porta provida de fecho embutido, com chave, com terminal para cabos de entrada, disjuntor de saída até 100A em duas colunas verticais, com barramento trifásico 3F+N+T, 220/127V, para 20 disjuntores monofásicos padrão NEMA, grau de proteção IP40. | un | 1
01.189 | Conduíte metálico com box reto com rosca padrão “BSP” em liga de alumínio injetado de alta resistência mecânica e a corrosão:Ø 3/4” | un | 4
01.190
01.191 | Caixa de equalização de potenciais 200x200x150mm, de aço com barramento espessura 6mm, 8 terminais para cabos de cobre 16mm2 e 1 terminal para cabo de cobre nu 50mm2 | un | 1
01.192 | Medidor de nível ultra-sônico, fornecido com cabos de interligação conversor/sensor e conectores, conforme especificação técnica ET-INST. | un | 1
01.193 | Cabo nu de cobre, para aterramento, formação fios de cobre têmpera mole, encordoamento classe 2, #16mm². | m | 13
01.194 | Cabo nu de cobre, para aterramento, formação fios de cobre têmpera mole, encordoamento classe 2, #35mm². | m | 10
01.195 | Haste de aterramento tipo cantoneira (25x25x5mm) de aço zincado comprimento 2.40m, com presilhas | un | 4
01.196 | Eletroduto de PVC rígido rosqueável antichama, cor preta classe B, fabricado conforme NBR6150, vara de 3 metros, diâmetros: Ø 1” | un | 2
01.197 | Abraçadeira metálica tipo “D” para eletroduto, diâmetro: Ø 1" | un | 8
01.198 | Caixa de inspeção suspensa em PVC com bocal para Ø 1” | un | 2
01.199 | Fornecimento de tampas para o reator, filtro e decantador | Un. | 4
01.200 | Fornecimento de suportes para tubulação do reator, filtro e decantador | Un. | 4
01.201 | Fornecimento do suporte 3 para tubulação do reator, filtro e decantador | Un. | 2
01.202 | Fornecimento de escada tipo piscina conforme projeto | Un. | 2
01.203 | Inspeção Manhole | Un. | 2
01.204 | Revestimento da parte superior interna do reator com dupla chapa de polipropileno e=3mm, fixar com chumbadores de aço inox DN 1/4"x2" 304-L a cada 40cm | Un. | 2
01.205 | Coifa piramidal em polipropileno, dimensões de 2300x2500x1500mm com suportes de fixação em polipropileno, conforme projeto | Pç | 4
01.206 | Canaleta de polipropileno tipo 1, conforme projeto | Pç | 16
01.207 | Canaleta em polipopileno tipo 2.1, conforme projeto | Pç | 4
01.208 | Canaleta em polipropileno tipo 2.2, conforme projeto | Pç | 4
01.209 | Meio filtrante bioanéis diam. 92x92 mm polipropileno reciclado, conforme projeto | m³ | 67.6
01.210 | Caixa de placas defletoras em polipropileno, conforme projeto | Pç | 16
01.211 | Caixa de distribuição em polipropileno cor preta, tipo 2 | Pç | 4
01.212 | Caixa de distribuição em polipropileno cor preta, tipo 1 | Pç. | 1
01.213 | Canaleta do efluente com vertedor | Pç. | 8
01.214 | Placa perfurada para sustentação dos bio-anéis | Pç. | 8
01.215 | Tubo de polipropileno PN6 cor preta DN 75 | m | 138
01.216 | Curva RL 90° de polipropileno para solda DN75mm | Pç | 28
01.217 | Luva soldável de polipropileno DN 75mm | Pç. | 56
01.218 | Luva de redução soldável de polipropileno para solda DN75mmx60mm | Pç | 16
01.219 | Tubo de polipropileno PN6 cor preta DN60mm | m | 2
01.220 | Curva RL 90° de polipropileno para solda DN60mm | Pç | 16
01.221 | Luva soldável de polipropileno DN60mm | Pç | 16
01.222 | Tubo de polipropileno PN10 cor preta DN50mm | m | 32
01.223 | Joelho 90° de polipropileno para solda DN50mm | Pç | 52
01.224 | Aba de vedação em polipropileno DN ext. 200mmx chapa 8mm DN50 mm | Pç | 20
01.225 | Válvula de esfera tipo TP em polipropileno para solda DN1.1/2"mm | Pç | 20
01.226 | Tubo de polipropileno PN10 cor preta DN110mm | m | 94
01.227 | Joelho 90° de polipropileno para solda DN110mm | Pç | 28
01.228 | Tê 90° de polipropileno para solda DN110mm | Pç | 14
01.229 | Cruzeta de polipropileno para solda DN110mm | Pç | 4
01.230 | Flange cego em polipropileno - chapa 15mm Norma DIN DN110mm | Pç | 12
01.231 | Colarinho de polipropileno para solda DN110mm | Pç | 20
01.232 | Flange de polipropileno norma DIN com junta DN110mm | Pç | 22
01.233 | Válvula macho excêntrica com flanges e acionamento manual DN100mm | Pç | 8
01.234 | EPFAV10 FoFo DN 100 21,000 kg | Pç | 14
01.235 | Tubo FoFo c/ponta e bolsa DN 100 linha hl inclui anel borracha p/esgoto predial | m | 4
01.236 | C90 JGS FoFo DN 100 14,000 kg | Pç | 4
01.237 | TCL FoFo DN 100 17,200 kg | m | 4
01.238 | Carro (Gerica) para transporte de materiais, capacidade maior ou igual a 180 litros, pneus de borracha | Un. | 5
01.239 | Flange cego em polipropileno - chapa 15mm Norma DIN DN85mm | Pç | 4
01.240 | Tubo de polipropileno PN6 cor preta DN85mm | m | 64
01.241 | Joelho 90° de polipropileno para solda DN85mm | Pç | 36
01.242 | Tê 90° de polipropileno para solda DN85mm | Pç | 32
01.243 | Joelho 45° de polipropileno para solda DN85mm | Pç | 12
01.244 | Colarinho de polipropileno para solda DN85mm | Pç | 48
01.245 | Flange de polipropileno norma DIN com junta DN85mm | Pç | 48
01.246 | Válvula macho excêntrica com flanges e acionamento manual DN80mm | Pç | 8
01.247 | EPFAV10 FoFo DN 80 17,000 kg | Pç | 16
01.248 | L JGS FoFo DN 80 10,200 kg | Pç | 16
01.249 | TCL FoFo DN 80 13,900 kg | m | 16
01.250 | ABF10 P/ DN 80 0,030 kg | Pç | 40
01.251 | PPF10 P/ DN 80 (16 X 80 mm) 0,175 kg | Pç | 352
01.252 | Tubo de polipropileno PN10 cor preta DN85mm | m | 42
01.253 | Joelho 45° de polipropileno para solda DN110mm | Pç | 4
01.254 | Luva de redução soldável de polipropileno para solda DN110x85mm | Pç | 4
01.255 | Junção 45° de polipropileno para solda DN85mm | Pç | 4
01.256 | Válvula de esfera tipo TP em polipropileno para solda DN85mm | Pç | 8
01.257 | EPFAV10 FoFo DN 150 32,000 kg | Pç | 6
01.258 | C90FF10 FoFo DN 150 18,000 kg | Pç | 2
01.259 | Tubo FoFo c/flange e ponta tfp PN-10/16 DN 150 | Un. | 3
01.260 | TFF10 FoFo DN 150 X 150 32,000 kg | Pç | 1
01.261 | Tubo FoFo c/flange e ponta tfp PN-10/16 DN 150 l = 5,80m | Un. | 1
01.262 | EPFAV10 FoFo DN 200 46,000 kg | Pç | 1
01.263 | Válvula gaveta c/flanges c/cunha borracha corpo curto PN-10 c/cabeçote haste inox DN 200 - Euro 23 | Un. | 1
01.264 | Registro de gaveta c/ flanges e cunha de borracha DN 100 25,000 kg | Pç | 2
01.265 | PPF10 P/ DN 200 (20 X 90 mm) 0,338 kg | Pç | 24
01.266 | ABF10 P/ DN 200 0,090 kg | Pç | 3
01.267 | Grade fina do tratamento preliminar 1080x240mm em aço carbono | Un. | 1
01.268 | Fornecimento de suporte extravasor By Pass - tratamento preliminar | Un. | 1
01.269 | Fornecimento de cesto coletor - tratamento preliminar | Un. | 1
01.270 | Tubo em aço carbono ASTM A53, GrA sem costura SCH 40, conforme ANSI B 36.10, extremidades biseladas DN 1 1/2" | m | 80
01.271 | Tubo em aço carbono ASTM A53, GrA sem costura SCH 40, conforme ANSI B 36.10, extremidades biseladas L=0,20m DN 2" | Pç | 8
01.272 | Curva 90º em aço carbono forjado sem costura ASTM a 234 Gr WPB, dimensões conforme ANSI B16.9, extremidades biseladas, SCH 40 RL DN 2" | Pç | 8
01.273 | Redução concêntrica em aço carbono forjado, sem costura ASTM a 234 Gr WPB SCH 40, dimensões conforme ANSI B16.9, extremidades biseladas DN 2"x1 1/2" | Pç | 8
01.274 | Curva 90º em aço carbono forjado sem costura ASTM a 234 Gr WPB SCH 40, dimensões conforme ANSI B16.9, extremidades biseladas DN 1 1/2" | Pç | 20
01.275 | Tubo em aço carbono ASTM A53 Gr A, sem costura, SCH 40, conforme ANSI B36.10, com uma extremidade rosca BSP, conforme DIN 29,98 e outra extremidade biselada L=0,30m DN 1 1/2" | Pç | 16
01.276 | Cap em aço carbono forjado ASTM A 105, extremidade rosca BSP, conforme DIN 2999 DN 1 1/2" | Pç | 3
01.277 | Válvula de esfera niágara, 3 vias, passagem em L, horizontal, corpo tripartido, passagem plena, extremidades roscadas, corpo aço carbono fundido ASTM A216 Gr WPB, esfera em aço inoxidável ASTM A351 CF8M, eixo aço inoxidável AISI-316, anéis de teflon, roscas BSP DN 1 1/2" | Pç | 8
01.278 | Tê em aço carbono forjado, sem costura ASTM A 234 Gr WPB, dimensões conforme ANSI B16.9, extremidades biseladas SCH 40 DN 1 1/2" | Pç | 10
01.279 | Tubo em aço carbono ASTM A53 Gr A, sem costura, SCH 40, conforme ANSI B16.9, extremidades biseladas L=0,15m DN 1 1/2" | Pç | 6
01.280 | Curva 45º em aço carbono forjado, sem costura ASTM A 234 Gr WPB, SCH 40 RL, dimensões conforme ASTM B16.9, extremidades biseladas. DN 1 1/2" | Pç | 2
01.281 | Redução concêntrica em aço carbono forjado, sem costura ASTM a 234 Gr WPB SCH 40, dimensões conforme ANSI B16.9, extremidades biseladas DN 1 1/2"x1 1/4" | Pç | 2
01.282 | Tubo em aço carbono ASTM A53 GrA sem costura SCH 40, conforme B36.10, extremidades biseladas DN 1 1/4" | Pç | 2
01.283 | Curva 45º em aço carbono forjado, sem costura ASTM A 234 Gr WPB, SCH 40 RL, dimensões conforme ASTM B16.9, extremidades biseladas. DN 1 1/4" | Pç | 2
01.284 | Curva 90º em aço carbono forjado sem costura SCH 40, ASTM A 234 Gr WPB, RL, dimensões conforme ANSI B16.9, extremidades biseladas DN 1 1/4" | Pç | 2
01.285 | Medidor de vazão de biogás tipo "volumétrico" vazão de 0 a 10 m³/h, totalizador com 8 dígitos, saída de sinal por mecanismo magnético, DN 1 1/4" | Pç | 1
01.286 | Flange sobreposto em aço carbono forjado ASTM 181 Gr 11 classe 150 Lbs/pol2, face plana conforme ANSI B16.5, extremidade biseladas DN 1 1/2" | Pç | 6
01.287 | Válvula esfera tripartidas, corpo em aço carbono ASTM A-216 Gr WCB, esfera em aço inox sede em teflon, extremidades flangeadas conforme B165 DN 1 1/4" | Pç | 3
01.288 | Luva de redução ferro maleável ASTM A-197 dimensões conforme ANSI B16.3, rosca conforme ANSI B1.20.1(NPT) DN 1 1/2"x1" | Pç | 1
01.289 | Niple duplo em ferro maleável ASTM A-197 dimensões conforme, ANSI B 16.3, rosca conforme ANSI B 1.20.1(NPT) DN 1" | Pç | 4
01.290 | Válvula de esfera monobloco em aço carbono ASTM A 216 Gr WCB, esfera em aço inox, extremidades roscadas conforme ANSI B 1.20.1(NPT) DN 1" | Pç | 2
01.291 | Filtro "Y" em aço carbono ASTM A 216, elemento filtrante em aço inox (AISi 304) rosca conforme ANSI B 1.20.(NPT) DN 1" | Pç | 1
01.292 | Bucha de redução em ferro maleável ASTM A-197 dimensões conforme ANSI B 16.14, rosca conforme ANSI B 1.20.1(NPT) DN 1"x1/2" | Pç | 1
01.293 | Luva em aço carbono forjado ASTM A 105, rosca conforme ANSI B 1.20.1(NPT) DN 1" | Pç | 1
01.294 | Tê em ferro maleável ASTM A-197 dimensões conforme ANSI B 16.3, rosca conforme ANSI B 1.20.1(NPT) DN 1/2" | Pç | 1
01.295 | Niple duplo em ferro maleável ASTM A-197 dimensões conforme, ANSI B 16.3, rosca conforme ANSI B 1.20.1(NPT) DN 1/2" | Pç | 1
01.296 | Cotovelo 90º em ferro maleável ASTM A-197 dimensões conforme ANSI B16.3, rosca conforme ANSI B 1.20.1(NPT) DN 1/2" | Pç | 1
01.297 | Tubo em aço carbono ASTM A53 GrA sem costura SCH 40, extremidades rosacadas conforme ANSI B 16.1 L=0,40m DN 1/2" | Pç | 3
01.298 | Purgador de bóia, modelo CA 14, rosca 1/2" (NPT) corpo e tampa em FoFo DN 1/2" | Pç | 1
01.299 | Bucha de redução em ferro maleável ASTM A-197 dimensões conforme ANSI B 16.14, rosca conforme ANSI B 1.20.1(NPT) DN 1/2"x3/8" | Pç | 1
01.300 | Niple duplo em ferro maleável ASTM A-197 dimensões conforme, ANSI B 16.3, rosca conforme ANSI B 1.20.1(NPT) DN 3/8" | Pç | 2
01.301 | União em ferro maleável ASTM A-197 assento cônico de bronze, rosca conforme ANSI B 1.20.1(NPT) DN 3/8" | Pç | 1
01.302 | Válvula de esfera monobloco em aço carbono ASTM A 216 Gr WCB, esfera em aço inox, extremidades roscadas conforme ANSI B 1.20.1(NPT) DN 3/8" | Pç | 1
01.303 | Tubo em aço carbono ASTM A53 GrA sem costura SCH 80 extremidade roscável conforme ANSI B 16.1 DN 3/8" | m | 1
01.304 | Cotovelo 90º em ferro maleável ASTM A-197 dimensões conforme ANSI B16.3, rosca conforme ANSI B 1.20.1(NPT) DN 3/8" | Pç | 1
01.305 | Luva em aço carbono forjado ASTM A 105, rosca conforme ANSI B 1.20.1(NPT) DN 3/8" | Pç | 1
01.306 | Parafuso tipo máquina, cabeça e porca hexagonais dimensões conforme ANSI B 18.2.1 e ANSI B 18.2.2 rosca ANSI B1.1, em aço inox ASTM a 193/A 194 ANSI 316 DN 5/8"x3/4" | Cj | 64
01.307 | Botijão de gás de 13Kg | Pç | 1
01.308 | Regulador de pressão com manômetro de 0 a 2,5Kgf/cm DN 1/2" | Pç | 1
01.309 | Válvula de segurança tipo corta chama DN 1/2" | Pç | 1
01.310 | Mangueira de alta pressão DN 1/2" | Pç | 1
01.311 | Adaptador para mangueira DN 1/2" | Pç | 1
01.312 | Luva de ferro galvanizado DN 1/2" | Pç | 1
01.313 | Cotovelo 90º ferro galvanizado DN 1/2" | Pç | 4
01.314 | Cotovelo 45º ferro galvanizado DN 1/2" | Pç | 1
01.315 | Tubo em ferro galvanizado classe 300 DN 1/2" | m | 7
01.316 | Joelho 90o PVC js DN 20 | Pç | 2
01.317 | Adaptador PVC solda/rosca DN 3/4" | Pç | 1
01.318 | L PVC JR DN 3/4' | Pç | 1
01.319 | Chave bóia bronze DN 3/4" | Pç | 2
01.320 | Tubo de polipropileno PN10 cor preta DN1 1/2"mm | m | 33
01.321 | Adaptador para rosca polipropileno alta densidade DN1 1/2"mm | Pç | 4
01.322 | Tubo de PVC soldável DN 3/4" | m | 1
01.323 | Válvula de gaveta com flanges, cunha de borracha e cabeçote corpo curto - euro 23 DN100mm | Pç | 4
01.324 | Tubo PVC drenagem corrugado flexível perfurado DN 100 ou 110 | m | 20
01.325 | Tubo PVC p/ esgoto predial DN 100mm | m | 12
01.326 | Luva simples PVC p/ esgoto predial DN 100mm | Un. | 4
01.327 | Tubo PVC soldável eb-892 p/água fria predial DN 32mm | m | 18
01.328 | Tubo PVC soldável eb-892 p/água fria predial DN 25mm | m | 63
01.329 | Tubo PVC soldável eb-892 p/água fria predial DN 20mm | m | 3
01.330 | Joelho PVC soldável 90g p/água fria predial 32 mm | Un. | 26
01.331 | Tê PVC soldável 90g p/ água fria predial 32mm | Un. | 10
01.332 | Bucha redução PVC soldável curta p/ água fria predial 32mm x 25mm | Un. | 2
01.333 | Bucha redução PVC soldável curta p/ água fria predial 25mm x 20mm | Un. | 2
01.334 | Tê redução PVC soldável 90g p/ água fria predial 32 mm x 25 mm | Un. | 1
01.335 | Tê redução PVC soldável 90g p/ água fria predial 25 mm x 20 mm | Un. | 1
01.336 | União PVC soldável p/água fria predial 32mm | Un. | 2
01.337 | União PVC soldável p/água fria predial 25mm | Un. | 2
01.338 | Joelho 90o PVC jsr DN 20 x 1/2' | Pç | 1
01.339 | Joelho redução 90g PVC soldável c/ bucha de latão 25mm x 1/2" | Un. | 2
01.340 | Tê PVC soldável 90g c/ bucha latão na bolsa central 25mm x 3/4" | Un. | 2
01.341 | Adaptador PVC soldável curto c/ bolsa e rosca p/ registro 32mm x 1" | Un. | 2
01.342 | Adaptador PVC soldável curto c/ bolsa e rosca p/ registro 25mm x 3/4" | Un. | 6
01.343 | Luva PVC soldável / rosca p/água fria predial 25mm x 3/4" | Un. | 3
01.344 | Luva PVC soldável / rosca p/água fria predial 20mm x 1/2" | Un. | 1
01.345 | Registro de pressão c/ canopla cromada DN = 3/4' | Un. | 1
01.346 | Registro de pressão c/ canopla cromada DN = 1' | Un. | 1
01.347 | Registro de pressão c/ canopla cromada DN = 1/2' | Un. | 3
01.348 | Adaptador PVC soldável flanges livres p/ caixa d' água 32mm x 1 " | Un. | 1
01.349 | Adaptador PVC soldável flanges livres p/ caixa d' água 25mm x 3/4' | Un. | 1
01.350 | Torneira de bóia real 3/4" c/ balão metálico | Un. | 1
01.351 | Bancada em laminado melamínico para laboratório dimensões 200 x 60 | u | 1
01.352 | Bancada em ardósia polida, dimensões 103 x 60 | u | 1
01.353 | Cuba em aço inox para pia dim. 56 x 33 x 11,5 cm | Un. | 2
01.354 | Tanque simples de concreto | Un. | 1
01.355 | Vaso sanitário em louça branca com caixa acoplada, incluindo todos os acessórios | Un. | 1
01.356 | Lavatório simples branco, incluindo todos os acessórios | Un. | 1
01.357 | Caixa d'água em fibrocimento, 500 litros, incluindo todos os acessórios | Un. | 1
01.358 | Kit acessórios plástico p/ banheiro - papeleira, saboneteira e cabide | Un. | 1
01.359 | T PVC RPBV DN 100 | m | 12
01.360 | T PVC RPBV DN 50 | m | 9
01.361 | T PVC EP PB JS DN 40 | m | 11
01.362 | Curva 90° DN 100 | Un. | 2
01.363 | Ligação para vaso sanitário DN 100 | Un. | 1
01.364 | Terminal de ventilação PVC EP DN 50 | Pç | 1
01.365 | Tê sanitário PVC p/ esgoto predial DN 100 x 100mm | Un. | 1
01.366 | Joelho PVC soldável 90g PB p/ esgoto predial DN 50mm | Un. | 1
01.367 | Luva dupla DN 50 | Un. | 2
01.368 | Ralo seco PVC cônico 100 x 40 mm c/grelha quadrada branca | Un. | 2
01.369 | Caixa sifonada PVC 150 x 185 x 75mm c/ grelha quadrada branca | Un. | 1
01.370 | Caixa sifonada PVC 100 x 100 x 50mm c/ grelha redonda branca | Un. | 1
01.371 | Joelho 90º PVC EP JE DN 40 | Pç | 14
01.372 | Joelho 90º PVC EP com bolsa para anel DN 40 X 1 1/2' | Pç | 3
01.373 | Luva dupla DN 100 | Un. | 1
01.374 | Sifão plástico p/ lavatório/pia tipo copo 40 mm | Un. | 2
01.375 | Corpo cx. sif. PVC DN 100 x 100 x 50 | Pç | 1
01.376 | Bucha redução PVC soldável longa p/ esgoto predial 50mm x 40mm | Un. | 1
01.377 | Junção simples PVC p/ esgoto predial DN 50x50mm | Un. | 1
01.378 | Adaptador para saída de VS DN 100 | Un. | 2
01.379 | Eletroduto de PVC rígido pesado com rosca nas extremidades, fornecido em peças de 3 metros, DN 1" | Pç | 10
01.380 | Eletroduto de PVC rígido pesado com rosca nas extremidades, fornecido em peças de 3 metros, DN 1.1/2" | Pç | 3
01.381 | Curva de PVC rígido pesado de 90º com rosca nas extremidades 1" | Pç | 10
01.382 | Curva de PVC rígido pesado de 90º com rosca nas extremidades 1.1/2" | Pç | 2
01.383 | Luva de PVC rígido pesado rosqueável 1" | Pç | 25
01.384 | Luva de PVC rígido pesado rosqueável 1.1/2" | Pç | 2
01.385 | Braçadeira circular em aço galvanizado 1" | Pç | 20
01.386 | Braçadeira circular em aço galvanizado 1.1/2" | Pç | 4
01.387 | Luminária para iluminação de interiores, de sobrepor, para duas lâmpadas de 32 W, fabricada em chapa de aço fosfatizada, fornecidacom lampadas,reator de partida rápida e alto fator de potência e soquetes antivibratórios. | Cj | 5
01.388 | Luminária para iluminação de interiores, de sobrepor, para duas lâmpadas de 16 W, fabricada em chapa de aço fosfatizada, fornecida com lampadas,reator de partida rápida e alto fator de potência e soquetes antivibratórios. | Cj | 3
01.389 | Caixa de condulete em alumínio fundido, com tampa aparafusada e entradas rosqueáveis, fornecida c/uma tomada universal 2P+T, 25A-250V - 1" tipo "E" | Pç | 4
01.390 | Caixa de condulete em alumínio fundido, com tampa aparafusada e entradas rosqueáveis, fornecida c/uma tomada universal 2P+T, 25A-250V - 1" - tipo "C" | Pç | 2
01.391 | Caixa de condulete em alumínio fundido, com tampa aparafusada e entradas rosqueáveis, fornecida c/uma tomada para telefone - 4P - padrão Telebrás - 1" - tipo "E" | Pç | 1
01.392 | Caixa de condulete em alumínio fundido, com tampa aparafusada e entradas rosqueáveis, tipo "E" - Ø1" - 1 interruptor simples - 10A - 250V. | Pç | 5
01.393 | Caixa de condulete em alumínio fundido, com tampa aparafusada e entradas rosqueáveis, c/ tampa lisa - 1" - tipo "LR" | Pç | 5
01.394 | Caixa de condulete em alumínio fundido, com tampa aparafusada e entradas rosqueáveis, c/ tampa lisa - 1" - tipo "LL" | Pç | 5
01.395 | Caixa de condulete em alumínio fundido, com tampa aparafusada e entradas rosqueáveis, c/ tampa lisa - 1" - tipo "T" | Pç | 15
01.396 | Caixa de condulete em alumínio fundido, com tampa aparafusada e entradas rosqueáveis, c/ tampa lisa - 1" - tipo "X" | Pç | 2
01.397 | Bucha de alumínio para eletroduto 3/4" | Pç | 2
01.398 | Bucha de alumínio para eletroduto 1" | Pç | 6
01.399 | Bucha de alumínio para eletroduto 2" | Pç | 2
01.400 | Arruela de alumínio para eletroduto 3/4" | Pç | 2
01.401 | Arruela de alumínio para eletroduto 1" | Pç | 6
01.402 | Arruela de alumínio para eletroduto 2" | Pç | 2
01.403 | Cabo unipolar, de cobre têmpera mole, singelo, isolamento para 750 V 2,5 mm² | m | 140
01.404 | Cabo unipolar, de cobre têmpera mole, singelo, isolamento para 750 V 4 mm² | m | 60
01.405 | Cabo de cobre nu, têmpera meio dura, para SPDA e aterramento. Seção 35 mm² | m | 80
01.406 | Caixa para haste de aterramento de manilha de concreto Ø300 x600 mm, tampa de concreto. | Pç | 4
01.407 | Grampo para aterramento de 2 cabos a haste Ø3/4". | Pç | 8
01.408 | Haste de aterramento, núcleo de aço e revestimento de cobre eletrolítico, Ø3/4" x 3 m. | Pç | 4
01.409 | Eletroduto de PVC rígido Ø2" x 3m, para proteção da descida do SPDA. | Pç | 4
01.410 | Suporte para fixação de eletroduto 2" em parede. | Pç | 12
01.411 | Terminal aéreo para sistema de captação do SPDA, de latão, altura 600 mm, fornecido com conetor para cabo 35 mm² e duas buchas de expansão, para fusos e arruelas. | Pç | 6
01.412 | Conector para cabo passante 35 mm² e cabo derivação 35 mm². | Pç | 6
01.413 | Quadro de distribuição de circuito para 12 posiçõesmonofásicas de embutir, fornecido completo com todas asligações e barramentos ( QDC - CASA DE OPERAÇÃO) | Pç | 1
01.414 | Disjuntor termomagnético monopolar 15A | Pç | 3
01.415 | Disjuntor termomagnético bipolar 15A | Pç | 1
01.416 | Disjuntor termomagnético bipolar 30A | Pç | 1
01.417 | Fornecimento dos equipamentos, vidrarias, materiais e acessórios para laboratório da ETE | GL | 1
01.418 | Eletroduto de PVC rígido pesado, com rosca nas extremidades, fornecido em vara de 3000 mm diam.1" | Pç | 26
01.419 | Eletroduto de PVC rígido pesado, com rosca nas extremidades, fornecido em vara de 3000 mm diam.1 1/2" | Pç | 14
01.420 | Cabo de cobre, têmpera mole, isolamento para 0,6/ 1 KV, instalação em eletroduto, nas seguintes secções em mm² de # 2,5 (singelo) | m | 300
01.421 | Cabo de cobre, têmpera mole, isolamento para 0,6/ 1 KV, instalação em eletroduto, nas seguintes secções em mm² de # 16 (singelo) | m | 170
01.422 | Poste metálico de aço zincado compr. 6 m, com tampão, diâm. 76 mm | Pç | 2
01.423 | Luminária para uso externo, aberta, com protetor de tela com 1 lâmpada VM de 250 W - 220 V | Pç | 2
01.424 | Reator de alto fator de potência 220V - 60 Hz para 1 lâmpada VM de 250 W | Pç | 2
01.425 | Relé foto elétrico-magnético 220 V - 60 Hz - 1000 W | Pç | 1
01.426 | Luva de PVC rígido, pesado, rosca interna nas extremidades diam. 1" | Pç | 8
01.427 | Luva de PVC rígido, pesado, rosca interna nas extremidades diam. 1 1/2" | Pç | 6
01.428 | Caixa de passagem de alvenaria, dimensões 60 x 60 x 80 cm. | Un. | 6
01.429 | Tomada redonda de sobrepor, a prova de tempo, tampa com mola, entrada rosqueada 1", 2P + T - 220 V - 60 Hz. | Pç. | 5
01.430 | Caixa para quadro de distribuição de circuitos para até 16 chaves monofásicas. | Un. | 2
01.431 | Disjuntor termo-magnético 1P-15A - 127 V - 60 Hz - 10 kA | Pç. | 3
01.432 | Disjuntor termo-magnético 2P-15A - 250 V - 60 Hz - 10 kA | Pç. | 2
01.433 | Disjuntor termo-magnético 2P-30A - 250 V - 60 Hz - 10 kA | Pç. | 1
01.434 | Condutor de cobre isolado #16 mm² isolamento 0,6/1 KV | m | 20
01.435 | Isolador tipo roldana para baixa tensão | Pç. | 1
01.436 | Armação secundária de um estribo com haste 16x150 mm | Pç. | 1
01.437 | Cinta zincada em aço carbono 102 mm c/ parafuso DN 16 mm | Pç. | 1
01.438 | Poste aço carbono zincado 4500 m x DN 102 mm(PA2) | Pç. | 1
01.439 | Tampão de alumínio, 102 mm, rosca interna. | Pç. | 1
01.440 | Cabeçote ou curva 135º para eletroduto DN 32 mm | Pç. | 1
01.441 | Eletroduto PVC rígido, DN 32 mm , peça de 3000 mm | Pç. | 2
01.442 | Caixa em chapa metálica para medidor e disjuntor | Pç. | 1
01.443 | Terminal para aterramento de caixa | Pç. | 1
01.444 | Caixa de passagem em alvenaria 400x400x400 mm | Pç. | 1
01.445 | Conector parafuso fendido p/ cabo de aço DN1/4" | Pç. | 2
01.446 | Condutor de aço para aterramento DN 1/4" (6,4 mm) | m | 4
01.447 | Haste de aterramento de cantoneira 25x25x5 x 2 metros, | Pç. | 4
01.448 | Disjuntor termomagnético bipolar 60 A - 240V , Icc = 10 kA | Pç. | 1
01.449 | Luva de PVC rígido, DN 32 mm | Pç. | 1
01.450 | Curva 90º, PVC, raio longo DN 32 mm | Pç. | 1
01.451 | Curva em "S", em PVC, DN 32 mm | Pç. | 1
01.452 | Conjunto bucha e arruela 32 mm | Cj | 2
01.453 | B RD LG PVC JS DN 32 X 20 | Pç | 2
01.454 | Joelho PVC soldável 90g p/ água fria predial 25 mm | Un. | 3
01.455 | Adaptador de PVC para mangueira DN 1" | Pç | 7
01.456 | Válvula esfera extremidade rosca NPT dim. conforme ANSI B 16.10 em latão DN 1" | Pç | 7
01.457 | Niple duplo ferro galvanizado DN 1" | Pç | 8
01.458 | Luva PVC soldável / rosca p/água fria predial 32mm x 1" | Un. | 7
01.459 | Joelho ferro galvanizado 90g rosca 1" | Un. | 3
01.460 | União ferro galvanizado rosca 1" | Un. | 4
01.461 | Joelho PVC soldável 45g p/ água fria pred 25 mm | Un. | 1
01.462 | Válvula de esfera tipo WT em polipropileno para solda DN 2.1/2" | Pç | 4
01.463 | Colarinho de polipropileno para solda DN 75mm | Pç. | 4
01.464 | Flange de polipropileno norma DIN com junta DN 75mm | Pç. | 4
01.465 | Joelho 90º de polipropileno para solda DN 75mm | Pç. | 4
01.466 | Arruela borracha p/ flange PN-10 DN 80 | Un. | 4
01.467 | Tubo concreto simples classe s-2 pb JE NBR -8889 DN 500mm p/ esgotamento sanitário | m | 185
01.468 | Grelha boca de lobo FoFo 95kg c/requadro articulada 290 x 870mm p/caixa ralo carga máxima de 7.200kg p/captação água pluvial | Un. | 1
01.469 | Tubo concreto simples classe s-2 pb JE NBR -8889 DN 400mm p/ esgotamento sanitário | m | 117.5
TOTAL DE FORNECIMENTOS |  |  |  |  | 0
TOTAL GERAL (SERVIÇOS + FORNECIMENTOS) |  |  |  |  | 0

## Banco (hidden)
INVEST_NORDESTE_032008
ITEM | SERVIÇO | DESCRIÇÃO DO SERVICO | UN | CUSTO
1 | 65000000 | IMPLANTAÇÃO E REMOÇÃO DE CANTEIRO DE OBRAS (UNIDADES FÍSICAS)TIPO A1 - PADRÃO COPASA | UN | 6163.02
2 | 65000001 | IMPLANTAÇÃO E REMOÇÃO DE CANTEIRO DE OBRAS (UNIDADES FÍSICAS)TIPO A2 - PADRÃO COPASA | UN | 8666.52
3 | 65000002 | IMPLANTAÇÃO E REMOÇÃO DE CANTEIRO DE OBRAS (UNIDADES FÍSICAS)TIPO A3 - PADRÃO COPASA | UN | 12271.09
4 | 65000003 | IMPLANTAÇÃO E REMOÇÃO DE CANTEIRO DE OBRAS (UNIDADES FÍSICAS)TIPO A4 - PADRÃO COPASA | UN | 17742.75
5 | 65000004 | IMPLANTAÇÃO E REMOÇÃO DE CANTEIRO DE OBRAS (UNIDADES FÍSICAS)TIPO A5 - PADRÃO COPASA | UN | 22092.38
6 | 65000005 | IMPLANTAÇÃO E REMOÇÃO DE CANTEIRO DE OBRAS (UNIDADES FÍSICAS)TIPO A6 - PADRÃO COPASA | UN | 25182.18
7 | 65000006 | IMPLANTAÇÃO E REMOÇÃO DE CANTEIRO DE OBRAS (UNIDADES FÍSICAS)TIPO A7 - PADRÃO COPASA | UN | 28271.98
8 | 65000007 | PLACA DE IDENTIFICAÇÃO DE OBRA P-COPASA, FORNECIMENTO EINSTALAÇÃO | M2 | 131.75
9 | 65000008 | PLACAS DE SINALIZAÇÃO, (DISTÂNCIA DE OBRAS), CONFORME PADRÃOCOPASA 066/- FORNECIMENTO E MOVIMENTAÇÃO | UN | 1.22
10 | 65000009 | CONJUNTO DE TRIPÉ, SUPORTE E BANDEIROLA, CONFORME PADRÃO COPASA102/- E 067/- FORNECIMENTO E MOVIMENTAÇÃO | UN | 0.69
11 | 65000010 | CONES DE SINALIZAÇÃO, CONFORME PROJETO PADRÃO COPASA 065/- -FORNECIMENTO E MOVIMENTAÇÃO | UN | 0.32
12 | 65000011 | GRADE MODULAR DE SINALIZAÇÃO PARA DELIMITAÇÃO DA ÁREA DE OBRA,CONFORME P/COPASA 177/- FORNECIMENTO E MOVIMENTAÇÃO | UN | 0.93
13 | 65000012 | SINALIZAÇÃO NOTURNA - FORNECIMENTO E INSTALAÇÃO | UN | 0.6
14 | 65000013 | TAPUME EM CHAPA DE MADEIRA COMPENSADA PARA SINALIZAÇÃO ECONTENÇÃO DE MATERIAL ESCAVADO, CONFORME PADRÃO COPASA 094/- | UN | 1.04
15 | 65000014 | TRAVESSIA DE VEÍCULOS CONTÍNUA, EM CHAPA METÁLICA EM AÇO -FORNECIMENTO E POSICIONAMENTO | M2 | 3.42
16 | 65000015 | PASSADIÇO DE MADEIRA PARA PEDESTRE - FORNECIMENTO EPOSICIONAMENTO | M2 | 0.94
17 | 65000016 | ABRIGO PARA ARMAZENAMENTO DE TUBOS/SERVIÇOS GERAIS EM COBERTURADE TELHAS DE FIBROCIMENTO | M2 | 61.19
18 | 65000017 | LOCAÇÃO DE ESTRUTURAS (GABARITO/TABEIRA) - OBRAS | M2 | 1.33
19 | 65000018 | DEMOLIÇÃO DE ALVENARIA, INCLUSIVE CARGA MANUAL | M3 | 29
20 | 65000019 | DEMOLIÇÃO DE REVESTIMENTO COM ARGAMASSA | M2 | 2.64
21 | 65000020 | DEMOLIÇÃO DE REVESTIMENTO CERÂMICO | M2 | 7.21
22 | 65000021 | DEMOLIÇÃO DE REVESTIMENTO COM PEDRAS REGULARES E/OU IRREGULARES | M2 | 8.16
23 | 65000022 | DEMOLIÇÃO DE REVESTIMENTO COM LAMBRI OU FÓRMICA | M2 | 2.4
24 | 65000023 | REMOÇÃO DE DIVISÓRIAS LEVES | M2 | 1.44
25 | 65000024 | REMOÇÃO DE PINTURA À CAL | M2 | 0.99
26 | 65000025 | REMOÇÃO DE PINTURA À ÓLEO OU ESMALTE | M2 | 2.88
27 | 65000026 | REMOÇÃO DE PINTURA LÁTEX | M2 | 1.82
28 | 65000027 | REMOÇÃO DE COBERTURA DE TELHA METÁLICA E/OU PVC | M2 | 2.65
29 | 65000028 | REMOÇÃO DE COBERTURA DE TELHA CERÂMICA | M2 | 2.89
30 | 65000029 | REMOÇÃO DE COBERTURA DE TELHA DE FIBROCIMENTO | M2 | 1.92
31 | 65000030 | REMOÇÃO DE ESTRUTURA EM MADEIRA PARA TELHADO | M2 | 4.32
32 | 65000031 | REMOÇÃO DE CALHAS, RUFOS E CONDUTORES | M | 0.96
33 | 65000032 | REMOÇÃO DE FORRO EM RÉGUAS DE MADEIRA E/OU PVC | M2 | 1.44
34 | 65000033 | DEMOLIÇÃO DE FORRO DE GESSO | M2 | 1.2
35 | 65000034 | REMOÇÃO DE PEÇAS DE LOUÇA, INCLUSIVE ACESSÓRIOS | UN | 15.9
36 | 65000035 | REMOÇÃO COMPLETA DE ESQUADRIA DE MADEIRA | M2 | 3.85
37 | 65000036 | REMOÇÃO COMPLETA DE ESQUADRIA METÁLICA | M2 | 2.89
38 | 65000037 | DEMOLIÇÃO DE PAVIMENTO ASFÁLTICO, FAIXAS MENORES OU IGUAIS A 2,00 M | M2 | 4.4
39 | 65000038 | REMOÇÃO DE PAVIMENTO EM PARALELEPÍPEDO, POLIÉDRICO E PRÉ-MOLDADO | M2 | 3.91
40 | 65000039 | DEMOLIÇÃO DE PASSEIO CIMENTADO | M2 | 4.66
41 | 65000040 | DEMOLIÇÃO DE PASSEIO REVESTIDO COM PEDRAS REGULARES | M2 | 5.91
42 | 65000041 | DEMOLIÇÃO DE PASSEIO REVESTIDO COM PEDRAS IRREGULARES | M2 | 5.08
43 | 65000042 | DEMOLIÇÃO DE PISO CERÂMICO | M2 | 3.36
44 | 65000043 | DEMOLIÇÃO DE PISO EM GRANITINA - TIPO MARMORITE, GRANILITE, ETC. | M2 | 4.8
45 | 65000044 | DEMOLIÇÃO DE PISO VINÍLICO | M2 | 1.92
46 | 65000045 | REMOÇÃO DE PASSEIO EM MOSAICO | M2 | 4.24
47 | 65000046 | REMOÇÃO DE ASSOALHO DE MADEIRA | M2 | 3.36
48 | 65000047 | REMOÇÃO DE PISO REVESTIDO COM TACO DE MADEIRA | M2 | 4.8
49 | 65000048 | REMOÇÃO DE PISO REVESTIDO COM CARPETE TÊXTIL | M2 | 0.48
50 | 65000049 | DEMOLIÇÃO DE CONCRETO SIMPLES | M3 | 62.45
51 | 65000050 | DEMOLIÇÃO DE CONCRETO ARMADO | M3 | 138.36
52 | 65000051 | DEMOLIÇÃO DE CERCA DE ARAME FARPADO | M | 1.87
53 | 65000052 | DEMOLIÇÃO DE CERCA DE TELA DE ARAME GALVANIZADO (ALAMBRADO) | M | 3.12
54 | 65000053 | LIMPEZA DO TERRENO - DESMATAMENTO E LIMPEZA MECANIZADA | M2 | 0.38
55 | 65000054 | LIMPEZA DO TERRENO - RASPAGEM E LIMPEZA MANUAL | M2 | 1.25
56 | 65000055 | LIMPEZA DO TERRENO - COM ROÇADEIRA MECÂNICA, MANUAL | M2 | 0.15
57 | 65000056 | MOBILIZAÇÃO E DESLOCAMENTO DAS EQUIPES, EQUIPAMENTOS, MATERIAISE FERRAMENTAS P/ OS LOCAIS DE TRABALHO (U= CAMINHONETE X DIA) - | UN | 115.21
58 | 65000057 | MOBILIZAÇÃO E DESLOCAMENTO DAS EQUIPES, EQUIPAMENTOS, MATERIAISE FERRAMENTAS P/ OS LOCAIS DE TRABALHO (U= CAMINHÃO X DIA) - | UN | 139.41
59 | 65000058 | MOBILIZAÇÃO E DESLOCAMENTO DAS EQUIPES, EQUIPAMENTOS, MATERIAISE FERRAMENTAS P/ OS LOCAIS DE TRABALHO (U= CAMINHONETE X DIA) - | UN | 110.39
60 | 65000059 | MOBILIZAÇÃO E DESLOCAMENTO DAS EQUIPES, EQUIPAMENTOS, MATERIAISE FERRAMENTAS P/ OS LOCAIS DE TRABALHO (U = CAMINHÃO X DIA) - | UN | 132.29
61 | 65000060 | MOBILIZAÇÃO DE EQUIPE, EQUIPAMENTOS, FERRAMENTAL E ACESSÓRIOSPARA DESMONTE DE ROCHA - DMT ATÉ 60 KM | UN | 150.39
62 | 65000061 | ADICIONAL DE PREÇO PARA MOBILIZAÇÃO DE EQUIPE, EQUIPAMENTOS,FERRAMENTAL E ACESSÓRIOS DE PERFURAÇÃO PARA DESMONTE DE ROCHA - | KM | 0.66
63 | 65000062 | MOBILIZAÇÃO E DESMOBILIZAÇÃO DE EQUIPAMENTOS, MATERIAIS,FERRAMENTAS, ACESSÓRIOS E EQUIPE PARA PROJETAR CONCRETO E/OU | UN | 1014.04
64 | 65000063 | MOBILIZAÇÃO E DESLOCAMENTO DE CAMINHÃO COM EQUIPAMENTO DE ALTOVÁCUO E TANQUE RESERVATÓRIO | KM | 2.24
65 | 65000064 | MOBILIZAÇÃO E DESLOCAMENTO DE CAMINHÃO COM EQUIPAMENTO DE ALTAPRESSÃO POR HIDROJATEAMENTO | KM | 2.23
66 | 65000065 | MOBILIZAÇÃO E DESLOCAMENTO DE CAMINHÃO COM EQUIPAMENTO COMBINADODE ALTO VÁCUO E PRESSÃO | KM | 3
67 | 65000066 | MOBILIZAÇÃO E DESMOBILIZAÇÃO DE BATE-ESTACAS, COMPLETO, PARACRAVAÇÃO DE ESTACAS COM CAPACIDADE DE SUPORTE DE CARGA DE ATÉ | UN | 1361.88
68 | 65000067 | MOBILIZAÇÃO E DESMOBILIZAÇÃO DE BATE-ESTACAS, COMPLETO, PARACRAVAÇÃO DE ESTACAS COM CAPACIDADE DE SUPORTE DE CARGA ACIMA DE | UN | 1382.47
69 | 65000068 | LIMPEZA MANUAL, INCLUSIVE VARRIÇÃO | M2 | 0.25
70 | 65000069 | LIMPEZA COM JATO D'ÁGUA | M2 | 0.33
71 | 65000070 | LIMPEZA COM RETIRADA DE ENTULHO COM TRANSPORTE HORIZONTAL EVERTICAL - DISTÂNCIA DE ATÉ 100 M | M3 | 23.99
72 | 65000071 | RETIRADA DE REVESTIMENTO IMPERMEABILIZANTE POR PROCESSO MANUALE/OU MECÂNICO | M2 | 6.49
73 | 65000072 | LIMPEZA DE SUPERFÍCIE COM JATO DE ALTA PRESSÃO DE AR E ÁGUA -HIDROJATEAMENTO | M2 | 0.49
74 | 65000073 | LIMPEZA DE SUPERFÍCIE POR PROCESSO MANUAL | M2 | 1.52
75 | 65000074 | LIMPEZA DE SUPERFÍCIES E ÁREAS PARA RECUPERAÇÃO DE ESTRUTURASCOM MÁQUINA DE HIDROJATEAMENTO MOTOR ELÉTRICO TRIFÁSICO, | M2 | 1.3
76 | 65000075 | CERCA EM MOURÕES DE CONCRETO P COPASA 126/-, COM FECHAMENTO EMARAME FARPADO | M | 20.24
77 | 65000076 | CERCA EM MOURÕES DE CONCRETO P COPASA 126/-, COM FECHAMENTO EMTELA DE ARAME GALVANIZADO (ALAMBRADO) | M | 46.95
78 | 65000077 | CERCA EM MOURÕES DE MADEIRA, 4 FIOS DE ARAME FARPADO | M | 15.75
79 | 65000078 | CERCA EM MOURÕES DE MADEIRA, 8 FIOS DE ARAME FARPADO | M | 20.48
80 | 65000079 | PORTÃO P/ VEÍCULOS P COPASA 012/- | UN | 1599.09
81 | 65000080 | PORTÃO P/ PEDESTRES P COPASA 013/- | UN | 621.13
82 | 65000081 | PLANTIO DE GRAMA EM PLACAS - URBANIZAÇÃO. | M2 | 7
83 | 65000082 | FOSSA SÉPTICA (TANQUE SÉPTICO) UNIFAMILIAR EM ANÉIS PRÉ-MOLDADOSDE CONCRETO, DN 1200 MM, ALTURA TOTAL 1500 MM | UN | 690.96
84 | 65000083 | ARGAMASSA DE CIMENTO E AREIA, TRAÇO 1:2 | M3 | 258.21
85 | 65000084 | ARGAMASSA DE CIMENTO E AREIA, TRAÇO 1:3 | M3 | 210.7
86 | 65000085 | ARGAMASSA DE CIMENTO E AREIA, TRAÇO 1:4 | M3 | 178.49
87 | 65000086 | ARGAMASSA DE CIMENTO E AREIA, TRAÇO 1:5 | M3 | 156.63
88 | 65000087 | ARGAMASSA DE CIMENTO E AREIA, TRAÇO 1:6 | M3 | 142.11
89 | 65000088 | ALVENARIA DE ELEVAÇÃO COM TIJOLOS MACIÇOS REQUEIMADOS (20 X 10 X 5,5)CME = 10 CM | M2 | 42.87
90 | 65000089 | ALVENARIA DE ELEVAÇÃO COM TIJOLOS MACIÇOS REQUEIMADOS (20 X10 X5,5 CM) E = 20 CM | M2 | 79.31
91 | 65000090 | ALVENARIA DE ELEVAÇÃO COM TIJOLOS MACIÇOS TIPO A VISTA (23 X 11X 5,5 CM) E = 11 CM | M2 | 48.1
92 | 65000091 | ALVENARIA DE ELEVAÇÃO COM TIJOLOS MACIÇOS TIPO A VISTA (23 X 11X 5,5 CM) E = 23 CM | M2 | 87.79
93 | 65000092 | ALVENARIA DE ELEVAÇÃO COM TIJOLOS FURADOS (30 X 20 X 10)CM E =10 CM | M2 | 18.27
94 | 65000093 | ALVENARIA DE ELEVAÇÃO COM TIJOLOS FURADOS (30 X 20 X 10 CM) E =20 CM | M2 | 32.19
95 | 65000094 | ALVENARIA DE ELEVAÇÃO COM BLOCOS DE CONCRETO (40 X 20 X 10CM) E= 10 CM | M2 | 21.98
96 | 65000095 | ALVENARIA DE ELEVAÇÃO COM BLOCOS DE CONCRETO (40 X 20 X 15)CM E= 15 CM | M2 | 21.61
97 | 65000096 | ALVENARIA DE ELEVAÇÃO COM BLOCOS DE CONCRETO (40 X 20 X 20)CM E= 20 CM | M2 | 24.35
98 | 65000097 | ALVENARIA EM TIJOLOS MACIÇOS REQUEIMADOS (20 X 10 X 5,5 CM) E =10 CM | M2 | 44.86
99 | 65000098 | ALVENARIA EM TIJOLOS MACIÇOS REQUEIMADOS (20 X 10 X 5,5 CM) E =20 CM | M2 | 84.04
100 | 65000099 | ALVENARIA EM TIJOLOS MACIÇOS REQUEIMADOS (20 X 10 X 5,5 CM) E =30 CM | M2 | 126.5
101 | 65000100 | REVESTIMENTO IMPERMEÁVEL COM SIKA 1 OU SIMILAR | M2 | 17.76
102 | 65000101 | REVESTIMENTO IMPERMEÁVEL COM SIKATOP 107 OU SIMILAR | M2 | 22.56
103 | 65000102 | PINTURA IMPERMEABILIZANTE COM TINTA ASFÁLTICA | M2 | 7.47
104 | 65000103 | PINTURA EM ALVENARIA - ACRÍLICO | M2 | 10.12
105 | 65000104 | PINTURA EM ALVENARIA - SILICONE | M2 | 13.04
106 | 65000105 | COBERTURA EM TELHA CERÂMICA, TIPO COLONIAL | M2 | 53.16
107 | 65000106 | COBERTURA EM TELHA DE FIBROCIMENTO (PERFIS TRAPEZOIDAIS) L = 0,90 M | M2 | 82.34
108 | 65000107 | COBERTURA EM TELHA DE FIBROCIMENTO (PERFIS TRAPEZOIDAIS) L = 0,40 M | M2 | 134.78
109 | 65000108 | COBERTURA EM TELHA DE FIBROCIMENTO (PERFIS ONDULADOS) E =6 MM,DUAS ÁGUAS | M2 | 38.24
110 | 65000109 | COBERTURA EM TELHA DE FIBROCIMENTO (PERFIS ONDULADOS) E =6 MM,UMA ÁGUA | M2 | 29.9
111 | 65000110 | FORRO EM LÂMINAS DE PVC | M2 | 30.64
112 | 65000111 | FORRO DE MADEIRA EM LAMBRIS DE ANGELIM | M2 | 43.93
113 | 65000112 | FORRO EM PLACAS DE GESSO | M2 | 18.69
114 | 65000113 | CAMADA DE BRITA P/ PROTEÇÃO DE LAJE DE COBERTURA | M3 | 72.13
115 | 65000114 | PORTA EM MADEIRA DE LEI, TIPO PRANCHETA, 0.60 X 2.10 M | UN | 196
116 | 65000115 | PORTA EM MADEIRA DE LEI, TIPO PRANCHETA, 0.70 X 2.10 M | UN | 197.51
117 | 65000116 | PORTA EM MADEIRA DE LEI, TIPO PRANCHETA, 0.80 X 2.10 M | UN | 201.73
118 | 65000117 | CAIXILHO DE FERRO, TIPO BASCULANTE | M2 | 196.67
119 | 65000118 | PORTINHOLAS E TAMPAS DE CHAPA DE FERRO | M2 | 107.91
120 | 65000119 | CHAPISCADO COMUM, COM ARGAMASSA DE CIMENTO E AREIA | M2 | 2.11
121 | 65000120 | CHAPISCADO RÚSTICO, COM ARGAMASSA DE CIMENTO E PEDRISCO | M2 | 3.2
122 | 65000121 | EMBOÇO P/ REVESTIMENTO COM AZULEJOS | M2 | 9.2
123 | 65000122 | REBOCO PAULISTA | M2 | 9.91
124 | 65000123 | REVESTIMENTO P/ POÇO DE VISITA E SIMILARES | M2 | 8.45
125 | 65000124 | REVESTIMENTO COM AZULEJOS BRANCOS | M2 | 35.12
126 | 65000125 | REVESTIMENTO COM ARDÓSIA | M2 | 21.75
127 | 65000126 | PISO CIMENTADO LISO, RECOBERTO COM NATA DE CIMENTO | M2 | 9.61
128 | 65000127 | PISO DE LADRILHOS HIDRÁULICOS LISOS (20 X 20 CM) | M2 | 32.34
129 | 65000128 | VIDRO CRISTAL INCOLOR, E = 3 MM | M2 | 33.54
130 | 65000129 | VIDRO CRISTAL INCOLOR, E = 4 MM | M2 | 38.91
131 | 65000130 | CAIAÇÃO EM ALVENARIA INTERNA E/OU EXTERNA | M2 | 1.86
132 | 65000131 | PINTURA EM ALVENARIA - ÓLEO, SEM MASSA CORRIDA | M2 | 6.57
133 | 65000132 | PINTURA EM ALVENARIA - ÓLEO, COM MASSA CORRIDA | M2 | 14.43
134 | 65000133 | PINTURA EM ALVENARIA - LATÉX, SEM MASSA CORRIDA | M2 | 5.87
135 | 65000134 | PINTURA EM ALVENARIA - LATÉX, COM MASSA CORRIDA | M2 | 7.57
136 | 65000135 | PINTURA EM SUPERFÍCIES DE MADEIRA EM GERAL - ÓLEO | M2 | 9.84
137 | 65000136 | PINTURA EM ESQUADRIAS DE MADEIRA - ÓLEO | M2 | 5.28
138 | 65000137 | PINTURA EM ESQUADRIAS DE MADEIRA - VERNIZ | M2 | 5.54
139 | 65000138 | PINTURA EM ESQUADRIAS DE FERRO - ÓLEO | M2 | 7.48
140 | 65000139 | PINTURA EM ESQUADRIAS DE FERRO - GRAFITE | M2 | 8.36
141 | 65000140 | PINTURA DE LOGOTIPO P. COPASA EM SUPERFÍCIE DE ALVENARIA E/OUCONCRETO - LATEX | M2 | 42.43
142 | 65000141 | LAJE PRÉ-MOLDADA PARA FORRO (CARGA 100 KG/M2), ARMADA NA MENORDIMENSÃO DE ATÉ 3 M | M2 | 37.69
143 | 65000142 | LAJE PRÉ-MOLDADA PARA FORRO (CARGA 100 KG/M2), ARMADA NA MENORDIMENSÃO, ACIMA DE 3,0 M ATÉ 4 M. | M2 | 40.71
144 | 65000143 | LAJE PRÉ-MOLDADA PARA FORRO (CARGA 100 KG/M2), ARMADA NA MENORDIMENSÃO, ACIMA DE 4,0 M ATÉ 5 M. | M2 | 44.91
145 | 65000144 | LAJE PRÉ-MOLDADA PARA PISO (CARGA 250 KG/M2), ARMADA NA MENORDIMENSÃO DE ATÉ 3 M. | M2 | 36.76
146 | 65000145 | LAJE PRÉ-MOLDADA PARA PISO (CARGA 250 KG/M2), ARMADA NA MENORDIMENSÃO, ACIMA DE 3,0 M ATÉ 4 M. | M2 | 38.94
147 | 65000146 | LAJE PRÉ-MOLDADA PARA PISO (CARGA 250 KG/M2), ARMADA NA MENORDIMENSÃO, ACIMA DE 4,0 M ATÉ 5 M. | M2 | 42.84
148 | 65000147 | PERFURAÇÃO DE ROCHA BRANDA, COM UTILIZAÇÃO DE EQUIPAMENTO MANUALA AR COMPRIMIDO - PROFUNDIDADE ATÉ 3,20 M E DIÂMETRO ATÉ 1.1/2" | M | 7.13
149 | 65000148 | PERFURAÇÃO DE ROCHA DURA, COM UTILIZAÇÃO DE EQUIPAMENTO MANUAL AAR COMPRIMIDO - PROFUNDIDADE ATÉ 3,20 M E DIÂMETRO ATÉ 1.1/2" | M | 12.36
150 | 65000149 | ESCAVAÇÃO MANUAL EM SOLO, PROFUNDIDADE ATÉ 1,50 M | M3 | 8.32
151 | 65000150 | ESCAVAÇÃO MANUAL EM SOLO, PROFUNDIDADE MAIOR QUE 1,50 M ATÉ 4,00M | M3 | 13.31
152 | 65000151 | ESCAVAÇÃO E CARGA EM SOLO, COM PÁ MECÂNICA OU ESCAVADEIRA | M3 | 4.52
153 | 65000152 | ESCAVAÇÃO MANUAL DE VALAS (SOLO SECO), PROFUNDIDADE ATÉ 1.50 M | M3 | 12.48
154 | 65000153 | ESCAVAÇÃO MANUAL DE VALAS (SOLO SECO), PROFUNDIDADE MAIOR QUE 1,50 M ATÉ 3,00 M | M3 | 16.64
155 | 65000154 | ESCAVAÇÃO MANUAL DE VALAS (SOLO SECO), PROFUNDIDADE MAIOR QUE 3,00 M ATÉ 4,50 M | M3 | 22.88
156 | 65000155 | ESCAVAÇÃO MANUAL DE VALAS (SOLO SECO), PROFUNDIDADE MAIOR QUE 4,50 M ATÉ 6,00 M | M3 | 29.12
157 | 65000156 | ESCAVAÇÃO MANUAL DE VALAS (SOLO COM ÁGUA), PROFUNDIDADE ATÉ 1,50M | M3 | 15.6
158 | 65000157 | ESCAVAÇÃO MANUAL DE VALAS (SOLO COM ÁGUA), PROFUNDIDADE MAIORQUE 1,50 M ATÉ 3,00 M | M3 | 20.8
159 | 65000158 | ESCAVAÇÃO MANUAL DE VALAS (SOLO COM ÁGUA), PROFUNDIDADE MAIORQUE 3,00 M ATÉ 4,50 M | M3 | 28.7
160 | 65000159 | ESCAVAÇÃO MANUAL DE VALAS (SOLO COM ÁGUA), PROFUNDIDADE MAIORQUE 4,50 M ATÉ 6,00 M | M3 | 36.4
161 | 65000160 | ESCAVAÇÃO MECÂNICA DE VALAS (SOLO SECO), PROFUNDIDADE ATÉ 1,50 M | M3 | 4.23
162 | 65000161 | ESCAVAÇÃO MECÂNICA DE VALAS (SOLO SECO), PROFUNDIDADE MAIOR QUE1,50 M ATÉ 4,00 M | M3 | 5.72
163 | 65000162 | ESCAVAÇÃO MECÂNICA DE VALAS (SOLO SECO), PROFUNDIDADE MAIOR QUE4,00 M ATÉ 6,00 M | M3 | 7.2
164 | 65000163 | ESCAVAÇÃO MECÂNICA DE VALAS (SOLO COM ÁGUA), PROFUNDIDADE ATÉ 1,50 M | M3 | 5.09
165 | 65000164 | ESCAVAÇÃO MECÂNICA DE VALAS (SOLO COM ÁGUA), PROFUNDIDADE MAIORQUE 1,50 M ATÉ 4,00 M | M3 | 6.86
166 | 65000165 | ESCAVAÇÃO MECÂNICA DE VALAS (SOLO COM ÁGUA), PROFUNDIDADE MAIORQUE 4,00 M ATÉ 6,00 M | M3 | 8.57
167 | 65000166 | ESCAVAÇÃO E CARGA MECÂNICA DE VALAS, EM ROCHA BRANDA, À FOGO | M3 | 56.72
168 | 65000167 | ESCAVAÇÃO E CARGA MECÂNICA DE VALAS, EM ROCHA DURA, À FOGO | M3 | 76.44
169 | 65000168 | ESCAVAÇÃO E CARGA MECÂNICA DE VALAS, EM ROCHA BRANDA, À FRIO | M3 | 81.86
170 | 65000169 | ESCAVAÇÃO E CARGA MECÂNICA DE VALAS, EM ROCHA DURA, À FRIO | M3 | 129.72
171 | 65000170 | ESCAVAÇÃO E CARGA MECÂNICA DE VALAS, EM MATERIAL DE SEGUNDACATEGORIA | M3 | 5.97
172 | 65000171 | PROTEÇÃO CONTRA LANÇAMENTOS PROVENIENTES DE DESMONTE DE ROCHA ÀFOGO | M3 | 8.76
173 | 65000172 | ACERTO E VERIFICAÇÃO DO NIVELAMENTO DE FUNDO DE VALAS | M2 | 2.05
174 | 65000173 | ATERRO DE VALAS E CAVAS DE FUNDAÇÃO, C/ AVALIAÇÃO VISUAL DACOMPACTAÇÃO | M3 | 5.46
175 | 65000174 | ATERRO DE VALAS E CAVAS DE FUNDAÇÃO, C/ CONTROLE DO GRAU DECOMPACTAÇÃO DE NO MÍNIMO 97% DO PROCTOR NORMAL | M3 | 8.26
176 | 65000175 | ATERRO DE VALAS E CAVAS DE FUNDAÇÃO, C/ MATERIAL GRANULARADENSADO MECANICAMENTE | M3 | 22.86
177 | 65000176 | ESPALHAMENTO DE SOLO EM BOTA FORA | M3 | 0.97
178 | 65000177 | ESPALHAMENTO DE ROCHA EM BOTA FORA | M3 | 1.31
179 | 65000178 | CARGA MANUAL (MATERIAL EM GERAL), SEM MANUSEIO E ARRUMAÇÃO DOMATERIAL, INCLUSIVE DESCARGA | M3 | 4.98
180 | 65000179 | CARGA E DESCARGA (MATERIAL EM GERAL) COM MANUSEIO E ARRUMAÇÃO DOMATERIAL | TO | 13.34
181 | 65000180 | CARGA E TRANSPORTE DE ENTULHO PARA BOTA FORA | M3 | 6.07
182 | 65000181 | CARGA MECÂNICA (MATERIAL EM GERAL), SEM MANUSEIO E ARRUMAÇÃO DO MATERIAL | M3 | 0.91
183 | 65000182 | DESCARGA DE MATERIAL EM GERAL, A GRANEL, DE CAMINHÃO BASCULANTE | M3 | 0.16
184 | 65000183 | CARGA MECÂNICA DE MATERIAL PROVENIENTE DE DESMONTE DE ROCHA EMVALA, SEM MANUSEIO E ARRUMAÇÃO DO MATERIAL | M3 | 11.76
185 | 65000184 | TRANSPORTE MANUAL (TERRA, AREIA, ENTULHO) DISTÂNCIA ATÉ 30 M | M3 | 8.32
186 | 65000185 | TRANSPORTE MANUAL (TERRA, AREIA, ENTULHO) DISTÂNCIA ENTRE 30 E60 M | M3 | 11.65
187 | 65000186 | TRANSPORTE MANUAL (TERRA, AREIA, ENTULHO) DISTÂNCIA ENTRE 60 E100 M | M3 | 15.81
188 | 65000187 | TRANSPORTE MANUAL (PEDRA BRITADA, PEDREGULHO) DISTÂNCIA ATÉ 30 M | M3 | 9.15
189 | 65000188 | TRANSPORTE MANUAL (PEDRA BRITADA, PEDREGULHO) DISTÂNCIA ENTRE 30E 60 M | M3 | 12.48
190 | 65000189 | TRANSPORTE MANUAL (PEDRA BRITADA, PEDREGULHO) DISTÂNCIA ENTRE 60E 100 M | M3 | 16.64
191 | 65000190 | TRANSPORTE LOCAL, EM PERÍMETRO URBANO (MATERIAL EM GERAL), CARGA ACONDICIONADA | TOK | 0.61
192 | 65000191 | TRANSPORTE COMERCIAL RODOVIÁRIO (MATERIAL EM GERAL), CARGA ACONDICIONADA | TOK | 0.19
193 | 65000192 | TRANSPORTE LOCAL, EM PERÍMETRO URBANO (MATERIAL EM GERAL), AGRANEL | M3K | 1.08
194 | 65000193 | TRANSPORTE COMERCIAL RODOVIÁRIO (MATERIAL EM GERAL), A GRANEL | M3K | 0.34
195 | 65000194 | CAÇAMBA P/ DEPÓSITO DE MATERIAL NÃO REAPROVEITÁVEL -FORNECIMENTO E MOVIMENTAÇÃO | UN | 35.27
196 | 65000195 | CAÇAMBA PARA DEPÓSITO DE ENTULHO, INCLUSIVE TRANSPORTE ATÉ OBOTA FORA | M3 | 19.5
197 | 65000196 | ESCAVAÇÃO MECÂNICA DE MATERIAL DE PRIMEIRA CATEGORIA | M3 | 1.98
198 | 65000197 | ESCAVAÇÃO MECÂNICA DE MATERIAL DE SEGUNDA CATEGORIA | M3 | 3.15
199 | 65000198 | ESCAVAÇÃO MECÂNICA EM ROCHA DURA, À FOGO | M3 | 39.66
200 | 65000199 | ESCAVAÇÃO MECÂNICA EM ROCHA DURA, À FRIO | M3 | 61.99
201 | 65000200 | ESCAVAÇÃO DE SOLO COM ÁGUA | M3 | 4.77
202 | 65000201 | COMPACTAÇÃO MECANIZADA DE ATERROS, COM GRAU MÍNIMO DE 95 % DO PN | M3 | 1.03
203 | 65000202 | COMPACTAÇÃO MECANIZADA DE ATERROS, COM GRAU MÍNIMO DE 100 % DOPN | M3 | 1.12
204 | 65000203 | TRANSPORTE MANUAL (ARGAMASSA, CONCRETO) DISTÂNCIA ATÉ 30 M | M3 | 10.4
205 | 65000204 | TRANSPORTE MANUAL (ARGAMASSA, CONCRETO) DISTÂNCIA ENTRE 30 E 60M | M3 | 14.56
206 | 65000205 | TRANSPORTE MANUAL (ARGAMASSA, CONCRETO) DISTÂNCIA ENTRE 60 E 100M | M3 | 18.72
207 | 65000206 | ESTRUTURA DE ESCORAMENTO, TIPO PONTALETEAMENTO | M2 | 6.53
208 | 65000207 | ESTRUTURA DE ESCORAMENTO DESCONTÍNUA | M2 | 10.2
209 | 65000208 | ESTRUTURA DE ESCORAMENTO CONTINUA | M2 | 20
210 | 65000209 | ESTRUTURA DE ESCORAMENTO CONTÍNUO METÁLICO DE VALAS, TIPO ESTACA PRANCHA | M2 | 73.08
211 | 65000210 | ESTRUTURA DE ESCORAMENTO CONTÍNUO DE VALAS EM PERFIS METÁLICOS EPRANCHADA EM CHAPA METÁLICA DE 1/2", ESPAÇAMENTO ENTRE PERFIS | M2 | 43.82
212 | 65000211 | ESTRUTURA DE ESCORAMENTO DESCONTÍNUO DE VALAS, COM UTILIZAÇÃO DEPERFIS TIPO I DE 12 E 10" | M2 | 63.49
213 | 65000212 | GABIÃO TIPO CAIXA (H = 1,0 M) | M3 | 180.32
214 | 65000213 | GABIÃO TIPO CAIXA (H = 0,5 M) | M3 | 195.27
215 | 65000214 | COLCHÃO RENO (H = 0,3 M) | M2 | 65.3
216 | 65000215 | GABIÃO TIPO SACO | M3 | 181.36
217 | 65000216 | ENROCAMENTO MANUAL, COM ARRUMAÇÃO DO MATERIAL | M3 | 87.82
218 | 65000217 | ENROCAMENTO MANUAL, SEM ARRUMAÇÃO DO MATERIAL | M3 | 75.96
219 | 65000218 | ENROCAMENTO COM PEDRA ARGAMASSADA | M3 | 151.97
220 | 65000219 | ENSECADEIRA (RIP- RAP) EM SOLO CIMENTO, TRAÇO 1:10 | M3 | 78.11
221 | 65000220 | PREENCHIMENTO E COLOCAÇÃO DE SACO DE RÁFIA COM 50 KG DE SOLOSECO | UN | 1.31
222 | 65000221 | ESGOTAMENTO DE ÁGUA COM BOMBAS, VAZÕES ATÉ 15 M3/H, ALTURA ATÉ10M | H | 0.77
223 | 65000222 | ESGOTAMENTO DE ÁGUA COM BOMBAS, VAZÕES ATÉ 25 M3/H, ALTURA ATÉ10M | H | 0.91
224 | 65000223 | ESGOTAMENTO DE ÁGUA COM BOMBAS, VAZÕES ATÉ 50 M3/H, ALTURA ATÉ10M | H | 1.01
225 | 65000224 | POÇO DE BOMBEAMENTO PARA REBAIXAMENTO DE LENÇOL FREÁTICO | M | 181.24
226 | 65000225 | CANALETAS DE CONCRETO, DIÂMETRO = 300 MM - FORNECIMENTO EASSENTAMENTO | M | 15.44
227 | 65000226 | CANALETAS DE CONCRETO, DIÂMETRO = 400 MM - FORNECIMENTO EASSENTAMENTO | M | 20.25
228 | 65000227 | CANALETAS DE CONCRETO, DIÂMETRO = 500 MM - FORNECIMENTO EASSENTAMENTO | M | 28.05
229 | 65000228 | CANALETAS DE CONCRETO, DIÂMETRO = 600 MM - FORNECIMENTO EASSENTAMENTO | M | 34.04
230 | 65000229 | DRENAGEM COM TUBOS PERFURADOS DE CERÂMICA, DIÂMETRO = 100 MM | M | 13.39
231 | 65000230 | DRENAGEM COM TUBOS PERFURADOS DE CERÂMICA, DIÂMETRO = 150 MM | M | 18.36
232 | 65000231 | DRENAGEM COM TUBOS PERFURADOS DE CERÂMICA, DIÂMETRO = 200 MM | M | 27.58
233 | 65000232 | DRENAGEM COM PEDRA BRITADA | M3 | 59.75
234 | 65000233 | DRENAGEM COM CASCALHO | M3 | 44.56
235 | 65000234 | RUFO EM CHAPA GALVANIZADA Nº26, DESENVOLVIMENTO = 0,20 M | M | 13.07
236 | 65000235 | CALHA EM CHAPA GALVANIZADA Nº24, DESENVOLVIMENTO = 0,33 M | M | 26.95
237 | 65000236 | CONDUTOR EM CHAPA GALVANIZADA Nº26, Ø 75 MM | M | 23.25
238 | 65000237 | CIMBRAMENTO DE MADEIRA | M3 | 10.51
239 | 65000238 | FORMA PLANA EM TÁBUA DE PINHO, P/ FUNDAÇÕES | M2 | 16.68
240 | 65000239 | FORMA PLANA EM CHAPA DE MADEIRA COMPENSADA RESINADA, E = 14 MM,P/ FUNDAÇÕES | M2 | 19.32
241 | 65000240 | FORMA PLANA EM TÁBUA DE PINHO, P/ ESTRUTURAS | M2 | 17.25
242 | 65000241 | FORMA PLANA EM CHAPA DE MADEIRA COMPENSADA, P/ ESTRUTURAS | M2 | 21.46
243 | 65000242 | FORMA PLANA EM CHAPA DE MADEIRA RESINADA, E=20 MM, P/ ESTRUTURAS | M2 | 26.72
244 | 65000243 | FORMA PLANA EM CHAPA DE MADEIRA COMPENSADA RESINADA, E = 14 MM,P/ ESTRUTURAS | M2 | 23.39
245 | 65000244 | FORMA PLANA EM CHAPA DE MADEIRA COMPENSADA PLASTIFICADA, E = 14MM, P/ ESTRUTURAS | M2 | 23.67
246 | 65000245 | FORMA PLANA EM CHAPA DE MADEIRA COMPENSADA RESINADA, E = 14 MM,P/ PILARES E VIGAS | M2 | 29.12
247 | 65000246 | FORMA PLANA EM CHAPA DE MADEIRA COMPENSADA PLASTIFICADA, E = 14MM, P/ PILARES E VIGAS | M2 | 29.12
248 | 65000247 | FORMA PLANA EM CHAPA DE MADEIRA COMPENSADA RESINADA, E = 20 MM,P/ LAJES | M2 | 17.18
249 | 65000248 | FORMA PLANA EM CHAPA DE MADEIRA COMPENSADA PLASTIFICADA, E = 20MM, P/ LAJES | M2 | 17.34
250 | 65000249 | FORMA CURVA EM TÁBUA DE PINHO, P/ ESTRUTURAS | M2 | 39.66
251 | 65000250 | FORMA CURVA EM CHAPA DE MADEIRA COMPENSADA RESINADA, E = 10 MM,P/ ESTRUTURAS | M2 | 47.86
252 | 65000251 | DESFORMA DE ESTRUTURAS, ALTURA OU PROFUNDIDADE ATÉ 1,50 M | M2 | 5.03
253 | 65000252 | DESFORMA DE ESTRUTURAS, ALTURA OU PROFUNDIDADE MAIOR QUE 1.50 M | M2 | 10.46
254 | 65000253 | ANDAIME TIPO FACHADEIRO, INCLUSIVE ESTRADO DE MADEIRA | M2 | 10.28
255 | 65000254 | ANDAIME TUBULAR MÓVEL, MODULADO EM TUBOS GALVANIZADOS (UNIDADE =M DE TORRE/MÊS) | M | 16.13
256 | 65000255 | ESCORA METÁLICA AJUSTÁVEL C/ BASE REFORÇADA (UNIDADE = M DEESCORA/MÊS) | UN | 8.09
257 | 65000256 | FORMA PLANA P/ CONCRETO DE RECUPERAÇÃO DE ESTRUTURAS, INCLUSIVECACHIMBOS E DESFORMA | M2 | 50.6
258 | 65000257 | SISTEMA DE CIMBRAMENTO DE BRAÇADEIRAS C/ TUBOS GALVANIZADOSDIÂMETRO DE 1.1/2", INCLUSIVE ACESSÓRIOS | M3 | 8.5
259 | 65000258 | ESCAVAÇÃO DE TUBULÕES (FUSTE E ALARGAMENTO DA BASE) | M3 | 51.52
260 | 65000259 | LASTRO DE AREIA | M3 | 24.66
261 | 65000260 | LASTRO DE PEDRA BRITADA, APILOADA | M3 | 51.86
262 | 65000261 | LASTRO DE CONCRETO SIMPLES, CONSUMO MÍNIMO DE CIMENTO 150 KG/M3 | M3 | 163.96
263 | 65000262 | BROCA DE CONCRETO (DIÂMETRO= 15 CM), CONSUMO MÍNIMO DE CIMENTO150 KG/M3 | M | 6.33
264 | 65000263 | BROCA DE CONCRETO (DIÂMETRO= 20 CM), CONSUMO MÍNIMO DE CIMENTO150 KG/M3 | M | 9.07
265 | 65000264 | BROCA DE CONCRETO (DIÂMETRO= 25 CM), CONSUMO MÍNIMO DE CIMENTO150 KG/M3 | M | 13.71
266 | 65000265 | BROCA DE CONCRETO (DIÂMETRO= 30 CM), CONSUMO MÍNIMO DE CIMENTO150 KG/M3 | M | 18.37
267 | 65000266 | CRAVAÇÃO DE ESTACAS PRÉMOLDADAS DE CONCRETO COM CAPACIDADE DECARGA PARA ATÉ 40,0 T | M | 19.29
268 | 65000267 | CRAVAÇÃO DE ESTACAS PRÉMOLDADAS DE CONCRETO COM CAPACIDADE DECARGA ACIMA DE 40,0 T ATÉ 80,0 T | M | 27.31
269 | 65000268 | CRAVAÇÃO DE ESTACAS PRÉMOLDADAS DE CONCRETO COM CAPACIDADE DECARGA ACIMA DE 80,0 T ATÉ 160,0 T | M | 32.65
270 | 65000269 | EMENDAS DE ESTACAS PRÉMOLDADAS DE CONCRETO | UN | 26.27
271 | 65000270 | CORTE E PREPARO DA CABEÇA DE ESTACAS PRÉMOLDADAS DE CONCRETO | UN | 16.88
272 | 65000271 | TUBULÃO A CÉU ABERTO EM CONCRETO CICLÓPICO C/ 30% DE PEDRA DEMÃO (DIÂM. DO FUSTE = 0,60 M E DA BASE = 1,20 M) | M | 59.69
273 | 65000272 | TUBULÃO A CÉU ABERTO EM CONCRETO CICLÓPICO C/ 30% DE PEDRA DEMÃO (DIÂM. DO FUSTE = 0,70 M E DA BASE = 1,40 M) | M | 81.56
274 | 65000273 | TUBULÃO A CÉU ABERTO EM CONCRETO CICLÓPICO C/ 30% DE PEDRA DEMÃO (DIÂM. DO FUSTE = 0,80 M E DA BASE = 1,40 M) | M | 105.21
275 | 65000274 | TUBULÃO A CÉU ABERTO EM CONCRETO CICLÓPICO C/ 30% DE PEDRA DEMÃO (DIÂM. DO FUSTE = 0,90 M E DA BASE = 1,40 M) | M | 132.98
276 | 65000275 | ARMADURA DE AÇO CA 50 E CA 60, COLOCAÇÃO | KG | 1.16
277 | 65000276 | ARMADURA DE AÇO CA 50, FORNECIMENTO E COLOCAÇÃO | KG | 4.04
278 | 65000277 | ARMADURA DE AÇO CA 60, FORNECIMENTO E COLOCAÇÃO | KG | 4.55
279 | 65000278 | JUNTA DE DILATAÇÃO TIPO 0-22 - FUNGENBAND OU SIMILAR(FORNECIMENTO E COLOCAÇÃO) | M | 60.35
280 | 65000279 | CONCRETO CICLÓPICO C/ 30 % DE PEDRA DE MÃO - CONSUMO MÍNIMO DECIMENTO 150 KG/M3 - PREPARO E LANÇAMENTO | M3 | 140.8
281 | 65000280 | CONCRETO MAGRO (CONSUMO MÍNIMO DE CIMENTO 150 KG/M3) - PREPAROEM BETONEIRA | M3 | 130.27
282 | 65000281 | CONCRETO TRAÇO 1:2,5:3 EM VOLUME (CIMENTO, AREIA E BRITACALCÁREA 0 ) - PREPARO MANUAL | M3 | 191.02
283 | 65000282 | CONCRETO TRAÇO 1:4:8 EM VOLUME (CIMENTO, AREIA E BRITA CALCÁREA1 E 2) - PREPARO MANUAL | M3 | 153.83
284 | 65000283 | CONCRETO TRAÇO 1:2:3 EM VOLUME (CIMENTO, AREIA E BRITA CALCÁREA1 E 2) - PREPARO MANUAL | M3 | 200.32
285 | 65000284 | CONCRETO TRAÇO 1:2:4 EM VOLUME (CIMENTO, AREIA E BRITA CALCÁREA1 E 2) - PREPARO MANUAL | M3 | 187.72
286 | 65000285 | CONCRETO TRAÇO 1:3:5 EM VOLUME (CIMENTO, AREIA E BRITA CALCÁREA1 E 2) - PREPARO MANUAL | M3 | 164.66
287 | 65000286 | CONCRETO TRAÇO 1:3:6 EM VOLUME (CIMENTO, AREIA E BRITA CALCÁREA1 E 2) - PREPARO MANUAL | M3 | 159.94
288 | 65000287 | CONCRETO ESTRUTURAL (FCK = 15 MPA) - PREPARO EM BETONEIRA | M3 | 185.83
289 | 65000288 | CONCRETO ESTRUTURAL (FCK = 20 MPA) - PREPARO EM BETONEIRA | M3 | 190.83
290 | 65000289 | LANÇAMENTO OU BOMBEAMENTO E ADENSAMENTO DE CONCRETO-ALTURA OUPROFUNDIDADE ATÉ 1.50 M | M3 | 60.89
291 | 65000290 | LANÇAMENTO OU BOMBEAMENTO E ADENSAMENTO DE CONCRETO-ALTURA OUPROFUNDIDADE SUPERIOR A 1.50 M ATÉ 10.00 M | M3 | 65.74
292 | 65000291 | LANÇAMENTO OU BOMBEAMENTO E ADENSAMENTO DE CONCRETO-ALTURA OUPROFUNDIDADE SUPERIOR A 10 M ATÉ 20.00 M | M3 | 66.96
293 | 65000292 | CAIXA PARA PROTEÇÃO DE APARELHOS EM CONCRETO ARMADO, NASDIMENSÕES: (1,20 X 1,20)M - H = 1,70 M, P. COPASA 319/0 - 322/-, | UN | 2099.75
294 | 65000293 | CAIXA PARA PROTEÇÃO DE APARELHOS EM CONCRETO ARMADO, NASDIMENSÕES: (1,50 X 1,50)M - H = 1,70 M, P. COPASA 320/-, 323/-, | UN | 2669.12
295 | 65000294 | CAIXA PARA PROTEÇÃO DE APARELHOS EM CONCRETO ARMADO, NASDIMENSÕES: (1,50 X 1,50)M - H = 2,0 M, P. COPASA 321/-, 327/-, | UN | 2912.32
296 | 65000295 | CAIXA PARA PROTEÇÃO DE APARELHOS EM CONCRETO ARMADO, NASDIMENSÕES: (1,50 X 1,80)M - H = 1,80 M, P. COPASA 337/-, 342/- | UN | 3059.07
297 | 65000296 | CAIXA PARA PROTEÇÃO DE APARELHOS EM CONCRETO ARMADO, NASDIMENSÕES: (1,50 X 2,00)M - H = 2,00 M, P. COPASA 330/-, 338/- | UN | 3446.12
298 | 65000297 | CAIXA PARA PROTEÇÃO DE APARELHOS EM CONCRETO ARMADO, NASDIMENSÕES: (1,50 X 2,50)M - H = 2,00 M, P. COPASA 339/-, 346/- | UN | 3740.75
299 | 65000298 | CAIXA PARA PROTEÇÃO DE APARELHOS EM CONCRETO ARMADO, NASDIMENSÕES: (1,80 X 1,80)M - H = 1,80 M, P. COPASA 325/-, 343/- | UN | 3318.16
300 | 65000299 | CAIXA PARA PROTEÇÃO DE APARELHOS EM CONCRETO ARMADO, NASDIMENSÕES: (1,80 X 2,20)M - H = 1,70 M, P. COPASA 331/-, 344/- | UN | 3643.09
301 | 65000300 | CAIXA PARA PROTEÇÃO DE APARELHOS EM CONCRETO ARMADO, NASDIMENSÕES: (1,80 X 2,50)M - H = 1,80 M, P. COPASA 332/-, 345/- | UN | 4006.33
302 | 65000301 | CAIXA PARA PROTEÇÃO DE APARELHOS EM CONCRETO ARMADO, NASDIMENSÕES: (2,00 X 2,80)M - H = 2,00 M, P. COPASA 333/-, 340/-, | UN | 4808.42
303 | 65000302 | CAIXA PARA PROTEÇÃO DE APARELHOS EM ANÉIS PRÉ-MOLDADOS ECONCRETO ARMADO, DIÂMETRO INTERNO 1,20 M - H = 1,70 M, P. | UN | 1282.77
304 | 65000303 | CAIXA DE ESTAÇÃO DE MACROMEDIÇÃO EM CONCRETO ARMADO P/ MEDIDORWOLTMANN - DN 50 A 150, CONFORME P. COPASA 277/- | UN | 4611.09
305 | 65000304 | CAIXA DE ESTAÇÃO DE MACROMEDIÇÃO EM CONCRETO ARMADO P/ MEDIDORELETROMAGNÉTICO - DN 80 A 400, CONFORME P. COPASA 278/- | UN | 4062.42
306 | 65000305 | CAIXA DE ESTAÇÃO DE MACROMEDIÇÃO EM CONCRETO ARMADO P/ MEDIDORULTRASÔNICO - DN 500 A 1000, CONFORME P. COPASA 312/- | UN | 6636.02
307 | 65000306 | CAIXA DE ESTAÇÃO DE MACROMEDIÇÃO EM CONCRETO ARMADO P/ MEDIDORVENTURI - DN 500 A 1000, CONFORME P. COPASA 279/- | UN | 8411.55
308 | 65000307 | POÇO DE VISITA ALTURA = 1.50 M (BALÃO: DIÂMETRO = 1.00 M, ALTURA=1.00 M) P COPASA 039/-, EM ALVENARIA TIJOLOS MACIÇOS E = 20 CM | UN | 671.17
309 | 65000308 | ADICIONAL DE PREÇO P/ ACRÉSCIMO NA ALTURA DE POÇO DE VISITA EMALVENARIA (BALÃO: DIÂMETRO = 1,00 M) | M | 363.46
310 | 65000309 | POÇO DE VISITA ALTURA = 1.50 M (BALÃO: DIÂMETRO = 1.20 M, ALTURA=1.00 M) - EM ALVENARIA TIJOLOS MACIÇOS E = 20 CM | UN | 818.34
311 | 65000310 | ADICIONAL DE PREÇO P/ ACRÉSCIMO NA ALTURA DE POÇO DE VISITA EMALVENARIA (BALÃO: DIÂMETRO = 1,20 M) | M | 426.42
312 | 65000311 | POÇO DE VISITA ( ALTURA = 1.00 M, DIÂMETRO = 0.60 M) P COPASA062/-, EM ALVENARIA TIJOLOS MACIÇOS E= 20 CM | UN | 319.05
313 | 65000312 | ADICIONAL DE PREÇO P/ ACRÉSCIMO NA ALTURA DE POÇO DE VISITA EMALVENARIA (BALÃO: DIÂMETRO = 0,60 M) | M | 246.76
314 | 65000313 | POÇO DE VISITA ALTURA = 1.50 M (BALÃO: DIÂMETRO = 1.00 M, ALTURA=1.00 M) P COPASA 039/-, EM ANÉIS PRÉ-MOLDADOS DE CONCRETO | UN | 509.2
315 | 65000314 | ADICIONAL DE PREÇO P/ ACRÉSCIMO NA ALTURA DE POÇO DE VISITA EM ANÉIS PRÉ-MOLDADOS DE CONCRETO (BALÃO: DIÂMETRO = 1.00 M) | M | 175.13
316 | 65000315 | POÇO DE VISITA (ALTURA = 1.00 M E BALÃO: DIÂMETRO = 0.60 M ), PCOPASA 062/-, EM TUBOS PRÉ-MOLDADOS DE CONCRETO | UN | 149.28
317 | 65000316 | POÇO DE VISITA (ALTURA = 1,00 M E BALÃO: DIÂMETRO = O,60 M), PCOPASA 062/-, EM ANÉIS PRÉ-MOLDADOS DE CONCRETO P COPASA 104/- | UN | 202.28
318 | 65000317 | ADICIONAL DE PREÇO P/ ACRÉSCIMO NA ALTURA DE POÇO DE VISITA EMANÉIS PRÉ-MOLDADOS DE CONCRETO (BALÃO: DIÂMETRO = 0,60 M) | M | 121.91
319 | 65000318 | POÇO SECO EM CONCRETO ARMADO, NAS DIMENSÕES: (0,90 X 0,90)M - H= 2,00, P. COPASA 348/- | UN | 1657.79
320 | 65000319 | TUBO DE QUEDA (MANILHA CERÂMICA DIÂMETRO = 150 MM) ALTURA = 1,00M | UN | 26.67
321 | 65000320 | ADICIONAL DE PREÇO P/ ACRÉSCIMO NA ALTURA DE TUBO DE QUEDA(MANILHA CERÂMICA DIÂMETRO = 150 MM) | M | 27.15
322 | 65000321 | TUBO DE QUEDA (MANILHA CERÂMICA DIÂMETRO = 200 MM) ALTURA = 1.00M | UN | 34.22
323 | 65000322 | ADICIONAL DE PREÇO P/ ACRÉSCIMO NA ALTURA DE TUBO DE QUEDA(MANIHA CERÂMICA DIÂMETRO = 200 MM) | M | 34.73
324 | 65000323 | TUBO DE QUEDA EM PVC, DIÂMETRO = 150 MM - ALTURA = 1,00 M, COMENVELOPAMENTO DE SOLO CIMENTO TRAÇO 1:10 EM VOLUME | UN | 22.2
325 | 65000324 | ADICIONAL DE PREÇO PARA ACRÉSCIMO NA ALTURA DE TUBO DE QUEDA EMPVC, DIÂMETRO = 150 MM | M | 26
326 | 65000325 | TUBO DE QUEDA EM PVC, DIÂMETRO = 200 MM - ALTURA = 1,00 M, COMENVELOPAMENTO DE SOLO CIMENTO TRAÇO 1:10 EM VOLUME | UN | 28.69
327 | 65000326 | ADICIONAL DE PREÇO PARA ACRÉSCIMO NA ALTURA DE TUBO DE QUEDA EMPVC, DIÂMETRO = 200 MM | M | 33.57
328 | 65000327 | TAMPÃO DE FERRO FUNDIDO T-14 (P COPASA 031/-)- ASSENTAMENTO | UN | 5.76
329 | 65000328 | TAMPÃO DE FERRO FUNDIDO T-30 (P COPASA 033/-)- ASSENTAMENTO | UN | 9.42
330 | 65000329 | TAMPÃO DE FERRO FUNDIDO DN 600 T-109 OU T-48 (P-COPASA 107/ OU139/) - ASSENTAMENTO | UN | 26.23
331 | 65000330 | TAMPA EM CHAPA DE AÇO ASTM A-36 (P COPASA 057/-), PARA CAIXA DEHIDRÔMETRO EM PASSEIO - ASSENTAMENTO | UN | 4.75
332 | 65000331 | ESTRIBO PARA PV E SIMILARES P COPASA 037/- , ASSENTAMENTO | UN | 10.71
333 | 65000332 | CAIXA DE ALVENARIA PARA ESGOTAMENTO E PROTEÇÃO DE APARELHOS DERESERVATÓRIOS - P - COPASA 241/-, NAS DIMENSÕES (1,60 X 1,20) M | UN | 712.82
334 | 65000333 | POÇO SECO (ALT. = 1,00 M; BALÃO DE DIAM.= 0,60 M), INCLUSIVETAMPÃO DE FERRO FUNDIDO T-109, EM ANÉIS PRÉ-MOLDADOS DE | UN | 387.39
335 | 65000334 | POÇO SECO (ALT. = 1,00 M; BALÃO DE DIAM.= 0,60 M), INCLUSIVETAMPÃO DE FERRO FUNDIDO T-048, EM ANÉIS PRÉ-MOLDADOS DE | UN | 377.72
336 | 65000335 | CAIXA DE PASSAGEM EM ALVENARIA (0,20 X 0,20 X 0,20 M) | UN | 21.81
337 | 65000336 | CAIXA DE PASSAGEM EM ALVENARIA (0,30 X 0,30 X 0,30 M) | UN | 43.76
338 | 65000337 | CAIXA DE PASSAGEM EM ALVENARIA (0,40 X 0,40 X 0,40 M) | UN | 74.09
339 | 65000338 | CAIXA DE PASSAGEM EM ALVENARIA (0,60 X 0,60 X 0,60 M) | UN | 159.2
340 | 65000339 | CANALETA DE ALVENARIA PARA PASSAGEM DE CABOS (0,20 X 0,20) M | M | 66.36
341 | 65000340 | CANALETA DE ALVENARIA PARA PASSAGEM DE CABOS (0,30 X 0,30) M | M | 69.66
342 | 65000341 | CANALETA DE ALVENARIA PARA PASSAGEM DE CABOS (0,40 X 0,40) M | M | 97.31
343 | 65000342 | CANALETA EM CONCRETO PARA PASSAGEM DE CABOS (0,20 X 0,20) M | M | 52.14
344 | 65000343 | CANALETA EM CONCRETO PARA PASSAGEM DE CABOS (0,30 X 0,30) M | M | 72.92
345 | 65000344 | CANALETA EM CONCRETO PARA PASSAGEM DE CABOS (0,40 X 0,40) M | M | 98.9
346 | 65000345 | CANALETA EM CONCRETO PARA PASSAGEM DE CABOS (0,50 X 0,50) M | M | 121.67
347 | 65000346 | ESTRUTURA EM FERROCIMENTO PARA REATORES ANAERÓBIOS, ESPESSURA DE6,00 A 8,00 CM | M2 | 149.78
348 | 65000347 | RESERVATÓRIO ELEVADO EM CONCRETO ARMADO - V = 25 M3 (P COPASA259/-) | UN | 19958.07
349 | 65000348 | RESERVATÓRIO ELEVADO EM CONCRETO ARMADO - V = 50 M3 (P COPASA260/-) | UN | 30069.01
350 | 65000349 | RESERVATÓRIO ELEVADO EM CONCRETO ARMADO - V = 75 M3 (P COPASA261/-) | UN | 49634.47
351 | 65000350 | RESERVATÓRIO ELEVADO EM CONCRETO ARMADO - V = 100 M3 (P COPASA262/-) | UN | 55351.04
352 | 65000351 | RESERVATÓRIO APOIADO EM CONCRETO ARMADO - V = 25 M3 (P COPASA250/-) | UN | 13684.88
353 | 65000352 | RESERVATÓRIO APOIADO EM CONCRETO ARMADO - V = 50 M3 (P COPASA251/-) | UN | 17851.74
354 | 65000353 | RESERVATÓRIO APOIADO EM CONCRETO ARMADO - V = 75 M3 (P COPASA252/-) | UN | 26722.83
355 | 65000354 | RESERVATÓRIO APOIADO EM CONCRETO ARMADO - V = 100 M3 (P COPASA253/-) | UN | 32446.62
356 | 65000355 | RESERVATÓRIO APOIADO EM CONCRETO ARMADO - V = 150 M3 (P COPASA254/-) | UN | 44108.5
357 | 65000356 | RESERVATÓRIO APOIADO EM CONCRETO ARMADO - V = 200 M3 (P COPASA255/-) | UN | 56159.26
358 | 65000357 | RESERVATÓRIO APOIADO EM CONCRETO ARMADO - V = 300 M3 (P COPASA256/-) | UN | 77026.99
359 | 65000358 | RESERVATÓRIO APOIADO EM CONCRETO ARMADO - V = 400 M3 (P COPASA257/-) | UN | 82672.03
360 | 65000359 | RESERVATÓRIO APOIADO EM CONCRETO ARMADO - V = 500 M3 (P COPASA258/-) | UN | 107238.82
361 | 65000360 | ASSENTAMENTO DE MANILHAS E CONEXÕES CERÂMICAS, JUNTA DEARGAMASSA, DIÂMETRO = 100 MM | M | 2.18
362 | 65000361 | ASSENTAMENTO DE MANILHAS E CONEXÕES CERÂMICAS, JUNTA DEARGAMASSA, DIÂMETRO = 150 MM | M | 3.18
363 | 65000362 | ASSENTAMENTO DE MANILHAS E CONEXÕES CERÂMICAS, JUNTA DEARGAMASSA, DIÂMETRO = 200 MM | M | 3.81
364 | 65000363 | ASSENTAMENTO DE MANILHAS E CONEXÕES CERÂMICAS, JUNTA DE ASFALTO,DIÂMETRO = 100 MM | M | 4.49
365 | 65000364 | ASSENTAMENTO DE MANILHAS E CONEXÕES CERÂMICAS, JUNTA DE ASFALTO,DIÂMETRO = 150 MM | M | 4.97
366 | 65000365 | ASSENTAMENTO DE MANILHAS E CONEXÕES CERÂMICAS, JUNTA DE ASFALTO,DIÂMETRO = 200 MM | M | 5.74
367 | 65000366 | ASSENTAMENTO DE MANILHAS E CONEXÕES CERÂMICAS, JUNTA DE ASFALTO,DIÂMETRO = 250 MM | M | 7.54
368 | 65000367 | ASSENTAMENTO DE MANILHAS E CONEXÕES CERÂMICAS, JUNTA DE ASFALTO,DIÂMETRO = 300 MM | M | 9.59
369 | 65000368 | ASSENTAMENTO DE MANILHAS E CONEXÕES CERÂMICAS, JUNTA DE ASFALTO,DIÂMETRO = 350 MM | M | 11.21
370 | 65000369 | ASSENTAMENTO DE MANILHAS E CONEXÕES CERÂMICAS, JUNTA ELÁSTICA,DN 100 | M | 1.6
371 | 65000370 | ASSENTAMENTO DE MANILHAS E CONEXÕES CERÂMICAS, JUNTA ELÁSTICA,DN 150 | M | 1.9
372 | 65000371 | ASSENTAMENTO DE MANILHAS E CONEXÕES CERÂMICAS, JUNTA ELÁSTICA,DN 200 | M | 2.41
373 | 65000372 | ASSENTAMENTO DE MANILHAS E CONEXÕES CERÂMICAS, JUNTA ELÁSTICA,DN 250 | M | 3.21
374 | 65000373 | ASSENTAMENTO DE MANILHAS E CONEXÕES CERÂMICAS, JUNTA ELÁSTICA,DN 300 | M | 4.56
375 | 65000374 | ASSENTAMENTO DE TUBOS E CONEXÕES PVC JE DN 50 | M | 0.96
376 | 65000375 | ASSENTAMENTO DE TUBOS E CONEXÕES PVC JE DN 75 | M | 0.99
377 | 65000376 | ASSENTAMENTO DE TUBOS E CONEXÕES PVC JE DN 100 | M | 1.02
378 | 65000377 | ASSENTAMENTO DE TUBOS E CONEXÕES PVC JE DN 150 | M | 1.63
379 | 65000378 | ASSENTAMENTO DE TUBOS E CONEXÕES PVC JE DN 200 | M | 1.73
380 | 65000379 | ASSENTAMENTO DE TUBOS E CONEXÕES PVC JE DN 250 | M | 3.46
381 | 65000380 | ASSENTAMENTO DE TUBOS E CONEXÕES PVC JE DN 300 | M | 3.53
382 | 65000381 | ASSENTAMENTO DE TUBOS E CONEXÕES PVC JE DN 400 | M | 4.13
383 | 65000382 | ASSENTAMENTO DE TUBOS E CONEXÕES PVC JS DN 15 DE 20 MM | M | 0.39
384 | 65000383 | ASSENTAMENTO DE TUBOS E CONEXÕES PVC JS DN 20 DE 25 MM | M | 0.39
385 | 65000384 | ASSENTAMENTO DE TUBOS E CONEXÕES PVC JS DN 25 DE 32 MM | M | 0.39
386 | 65000385 | ASSENTAMENTO DE TUBOS E CONEXÕES PVC JS DN 32 DE 40 MM | M | 0.49
387 | 65000386 | ASSENTAMENTO DE TUBOS E CONEXÕES PVC JS DN 40 DE 50 MM | M | 0.5
388 | 65000387 | ASSENTAMENTO DE TUBOS E CONEXÕES PVC JS DN 50 DE 60 MM | M | 0.5
389 | 65000388 | ASSENTAMENTO DE TUBOS E CONEXÕES PVC JR DIÂMETRO = 25 MM (1") | M | 2.41
390 | 65000389 | ASSENTAMENTO DE TUBOS E CONEXÕES PVC JR DIÂMETRO = 40 MM (11/2") | M | 3.05
391 | 65000390 | ASSENTAMENTO DE TUBOS E CONEXÕES DE FERRO FUNDIDO, JUNTA ELÁSTICA, DN 50 | M | 0.85
392 | 65000391 | ASSENTAMENTO DE TUBOS E CONEXÕES DE FERRO FUNDIDO, JUNTA ELÁSTICA, DN 80 | M | 1.17
393 | 65000392 | ASSENTAMENTO DE TUBOS E CONEXÕES DE FERRO FUNDIDO, JUNTA ELÁSTICA, DN 100 | M | 1.33
394 | 65000393 | ASSENTAMENTO DE TUBOS E CONEXÕES DE FERRO FUNDIDO, JUNTA ELÁSTICA, DN 150 | M | 2.64
395 | 65000394 | ASSENTAMENTO DE TUBOS E CONEXÕES DE FERRO FUNDIDO, JUNTA ELÁSTICA, DN 200 | M | 3.54
396 | 65000395 | ASSENTAMENTO DE TUBOS E CONEXÕES DE FERRO FUNDIDO, JUNTA ELÁSTICA, DN 250 | M | 4.72
397 | 65000396 | ASSENTAMENTO DE TUBOS E CONEXÕES DE FERRO FUNDIDO, JUNTA ELÁSTICA, DN 300 | M | 5.27
398 | 65000397 | ASSENTAMENTO DE TUBOS E CONEXÕES DE FERRO FUNDIDO, JUNTA ELÁSTICA, DN 400 | M | 7.09
399 | 65000398 | ASSENTAMENTO DE TUBOS E CONEXÕES DE FERRO FUNDIDO, JUNTA ELÁSTICA, DN 500 | M | 8.08
400 | 65000399 | ASSENTAMENTO DE TUBOS E CONEXÕES DE FERRO FUNDIDO, JUNTA ELÁSTICA, DN 600 | M | 10.49
401 | 65000400 | ASSENTAMENTO DE TUBOS E CONEXÕES DE FERRO FUNDIDO, JUNTA ELÁSTICA, DN 700 | M | 14.25
402 | 65000401 | ASSENTAMENTO DE TUBOS E CONEXÕES DE FERRO FUNDIDO, JUNTA ELÁSTICA, DN 800 | M | 17.52
403 | 65000402 | ASSENTAMENTO DE TUBOS E CONEXÕES DE FERRO FUNDIDO, JUNTA ELÁSTICA, DN 1000 | M | 27.26
404 | 65000403 | MONTAGENS ESPECIAIS EM FERRO FUNDIDO | KG | 1.01
405 | 65000404 | ASSENTAMENTO DE TUBOS DE CONCRETO, SIMPLES OU ARMADO, JUNTA DEARGAMASSA, DIÂMETRO = 300 MM | M | 5.72
406 | 65000405 | ASSENTAMENTO DE TUBOS DE CONCRETO, SIMPLES OU ARMADO, JUNTA DEARGAMASSA, DIÂMETRO = 400 MM | M | 8.14
407 | 65000406 | ASSENTAMENTO DE TUBOS DE CONCRETO, SIMPLES OU ARMADO, JUNTA DEARGAMASSA, DIÂMETRO = 500 MM | M | 12.32
408 | 65000407 | ASSENTAMENTO DE TUBOS DE CONCRETO, SIMPLES OU ARMADO, JUNTA DEARGAMASSA, DIÂMETRO = 600 MM | M | 15.63
409 | 65000408 | ASSENTAMENTO DE TUBOS DE CONCRETO, SIMPLES OU ARMADO, JUNTA DEARGAMASSA, DIÂMETRO = 800 MM | M | 24.63
410 | 65000409 | ASSENTAMENTO DE TUBOS DE CONCRETO, SIMPLES OU ARMADO, JUNTA DEARGAMASSA, DIÂMETRO = 1000 MM | M | 35.95
411 | 65000410 | ASSENTAMENTO DE TUBOS DE CONCRETO, SIMPLES OU ARMADO, JUNTA DEARGAMASSA, DIÂMETRO = 1200 MM | M | 49.95
412 | 65000411 | ASSENTAMENTO DE TUBOS DE CONCRETO, SIMPLES OU ARMADO, JUNTA DEARGAMASSA, DIÂMETRO = 1500 MM | M | 75.46
413 | 65000412 | ASSENTAMENTO DE TUBOS DE CONCRETO, SIMPLES OU ARMADO, JUNTA ELÁSTICA, DIÂMETRO = 300 MM | M | 3.45
414 | 65000413 | ASSENTAMENTO DE TUBOS DE CONCRETO, SIMPLES OU ARMADO, JUNTA ELÁSTICA, DIÂMETRO = 400 MM | M | 4.08
415 | 65000414 | ASSENTAMENTO DE TUBOS DE CONCRETO, SIMPLES OU ARMADO, JUNTA ELÁSTICA, DIÂMETRO = 500 MM | M | 6.21
416 | 65000415 | ASSENTAMENTO DE TUBOS DE CONCRETO, SIMPLES OU ARMADO, JUNTA ELÁSTICA, DIÂMETRO = 600 MM | M | 7.93
417 | 65000416 | ASSENTAMENTO DE TUBOS DE CONCRETO, SIMPLES OU ARMADO, JUNTA ELÁSTICA, DIÂMETRO = 800 MM | M | 16.41
418 | 65000417 | ASSENTAMENTO DE TUBOS DE CONCRETO, SIMPLES OU ARMADO, JUNTA ELÁSTICA, DIÂMETRO = 1000 MM | M | 24.52
419 | 65000418 | ASSENTAMENTO DE TUBOS DE CONCRETO, SIMPLES OU ARMADO, JUNTA ELÁSTICA, DIÂMETRO = 1200 MM | M | 30.43
420 | 65000419 | ASSENTAMENTO DE TUBOS E CONEXÕES DE RPVC OU PRFV, INCLUSIVEBERÇO (E = 10 CM) E ENVOLTORIA (GER. SUPERIOR + 20 CM), DE | M | 7.42
421 | 65000420 | ASSENTAMENTO DE TUBOS E CONEXÕES DE RPVC OU PRFV, INCLUSIVEBERÇO (E= 10 CM) E ENVOLTORIA (GER.SUPERIOR + 20 CM) DE MATERIAL | M | 7.88
422 | 65000421 | ASSENTAMENTO DE TUBOS E CONEXÕES DE RPVC OU PRFV, INCLUSIVEBERÇO (E= 10 CM) E ENVOLTORIA (GER.SUPERIOR+ 20 CM) DE MATERIAL | M | 10.51
423 | 65000422 | ASSENTAMENTO DE TUBOS E CONEXÕES DE RPVC OU PRFV, INCLUSIVEBERÇO (E= 10 CM) E ENVOLTORIA (GER.SUPERIOR + 20 CM) DE MATERIAL | M | 11.54
424 | 65000423 | ASSENTAMENTO DE TUBOS E CONEXÕES DE RPVC OU PRFV, INCLUSIVEBERÇO (E= 10 CM) E ENVOLTORIA (GER.SUPERIOR + 20 CM) DE MATERIAL | M | 12.48
425 | 65000424 | ASSENTAMENTO DE TUBOS E CONEXÕES DE RPVC OU PRFV, INCLUSIVEBERÇO (E= 10 CM) E ENVOLTORIA (GER.SUPERIOR + 20 CM) DE MATERIAL | M | 14.09
426 | 65000425 | ASSENTAMENTO DE TUBOS E CONEXÕES DE RPVC OU PRFV, INCLUSIVEBERÇO (E= 10 CM) E ENVOLTORIA (GER.SUPERIOR + 20 CM) DE MATERIAL | M | 15.09
427 | 65000426 | ASSENTAMENTO DE TUBOS E CONEXÕES DE FERRO GALVANIZADO, JUNTAROSCÁVEL, DIÂMETRO = 1/2" | M | 2.4
428 | 65000427 | ASSENTAMENTO DE TUBOS E CONEXÕES DE FERRO GALVANIZADO, JUNTAROSCÁVEL, DIÂMETRO = 3/4" | M | 2.42
429 | 65000428 | ASSENTAMENTO DE TUBOS E CONEXÕES DE FERRO GALVANIZADO, JUNTAROSCÁVEL, DIÂMETRO = 1" | M | 2.85
430 | 65000429 | ASSENTAMENTO DE TUBOS E CONEXÕES DE FERRO GALVANIZADO, JUNTAROSCÁVEL, DIÂMETRO = 1 1/4" | M | 3.06
431 | 65000430 | ASSENTAMENTO DE TUBOS E CONEXÕES DE FERRO GALVANIZADO, JUNTAROSCÁVEL, DIÂMETRO = 1 1/2" | M | 3.96
432 | 65000431 | ASSENTAMENTO DE TUBOS E CONEXÕES DE FERRO GALVANIZADO, JUNTAROSCÁVEL, DIÂMETRO = 2" | M | 4.11
433 | 65000432 | ASSENTAMENTO DE TUBOS E CONEXÕES DE FERRO GALVANIZADO, JUNTAROSCÁVEL, DIÂMETRO = 2 1/2" | M | 4.32
434 | 65000433 | ASSENTAMENTO DE TUBOS E CONEXÕES DE FERRO GALVANIZADO, JUNTAROSCÁVEL, DIÂMETRO = 3" | M | 4.34
435 | 65000434 | SUSPIROS, CONFORME PADRÃO P-COPASA 243/- FORNECIMENTO EASSENTAMENTO | UN | 511.49
436 | 65000435 | MONTAGEM E ASSENTAMENTO DE TUBO DE FERRO GALVANIZADO, COM LUVA,DIÂMETRO DE 1/2" | M | 5.21
437 | 65000436 | MONTAGEM E ASSENTAMENTO DE TUBO DE FERRO GALVANIZADO, COM LUVA,DIÂMETRO = 3/4" | M | 5.22
438 | 65000437 | MONTAGEM E ASSENTAMENTO DE TUBO DE FERRO GALVANIZADO, COM LUVA,DIÂMETRO = 1 " | M | 5.65
439 | 65000438 | MONTAGEM E ASSENTAMENTO DE TUBO DE FERRO GALVANIZADO, COM LUVA,DIÂMETRO = 1 1/4" | M | 7.7
440 | 65000439 | MONTAGEM E ASSENTAMENTO DE TUBO DE FERRO GALVANIZADO, COM LUVA,DIÂMETRO = 1 1/2" | M | 8.59
441 | 65000440 | MONTAGEM E ASSENTAMENTO DE TUBO DE FERRO GALVANIZADO, COM LUVA,DIÂMETRO = 2 " | M | 8.61
442 | 65000441 | MONTAGEM E ASSENTAMENTO DE TUBO DE FERRO GALVANIZADO, COM LUVA,DIÂMETRO = 2 1/2" | M | 10.8
443 | 65000442 | MONTAGEM E ASSENTAMENTO DE TUBO DE FERRO GALVANIZADO, COM LUVA,DIÂMETRO = 3 " | M | 12.11
444 | 65000443 | MONTAGEM E ASSENTAMENTO DE TUBO DE FERRO GALVANIZADO, COM LUVA,DIÂMETRO = 3 1/2" | M | 12.13
445 | 65000444 | MONTAGEM E ASSENTAMENTO DE TUBO DE FERRO GALVANIZADO, COM LUVA,DIÂMETRO = 4 " | M | 12.66
446 | 65000445 | MONTAGEM DE CONEXÕES DE FERRO GALVANIZADO, DIÂMETRO = 1/2" | UN | 2.4
447 | 65000446 | MONTAGEM DE CONEXÕES DE FERRO GALVANIZADO, DIÂMETRO = 3/4" | UN | 2.41
448 | 65000447 | MONTAGEM DE CONEXÕES DE FERRO GALVANIZADO, DIÂMETRO = 1 " | UN | 2.84
449 | 65000448 | MONTAGEM DE CONEXÕES DE FERRO GALVANIZADO, DIÂMETRO = 1 1/4" | UN | 3.05
450 | 65000449 | MONTAGEM DE CONEXÕES DE FERRO GALVANIZADO, DIÂMETRO = 1 1/2" | UN | 3.94
451 | 65000450 | MONTAGEM DE CONEXÕES DE FERRO GALVANIZADO, DIÂMETRO = 2 " | UN | 3.96
452 | 65000451 | MONTAGEM DE CONEXÕES DE FERRO GALVANIZADO, DIÂMETRO = 2 1/2" | UN | 4.3
453 | 65000452 | MONTAGEM DE CONEXÕES DE FERRO GALVANIZADO, DIÂMETRO = 3 " | UN | 5.61
454 | 65000453 | MONTAGEM DE CONEXÕES DE FERRO GALVANIZADO, DIÂMETRO = 3 1/2" | UN | 5.63
455 | 65000454 | MONTAGEM DE CONEXÕES DE FERRO GALVANIZADO, DIÂMETRO = 4 " | UN | 6.17
456 | 65000455 | CONFECÇÃO DO CONCRETO BETUMINOSO USINADO A FRIO - PMF | TO | 105.47
457 | 65000456 | PAVIMENTO ASFÁLTICO EM C.B.U.Q. FAIXA "C", INCLUSIVE BASE DEMINÉRIO ESPESSURA 20 CM E CAPA DE 5 CM, PARA FAIXA DE LARGURA | M2 | 53.67
458 | 65000457 | PAVIMENTO ASFÁLTICO EM C.B.U.Q., FAIXA "C", ESPESSURA DA CAPA DE3,5 CM, EXCLUSIVE BASE, PARA FAIXA DE LARGURA ATÉ 3,50 M | M2 | 31.16
459 | 65000458 | PAVIMENTO ASFÁLTICO EM C.B.U.Q., FAIXA "C", ESPESSURA DA CAPA DE5,0 CM, EXCLUSIVE BASE, PARA FAIXA DE LARGURA ATÉ 3,50 M | M2 | 39.58
460 | 65000459 | PAVIMENTAÇÃO EM PARALELEPÍPEDOS, EXCLUSIVE BASE | M2 | 48.26
461 | 65000460 | PAVIMENTAÇÃO EM POLIÉDRICOS, EXCLUSIVE BASE | M2 | 11.55
462 | 65000461 | PAVIMENTAÇÃO EM PRÉ-MOLDADOS DE CONCRETO, EXCLUSIVE BASE. | M2 | 35.32
463 | 65000462 | PAVIMENTO ASFÁLTICO COM PMF (PRÉ-MISTURADO A FRIO), INCLUSIVETRANSPORTE, EXCLUSIVE BASE - FORNECIMENTO DA MASSA E LIGANTE | M2 | 7.43
464 | 65000463 | PAVIMENTO ASFÁLTICO COM PMF (PRÉ-MISTURADO A FRIO), ESPESSURA DACAPA DE 3,5 CM, EXCLUSIVE BASE | M2 | 19.35
465 | 65000464 | PAVIMENTO ASFÁLTICO COM PMF (PRÉ-MISTURADO A FRIO), ESPESSURA DACAPA DE 5,0 CM, EXCLUSIVE BASE | M2 | 22.51
466 | 65000465 | PASSEIO CIMENTADO COM REVESTIMENTO EM ARGAMASSA DE CIMENTO EAREIA, TRAÇO 1:3, E = 2 CM, INCL. BASE DE CASCALHO, E = 6 CM | M2 | 12.81
467 | 65000466 | PASSEIO CIMENTADO COM REVESTIMENTO EM ARGAMASSA DE CIMENTO EAREIA, TRAÇO 1:3, E= 2 CM, INCLUSIVE BASE DE CONCRETO | M2 | 19.01
468 | 65000467 | PASSEIO EM MOSAICO, INCLUSIVE BASE DE AREIA GROSSA SECA ECIMENTO, E = 10 CM. | M2 | 39.03
469 | 65000468 | PASSEIO EM LADRILHOS HIDRÁULICOS COM BASE DE CONCRETO (CONSUMOMÍNIMO DE CIMENTO DE 150 KG/M3), E = 6 CM. | M2 | 35.08
470 | 65000469 | PASSEIO EM PEDRA ARDÓSIA REGULAR (SERRADA), COM BASE DE CONCRETO(CONSUMO MÍNIMO DE CIMENTO DE 150 KG/M3), E = 6 CM. | M2 | 25.91
471 | 65000470 | PASSEIO EM PEDRA ARDÓSIA IRREGULAR COM BASE DE CONCRETO (CONSUMOMÍNIMO DE CIMENTO DE 150 KG/M3), E = 6 CM. | M2 | 24.79
472 | 65000471 | PASSEIO EM PEDRA SABÃO, COM BASE DE CONCRETO (CONSUMO MÍNIMO DECIMENTO DE 150 KG/M3), E = 6 CM. | M2 | 225.26
473 | 65000472 | PASSEIO EM PEDRA SÃO TOMÉ, COM BASE DE CONCRETO (CONSUMO MÍNIMODE CIMENTO DE 150 KG/M3), E = 6 CM. | M2 | 52.29
474 | 65000473 | CALÇAMENTO EM BRITA, E = 5 CM | M2 | 3.8
475 | 65000474 | PASSEIO EM PEDRA OURO PRETO, COM BASE DE CONCRETO (CONSUMOMÍNIMO DE CIMENTO DE 150 KG/M3), E = 6 CM. | M2 | 61.46
476 | 65000475 | PASSEIO EM PRÉ-MOLDADO DE CONCRETO INTERTRAVADO, TRÁFEGO MÉDIO,E = 8 CM. | M2 | 46.62
477 | 65000476 | PASSEIO EM PEDRA LAGOA SANTA REGULAR (SERRADA), COM BASE DECONCRETO (CONSUMO MÍNIMO DE CIMENTO DE 150 KG/M3), E = 6 CM | M2 | 43.46
478 | 65000477 | PASSEIO EM PEDRA LAGOA SANTA IRREGULAR, C/ BASE DE CONCRETO(CONSUMO MÍNIMO DE CIMENTO DE 150 KG/M3), E = 6 CM | M2 | 32.8
479 | 65000478 | PASSEIO EM PEDRA RIO VERDE REGULAR (SERRADA), COM BASE DECONCRETO (CONSUMO MÍNIMO DE CIMENTO DE 150 KG/M3), E = 6 CM | M2 | 78.26
480 | 65000479 | PASSEIO EM MÁRMORE BRANCO E = 0,02 M, COM BASE DE CONCRETO(CONSUMO DE CIMENTO 150 KG/M3), E = 6 CM | M2 | 105.82
481 | 65000480 | MEIO-FIO RETO DE CONCRETO (80 X 45 X 18 X 12) CM PADRÃO SUDECAP(FORNECIMENTO E ASSENTAMENTO). | M | 17.06
482 | 65000481 | MEIO FIO RETO DE CONCRETO (80 X 45 X 18 X 12) CM PADRÃO SUDECAP-ASSENTAMENTO. | M | 6.72
483 | 65000482 | RECOMPOSIÇÃO DE PAVIMENTO EM PARALELEPÍPEDO, COM REAPROVEITAMENTO DO MATERIAL DEMOLIDO | M2 | 18.77
484 | 65000483 | RECOMPOSIÇÃO DE PAVIMENTO EM PARALELEPÍPEDO, COM REAPROVEITAMENTO DO MATERIAL DEMOLIDO, EXCLUSIVE BASE | M2 | 9.26
485 | 65000484 | RECOMPOSIÇÃO DE PAVIMENTO EM POLIÉDRICO, COM REAPROVEITAMENTO DOMATERIAL DEMOLIDO | M2 | 24.41
486 | 65000485 | RECOMPOSIÇÃO DE PAVIMENTO EM POLIÉDRICO, COM REAPROVEITAMENTO DOMATERIAL DEMOLIDO, EXCLUSIVE BASE | M2 | 7.3
487 | 65000486 | RECOMPOSIÇÃO DE PAVIMENTO EM PRÉ-MOLDADO DE CONCRETO, COMREAPROVEITAMENTO DO MATERIAL DEMOLIDO | M2 | 18.83
488 | 65000487 | RECOMPOSIÇÃO DE PAVIMENTO EM PRÉ-MOLDADO DE CONCRETO, COM REAPROVEITAMENTO DO MATERIAL DEMOLIDO, EXCLUSIVE BASE. | M2 | 9.32
489 | 65000488 | RECOMPOSIÇÃO DE PAVIMENTO EM PRÉ-MOLDADO INTERTRAVADO DECONCRETO, COM REAPROVEITAMENTO DO MATERIAL DEMOLIDO, EXCLUSIVE | M2 | 8.89
490 | 65000489 | RECOMPOSIÇÃO DE PASSEIO EM MOSAICO, COM REAPROVEITAMENTO DOMATERIAL DEMOLIDO, INCLUSIVE COLCHÃO DE AREIA | M2 | 23.83
491 | 65000490 | BASE COM CANGA DE MINÉRIO DE FERRO, COMPACTADA | M3 | 70.43
492 | 65000491 | BASE DE ESCÓRIA COMPACTADA | M3 | 63.23
493 | 65000492 | BASE DE BICA CORRIDA COMPACTADA | M3 | 71.74
494 | 65000493 | BASE DE CASCALHO | M3 | 54.81
495 | 65000494 | BASE DE BRITA GRADUADA COMPACTADA | M3 | 88.53
496 | 65000495 | BASE DE CASCALHO DE CAMPO COMPACTADA, SEM FORNECIMENTO DOCASCALHO | M3 | 27.81
497 | 65000496 | REGULARIZAÇÃO DE SUB-LEITO, PARA FAIXAS COM LARGURA MAIOR QUE 3,50 M | M2 | 0.7
498 | 65000497 | REFORÇO DE SUB-LEITO (SOLO ESTABILIZADO GRANULOMETRICAMENTE, SEMMISTURA), PARA FAIXAS COM LARGURA MAIOR QUE 3,50 M | M3 | 5.57
499 | 65000498 | SUB-BASE E BASE (SOLO ESTABILIZADO GRANULOMETRICAMENTE, SEMMISTURA), SEM FORNECIMENTO DE MATERIAL, PARA FAIXAS COM LARGURA | M3 | 6.45
500 | 65000499 | SUB-BASE E BASE COM CANGA DE MINÉRIO DE FERRO (SEM MISTURA DEMATERIAL), SEM FORNECIMENTO DO MATERIAL, PARA FAIXAS COM LARGURA | M3 | 7.78
501 | 65000500 | IMPRIMAÇÃO COM CM-30, PARA FAIXAS MAIORES QUE 3,50 M | M2 | 3.91
502 | 65000501 | PINTURA DE LIGAÇÃO COM RR-1C, PARA FAIXAS MAIORES QUE 3,50 M | M2 | 1.12
503 | 65000502 | PAVIMENTAÇÃO EM CONCRETO BETUMINOSO USINADO A QUENTE, PARAFAIXAS MAIORES QUE 3,50 M | TO | 264.81
504 | 65000503 | PAVIMENTAÇÃO ARTICULADA P/ TRÁFEGO MÉDIO E= 8 CM, PARA FAIXASMAIORES QUE 3,50 M | M2 | 40.03
505 | 65000504 | PAVIMENTAÇÃO EM POLIÉDRICO, PARA FAIXAS MAIORES QUE 3,50 M | M2 | 19.96
506 | 65000505 | PAVIMENTAÇÃO EM PARALELEPÍPEDO, PARA FAIXAS MAIORES QUE 3,50 M | M2 | 56.67
507 | 65000506 | INSTALAÇÃO OU RETIRADA DE HIDRÔMETROS DE 1,5 A 5,0 M3/H | UN | 3.45
508 | 65000507 | INSTALAÇÃO DE HIDRÔMETRO MAIOR QUE 5 M3/H | UN | 13.04
509 | 65000508 | SUBSTITUIÇÃO, P/ AFERIÇÃO DE HIDRÔMETROS DE 1,5 A 5 M3/H | UN | 4.09
510 | 65000509 | SUBSTITUIÇÃO, P/ AFERIÇÃO, DE HIDRÔMETRO MAIOR QUE 5 M3/H | UN | 15.33
511 | 65000510 | SUBSTITUIÇÃO, P/ MANUTENÇÃO, DE HIDRÔMETROS DE 1,5 A 5 M3 | UN | 3.45
512 | 65000511 | SUBSTITUIÇÃO, P/ MANUTENÇÃO, DE HIDRÔMETRO MAIOR QUE 5 M3/H | UN | 13.04
513 | 65000512 | REDIMENSIONAMENTO DE HIDRÔMETRO MENOR QUE 5 M3/H | UN | 3.45
514 | 65000513 | REDIMENSIONAMENTO DE HIDRÔMETRO MAIOR QUE 5 M3/H | UN | 13.04
515 | 65000514 | MONTAGEM E INSTALAÇÃO DO PADRÃO CAVALETE P/ HIDRÔMETRO DE 1,5, 3E 5 M3/H, P 359/- | UN | 12.37
516 | 65000515 | MONTAGEM E INSTALAÇÃO DO PADRÃO CAVALETE P/ HIDRÔMETRO DE 7, 10E 20 M3/H, P 006/- | UN | 15.53
517 | 65000516 | MONTAGEM E INSTALAÇÃO DO PADRÃO EMBUTIDO EM ALVENARIA, P/HIDRÔMETRO DE 1,5 , 3 E 5 M3/H, P 358/- | UN | 23.83
518 | 65000517 | MONTAGEM E INSTALAÇÃO DO PADRÃO EMBUTIDO EM ALVENARIA, P/HIDRÔMETRO DE 7, 10 E 20 M3/H, P 003/- | UN | 49.13
519 | 65000518 | MONTAGEM E INSTALAÇÃO DO PADRÃO EM CAIXA NO PASSEIO , P/HIDRÔMETRO DE 1,5 , 3 E 5 M3/H, P 360/- | UN | 89.32
520 | 65000519 | MONTAGEM E INSTALAÇÃO DO PADRÃO EM CAIXA NO PASSEIO , P/HIDRÔMETRO DE 7, 10 E 20 M3/H, P 009/,- EXPANSÃO | UN | 122.08
521 | 65000520 | CONSTRUÇÃO E MONTAGEM DE RAMAL PREDIAL DE ÁGUA - SEM PAVIMENTO-EXPANSÃO | M | 3.49
522 | 65000521 | CONSTRUÇÃO E MONTAGEM DE RAMAL PREDIAL DE ÁGUA - EM PAVIMENTOASFÁLTICO COM PMF- EXPANSÃO | M | 17.84
523 | 65000522 | CONSTRUÇÃO E MONTAGEM DE RAMAL PREDIAL DE ÁGUA - EM PAVIMENTOASFÁLTICO COM CBUQ - EXPANSÃO | M | 23.81
524 | 65000523 | CONSTRUÇÃO E MONTAGEM DE RAMAL PREDIAL DE ÁGUA - EM PAVIMENTOPOLIÉDRICO- EXPANSÃO | M | 13.59
525 | 65000524 | CONSTRUÇÃO E MONTAGEM DE RAMAL PREDIAL DE ÁGUA - EM PAVIMENTOPARALELEPÍPEDO- EXPANSÃO | M | 14.38
526 | 65000525 | CONSTRUÇÃO E MONTAGEM DE RAMAL PREDIAL DE ÁGUA - EM PAVIMENTOPRÉ-MOLDADO- EXPANSÃO | M | 14.4
527 | 65000526 | CONSTRUÇÃO E MONTAGEM DE RAMAL PREDIAL DE ÁGUA - EM PASSEIOCIMENTADO- EXPANSÃO | M | 9.09
528 | 65000527 | CONSTRUÇÃO E MONTAGEM DE RAMAL PREDIAL DE ÁGUA - EM PASSEIO COMPEDRA IRREGULAR- EXPANSÃO | M | 10.95
529 | 65000528 | CONSTRUÇÃO E MONTAGEM DE RAMAL PREDIAL DE ÁGUA - EM PASSEIO COMLADRILHO HIDRÁULICO- EXPANSÃO | M | 13.92
530 | 65000529 | CONSTRUÇÃO E MONTAGEM DE RAMAL PREDIAL DE ÁGUA - EM PASSEIO COMPEDRA ARDÓSIA SERRADA- EXPANSÃO | M | 11.53
531 | 65000530 | CONSTRUÇÃO E MONTAGEM DE RAMAL PREDIAL DE ÁGUA - EM PASSEIO COMPEDRA SÃO TOMÉ (ARENITO) SERRADA- EXPANSÃO | M | 19.45
532 | 65000531 | CONSTRUÇÃO E MONTAGEM DE RAMAL PREDIAL DE ÁGUA - EM PASSEIO COMMÁRMORE SERRADO- EXPANSÃO | M | 35.51
533 | 65000532 | INTERLIGAÇÃO DE TUBO DE ESPERA E DA REDE DE DISTRIBUIÇÃO PARARAMAIS DE 1/2" E 3/4" - VEGETATIVO | UN | 10.6
534 | 65000533 | INTERLIGAÇÃO DO TUBO DE ESPERA E DA REDE DE DISTRIBUIÇÃO PARARAMAIS ACIMA DE 3/4" - VEGETATIVO | UN | 11.66
535 | 65000534 | CONSTRUÇÃO E MONTAGEM DE RAMAL PREDIAL DE ÁGUA - SEM PAVIMENTO -VEGETATIVO | M | 3.49
536 | 65000535 | CONSTRUÇÃO E MONTAGEM DE RAMAL PREDIAL DE ÁGUA - EM PAVIMENTOASFÁLTICO COM PMF - VEGETATIVO | M | 17.84
537 | 65000536 | CONSTRUÇÃO E MONTAGEM DE RAMAL PREDIAL DE ÁGUA - EM PAVIMENTOASFÁLTICO COM CBUQ - VEGETATIVO | M | 23.81
538 | 65000537 | CONSTRUÇÃO E MONTAGEM DE RAMAL PREDIAL DE ÁGUA - EM PAVIMENTOPOLIÉDRICO - VEGETATIVO | M | 13.59
539 | 65000538 | CONSTRUÇÃO E MONTAGEM DE RAMAL PREDIAL DE ÁGUA - EM PAVIMENTOPARALELEPÍPEDO - VEGETATIVO. | M | 14.38
540 | 65000539 | CONSTRUÇÃO E MONTAGEM DE RAMAL PREDIAL DE ÁGUA - EM PAVIMENTOPRÉ-MOLDADO - VEGETATIVO | M | 14.4
541 | 65000540 | CONSTRUÇÃO E MONTAGEM DE RAMAL PREDIAL DE ÁGUA - EM PASSEIOCIMENTADO - VEGETATIVO | M | 9.09
542 | 65000541 | CONSTRUÇÃO E MONTAGEM DE RAMAL PREDIAL DE ÁGUA - EM PASSEIO COMPEDRA IRREGULAR - VEGETATIVO | M | 10.95
543 | 65000542 | CONSTRUÇÃO E MONTAGEM DE RAMAL PREDIAL DE ÁGUA - EM PASSEIO COMLADRILHO HIDRÁULICO - VEGETATIVO | M | 13.92
544 | 65000543 | CONSTRUÇÃO E MONTAGEM DE RAMAL PREDIAL DE ÁGUA - EM PASSEIO COMPEDRA ARDÓSIA SERRADA - VEGETATIVO | M | 11.53
545 | 65000544 | CONSTRUÇÃO E MONTAGEM DE RAMAL PREDIAL DE ÁGUA - EM PASSEIO COMPEDRA SÃO TOMÉ SERRADA- VEGETATIVO | M | 19.45
546 | 65000545 | CONSTRUÇÃO E MONTAGEM DE RAMAL PREDIAL DE ÁGUA - EM PASSEIO COMMÁRMORE SERRADO- VEGETATIVO | M | 35.51
547 | 65000546 | PADRONIZAÇÃO DE LIGAÇÃO PREDIAL DE ÁGUA EM PADRÃO CAVALETE, P/HIDRÔMETRO DE 1,5, 3 E 5 M3/H, P 359/- | UN | 14.12
548 | 65000547 | PADRONIZAÇÃO DE LIGAÇÃO PREDIAL DE ÁGUA EM PADRÃO CAVALETE, P/HIDRÔMETRO DE 7, 10 E 20 M3/H, P 006/- | UN | 20.39
549 | 65000548 | PADRONIZAÇÃO DE LIGAÇÃO PREDIAL DE ÁGUA EM PADRÃO EMBUTIDO EMALVENARIA, P/ HIDRÔMETRO DE 1,5, 3 E 5 M3/H, P 358/- | UN | 27.24
550 | 65000549 | PADRONIZAÇÃO DE LIGAÇÃO PREDIAL DE ÁGUA EM PADRÃO EMBUTIDO EMALVENARIA, P/ HIDRÔMETRO DE 7, 10 E 20 M3/H, P 003/- | UN | 52.95
551 | 65000550 | PADRONIZAÇÃO DE LIGAÇÃO PREDIAL DE ÁGUA EM CAIXA NO PASSEIO, P/HIDRÔMETRO DE 1,5, 3 E 5 M3/H, P 360/- | UN | 90.38
552 | 65000551 | PADRONIZAÇÃO DE LIGAÇÃO PREDIAL DE ÁGUA EM CAIXA NO PASSEIO, P/HIDRÔMETRO DE 7, 10 E 20 M3/H, P 009/- | UN | 124.2
553 | 65000552 | ATUALIZAÇÃO DO PADRÃO CAVALETE, COM REGISTRO DE ESFERA (PARTESUPERIOR DO PADRÃO) - INTERIOR | UN | 3.22
554 | 65000553 | ATUALIZAÇÃO DO PADRÃO CAVALETE, COM REGISTRO DE ESFERA (PARTESUPERIOR E INFERIOR DO PADRÃO) - INTERIOR | UN | 5.3
555 | 65000554 | DESATIVAÇÃO E TAMPONAMENTO DE LIGAÇÃO ANTIGA | UN | 5.02
556 | 65000555 | VISTORIA DOMICILIAR PROGRAMADA P/ LIGAÇÕES DE ÁGUA - CRESCIMENTOVEGETATIVO | UN | 4.8
557 | 65000556 | POÇO LUMINAR P COPASA 040/- (PROFUNDIDADE = 0,80 M) - EXPANSÃO | UN | 29.53
558 | 65000557 | POÇO LUMINAR P COPASA 040/- (PROFUNDIDADE = 1.00 M) - EXPANSÃO | UN | 30.29
559 | 65000558 | POÇO LUMINAR P COPASA 040/- (PROFUNDIDADE = 1.20 M) - EXPANSÃO | UN | 31.05
560 | 65000559 | POÇO LUMINAR P COPASA 040/- (PROFUNDIDADE = 1.30 M) - EXPANSÃO | UN | 31.44
561 | 65000560 | POÇO LUMINAR P COPASA 040/- (PROFUNDIDADE = 1.60 M) - EXPANSÃO | UN | 32.58
562 | 65000561 | POÇO LUMINAR P COPASA 040/- (PROFUNDIDADE = 1.70 M) - EXPANSÃO | UN | 32.96
563 | 65000562 | POÇO LUMINAR P COPASA 040/- (PROFUNDIDADE = 0,80 M) -CRESCIMENTO VEGETATIVO | UN | 50.73
564 | 65000563 | POÇO LUMINAR P COPASA 040/- (PROFUNDIDADE = 1,00 M) -CRESCIMENTO VEGETATIVO | UN | 51.49
565 | 65000564 | POÇO LUMINAR P COPASA 040/- (PROFUNDIDADE = 1,20 M) -CRESCIMENTO VEGETATIVO | UN | 52.25
566 | 65000565 | POÇO LUMINAR P COPASA 040/- (PROFUNDIDADE = 1,30 M) -CRESCIMENTO VEGETATIVO | UN | 52.64
567 | 65000566 | POÇO LUMINAR P COPASA 040/- (PROFUNDIDADE = 1,60 M) -CRESCIMENTO VEGETATIVO | UN | 53.78
568 | 65000567 | POÇO LUMINAR P COPASA 040/- (PROFUNDIDADE = 1,70 M) -CRESCIMENTO VEGETATIVO | UN | 54.16
569 | 65000568 | VISTORIA DOMICILIAR PROGRAMADA P/ LIGAÇÕES DE ESGOTO -CRESCIMENTO VEGETATIVO | UN | 4.8
570 | 65000569 | MONTAGEM DA LIGAÇÃO PREDIAL ESGOTO (PROFUNDIDADE REDE ATÉ 1,50M) | M | 14.14
571 | 65000570 | MONTAGEM DA LIGAÇÃO PREDIAL ESGOTO (PROFUNDIDADE REDE ACIMA DE 1,50 ATÉ 2,00 M) | M | 20.28
572 | 65000571 | MONTAGEM DA LIGAÇÃO PREDIAL ESGOTO (PROFUNDIDADE REDE ACIMA DE 2,00 ATÉ 2,50 M) | M | 29
573 | 65000572 | MONTAGEM DA LIGAÇÃO PREDIAL ESGOTO (PROFUNDIDADE REDE ACIMA DE 2,50 ATÉ 3,00 M) | M | 40.19
574 | 65000573 | MONTAGEM DA LIGAÇÃO PREDIAL ESGOTO (PROFUNDIDADE REDE ACIMA DE 3,00 ATÉ 3,50 M) | M | 50.41
575 | 65000574 | MONTAGEM DA LIGAÇÃO PREDIAL ESGOTO (PROFUNDIDADE REDE ACIMA DE 3,50M) | M | 73.94
576 | 65000575 | CAIXA DE PASSAGEM RAMAL INTERNO DE ESGOTO, PROFUNDIDADE 0,80 M | UN | 92.18
577 | 65000576 | CAIXA DE PASSAGEM RAMAL INTERNO DE ESGOTO, PROFUNDIDADE 1,00 M | UN | 113.18
578 | 65000577 | CAIXA DE GORDURA COMPLETA RAMAL INTERNO ESGOTO - P-COPASA 31L | UN | 47.61
579 | 65000652 | CORTE E/OU INTERLIGAÇÃO DE REDES EM PASSEIO SEM REVESTIMENTO,DIÂMETRO DE 32 A 150 MM | UN | 0
580 | 65000920 | FILMAGEM DE TUBULAÇÕES DE DIÂMETRO NOMINAL (DN) DE 50 MM A 300MM | M | 1.09
581 | 65000921 | TRATOR DE RODA, TIPO AGRÍCOLA, MOTOR DIESEL 103 HP - H.PRODUTIVA | H | 55.08
582 | 65000922 | TRATOR DE RODA, TIPO AGRÍCOLA, MOTOR DIESEL 103 HP - H.IMPRODUTIVA | H | 20.41
583 | 65000923 | TRATOR DE ESTEIRA, MOTOR DIESEL POTÊNCIA DE 140 A 170 HP COMLÂMINA E RIPPER - H. PRODUTIVA | H | 138.99
584 | 65000924 | TRATOR DE ESTEIRA, MOTOR DIESEL POTÊNCIA DE 140 A 170 HP COMLÂMINA E RIPPER - H. IMPRODUTIVA | H | 69.95
585 | 65000925 | PÁ CARREGADEIRA DE RODAS, MOTOR DIESEL 105 HP - H. PRODUTIVA | H | 76.9
586 | 65000926 | PÁ CARREGADEIRA DE RODAS, MOTOR DIESEL 105 HP - H. IMPRODUTIVA | H | 38.15
587 | 65000927 | PÁ CARREGADEIRA DE RODAS, MOTOR DIESEL 170 HP - H. PRODUTIVA | H | 129.56
588 | 65000928 | RETRO ESCAVADEIRA, MOTOR DIESEL 74 HP, CAPACIDADE DA CAÇAMBA 0,30 M3 - H. PRODUTIVA | H | 53.01
589 | 65000929 | RETRO ESCAVADEIRA, MOTOR DIESEL 74 HP, CAPACIDADE DA CAÇAMBA 0,30 M3 - H. IMPRODUTIVA | H | 24.06
590 | 65000930 | ESCAVADEIRA HIDRÁULICA SOBRE ESTEIRA, MOTOR DIESEL 103 HP,CAÇAMBA 0,70 M3 - H. PRODUTIVA | H | 91.1
591 | 65000931 | ESCAVADEIRA HIDRÁULICA SOBRE ESTEIRA, MOTOR DIESEL 103 HP,CAÇAMBA 0,70 M3 - H. IMPRODUTIVA | H | 47.67
592 | 65000932 | MOTONIVELADORA, MOTOR DIESEL 140 HP, ARTICULADA - H. PRODUTIVA | H | 119.54
593 | 65000933 | MOTONIVELADORA, MOTOR DIESEL 140 HP ARTICULADA - H. IMPRODUTIVA | H | 62.97
594 | 65000934 | COMPACTADOR DE PNEU AUTO PROPULSOR, MOTOR DIESEL 106 HP - H.PRODUTIVA | H | 88.18
595 | 65000935 | COMPACTADOR DE PNEU AUTO PROPULSOR, MOTOR DIESEL 106 HP - H.IMPRODUTIVA | H | 45.47
596 | 65000936 | COMPACTADOR AUTO PROPULSOR VIBRATÓRIO LISO, PESO OPERACIONAL DE10 T, MOTOR DIESEL 127 HP - H. PRODUTIVA | H | 78.37
597 | 65000937 | COMPACTADOR AUTO PROPULSOR VIBRATÓRIO LISO, PESO OPERACIONAL DE10 T, MOTOR DIESEL 127 HP - H. IMPRODUTIVA | H | 44.27
598 | 65000938 | COMPACTADOR AUTO PROPULSOR VIBRATÓRIO LISO, PESO OPERACIONAL DE2,2 T, MOTOR DIESEL 28 HP - H. PRODUTIVA | H | 31.39
599 | 65000939 | COMPACTADOR AUTO PROPULSOR VIBRATÓRIO, PESO OPERACIONAL DE 10 T,MOTOR DIESEL 127 HP - H. PRODUTIVA | H | 89.64
600 | 65000940 | COMPACTADOR AUTO PROPULSOR VIBRATÓRIO, PESO OPERACIONAL DE 10 T,MOTOR DIESEL 127 HP - H. IMPRODUTIVA | H | 46.24
601 | 65000941 | COMPACTADOR AUTO PROPELIDO DE PLACA VIBRATÓRIA, MOTOR DIESELPOTÊNCIA MÍNIMA DE 7 HP, SEM OPERADOR - H. PRODUTIVA | H | 11.33
602 | 65000942 | COMPACTADOR AUTO PROPELIDO DE PLACA VIBRATÓRIA, MOTOR DIESELPOTÊNCIA MÍNIMA DE 7 HP, SEM OPERADOR - H. IMPRODUTIVA | H | 7.31
603 | 65000943 | COMPACTADOR MANUAL DE SOLOS, MOTOR A GASOLINA POTÊNCIA MÍNIMA DE4 HP, SEM OPERADOR - H. PRODUTIVA | H | 4.96
604 | 65000944 | COMPACTADOR MANUAL DE SOLOS, MOTOR A GASOLINA POTÊNCIA MÍNIMA DE4 HP, SEM OPERADOR - H. IMPRODUTIVA | H | 2.15
605 | 65000945 | GRADE DE DISCO 10 X 32" - H. PRODUTIVA | H | 4.04
606 | 65000946 | GRADE DE DISCO 10 X 32" - H. IMPRODUTIVA | H | 3.53
607 | 65000947 | BOMBA SUBMERSÍVEL DE DRENAGEM, MOTOR ELÉTRICO TRIFÁSICO, COMVAZÃO DE ATÉ 15 M3/H P/ ALTURA DE ATÉ 10M - H. PRODUTIVA | H | 0.29
608 | 65000948 | BOMBA SUBMERSÍVEL DE DRENAGEM, MOTOR ELÉTRICO TRIFÁSICO, COMVAZÃO DE ATÉ 15 M3/H P/ ALTURA DE ATÉ 10M - H. IMPRODUTIVA | H | 0.2
609 | 65000949 | BOMBA SUBMERSÍVEL DE DRENAGEM, MOTOR ELÉTRICO TRIFÁSICO, COMVAZÃO DE ATÉ 25 M3/H P/ ALTURA DE ATÉ 10M - H. PRODUTIVA | H | 0.34
610 | 65000950 | BOMBA SUBMERSÍVEL DE DRENAGEM, MOTOR ELÉTRICO TRIFÁSICO, COMVAZÃO DE ATÉ 25 M3/H P/ ALTURA DE ATÉ 10M - H. IMPRODUTIVA | H | 0.23
611 | 65000951 | BOMBA SUBMERSÍVEL DE DRENAGEM, MOTOR ELÉTRICO TRIFÁSICO, COMVAZÃO DE ATÉ 50 M3/H P/ ALTURA DE ATÉ 10M - H. PRODUTIVA | H | 0.44
612 | 65000952 | BOMBA SUBMERSÍVEL DE DRENAGEM, MOTOR ELÉTRICO TRIFÁSICO, COMVAZÃO DE ATÉ 50 M3/H P/ ALTURA DE ATÉ 10M - H. IMPRODUTIVA | H | 0.3
613 | 65000953 | BATE ESTACA - 160 TONELADAS, MOTOR DIESEL 160 HP, TORRE DE 15 M,40/60 GOLPES/ MIN - H. PRODUTIVA | H | 127.78
614 | 65000954 | BATE ESTACA - 160 TONELADAS, MOTOR DIESEL 160 HP, TORRE DE 15 M,40/60 GOLPES/ MIN - H. IMPRODUTIVA | H | 58.73
615 | 65000955 | BATE ESTACA - 80 TONELADAS, MOTOR DIESEL 68 HP, TORRE DE 12,60M, 30/40 GOLPES/ MIN - H. PRODUTIVA | H | 66.5
616 | 65000956 | BATE ESTACA - 80 TONELADAS, MOTOR DIESEL 68 HP, TORRE DE 12,60M, 30/40 GOLPES/ MIN - H. IMPRODUTIVA | H | 38.94
617 | 65000957 | BATE ESTACA - 40 TONELADAS, MOTOR DIESEL 68 HP, TORRE DE 9,00 M,50/60 GOLPES/ MIN - H. PRODUTIVA | H | 54.63
618 | 65000958 | BATE ESTACA - 40 TONELADAS, MOTOR DIESEL 68 HP, TORRE DE 9,00 M,50/60 GOLPES/ MIN - H. IMPRODUTIVA | H | 33.75
619 | 65000959 | BETONEIRA CAPACIDADE 400 L, MOTOR DIESEL 7 HP - H. PRODUTIVA | H | 3.32
620 | 65000960 | BETONEIRA CAPACIDADE 400 L, MOTOR DIESEL 7 HP - H. IMPRODUTIVA | H | 0.88
621 | 65000961 | MÁQUINA PROJETORA DE CONCRETO - H. PRODUTIVA | H | 10.23
622 | 65000962 | MÁQUINA PROJETORA DE CONCRETO - H. IMPRODUTIVA | H | 4.44
623 | 65000963 | EQUIPAMENTO DE JATO (SILO, MANGOTE E PONTEIRAS) | H | 3.32
624 | 65000964 | VIBRADOR DE IMERSÃO, MOTOR A GASOLINA 5,0 HP, SEM OPERADOR - H.PRODUTIVA | H | 4.01
625 | 65000965 | VIBRADOR DE IMERSÃO, MOTOR A GASOLINA 5,0 HP, SEM OPERADOR - H.IMPRODUTIVA | H | 0.69
626 | 65000966 | BOMBA DE INJEÇÃO DE ALTA PRESSÃO, MONOCOMPONENTE COM ACIONAMENTOPNEUMÁTICO - H. PRODUTIVA | H | 3.18
627 | 65000967 | EMPILHADEIRA MECÂNICA AUTO PROPELIDA, CAPACIDADE ATÉ 2,50 T - H.PRODUTIVA | H | 27.9
628 | 65000968 | EMPILHADEIRA MECÂNICA AUTO PROPELIDA, CAPACIDADE ATÉ 2,50 T - H.IMPRODUTIVA | H | 13.81
629 | 65000969 | CAMINHÃO COM CARROCERIA FIXA E GUINDAUTO PARA IÇAMENTO DE CARGADE ATÉ 10,25 T (INCLUSIVE MOTORISTA) - H. PRODUTIVA | H | 61.24
630 | 65000970 | CAMINHÃO COM CARROCERIA FIXA E GUINDAUTO PARA IÇAMENTO DE CARGADE ATÉ 10,25 T (INCLUSIVE MOTORISTA) - H. IMPRODUTIVA | H | 29.9
631 | 65000971 | SONDA ROTO-PNEUMÁTICA R-1H, TOTALMENTE HIDRÁULICA, COMPLETA,PARA PERFURAÇÃO DE POÇOS ATÉ 300M DE PROFUNDIDADE - HORA | H | 90.69
632 | 65000972 | SONDA ROTO-PNEUMÁTICA R-1H, TOTALMENTE HIDRÁULICA, COMPLETA,PARA PERFURAÇÃO DE POÇOS ATÉ 300M DE PROFUNDIDADE - HORA | H | 43.17
633 | 65000973 | GUINCHO DE COLUNA ELÉTRICO COM CABO, CAPACIDADE ATÉ 330 KG ECAÇAMBA COM 60 L - H. PRODUTIVA | H | 6.07
634 | 65000974 | GUINCHO DE COLUNA ELÉTRICO COM CABO, CAPACIDADE ATÉ 330 KG ECAÇAMBA COM 60 L - H. IMPRODUTIVA | H | 5.51
635 | 65000975 | CAMINHÃO COM CARROCERIA FIXA, CAPACIDADE PARA 8,0 T (EXCLUSIVEMOTORISTA) - H. PRODUTIVA | H | 42.64
636 | 65000976 | CAMINHÃO COM CARROCERIA FIXA, CAPACIDADE PARA 8,0 T (EXCLUSIVEMOTORISTA) - H. IMPRODUTIVA | H | 13.91
637 | 65000977 | CAMINHÃO COM CARROCERIA FIXA, CAPACIDADE PARA 10,0 T (EXCLUSIVEMOTORISTA) - H. PRODUTIVA | H | 44.13
638 | 65000978 | CAMINHÃO COM CARROCERIA FIXA, CAPACIDADE PARA 10,0 T (EXCLUSIVEMOTORISTA) - H. IMPRODUTIVA | H | 15.01
639 | 65000979 | CAMINHÃO BASCULANTE, CAPACIDADE PARA 5,0 M3 (INCLUSIVEMOTORISTA) - H. PRODUTIVA | H | 52.98
640 | 65000980 | CAMINHÃO BASCULANTE, CAPACIDADE PARA 5,0 M3 (INCLUSIVEMOTORISTA) - H. IMPRODUTIVA | H | 24.1
641 | 65000981 | CAMINHÃO COM CARROCERIA FIXA E GUINDAUTO PARA IÇAMENTO DE CARGADE ATÉ 5,5 T (INCLUSIVE MOTORISTA) - H. PRODUTIVA | H | 58.42
642 | 65000982 | CAMINHÃO COM CARROCERIA FIXA E GUINDAUTO PARA IÇAMENTO DE CARGADE ATÉ 5,5 T (INCLUSIVE MOTORISTA) - H. IMPRODUTIVA | H | 28.12
643 | 65000983 | CAMINHÃO COM CARROCERIA FIXA E GUINDAUTO PARA IÇAMENTO DE CARGADE ATÉ 5,5 T (EXCLUSIVE MOTORISTA) - H. PRODUTIVA | H | 47.34
644 | 65000984 | CAMINHÃO COM CARROCERIA FIXA E GUINDAUTO PARA IÇAMENTO DE CARGADE ATÉ 5,5 T (EXCLUSIVE MOTORISTA) - H. IMPRODUTIVA | H | 18.82
645 | 65000985 | CAMINHÃO COM POLIGUINDASTE TIPO BROOKS, CAPACIDADE PARA 10 T(INCLUSIVE MOTORISTA) - HORA PRODUTIVA | H | 54.94
646 | 65000986 | CAMINHÃO COM POLIGUINDASTE TIPO BROOKS, CAPACIDADE PARA 10 T(INCLUSIVE MOTORISTA) - HORA IMPRODUTIVA | H | 25.77
647 | 65000987 | CAMINHÃO EQUIPADO COM TANQUE PARA 10.000 L, BOMBA E ACESSÓRIOS(INCLUSIVE MOTORISTA) - H. PRODUTIVA | H | 58.22
648 | 65000988 | CAMINHÃO EQUIPADO COM TANQUE PARA 10.000 L, BOMBA E ACESSÓRIOS(INCLUSIVE MOTORISTA) - H. IMPRODUTIVA | H | 27.8
649 | 65000989 | CAMINHÃO COM TANQUE ESPARGIDOR DE EMULSÃO ASFÁLTICA PARA 6.000 L(INCLUSIVE MOTORISTA) - H. PRODUTIVA | H | 62.86
650 | 65000990 | FURGÃO OU UTILITÁRIO, MOTOR GASOLINA 86 HP (INCLUSIVE MOTORISTA)- H. PRODUTIVA | H | 35.32
651 | 65000991 | FURGÃO OU UTILITÁRIO, MOTOR GASOLINA 86 HP (INCLUSIVE MOTORISTA)- H. IMPRODUTIVA | H | 15.84
652 | 65000992 | MOTOCICLETA MOTOR A GASOLINA 125 CV (EXCLUSIVE CONDUTOR) | MON | 127.05
653 | 65000993 | MOTOCICLETA MOTOR A GASOLINA 125 CV (EXCLUSIVE CONDUTOR) | KM | 0.12
654 | 65000994 | FURGÃO OU UTILITÁRIO, MOTOR GASOLINA 86 HP (EXCLUSIVE MOTORISTA) | MON | 1090.51
655 | 65000995 | FURGÃO OU UTILITÁRIO, MOTOR GASOLINA 86 HP (INCLUSIVE MOTORISTA) | TAG | 121.46
656 | 65000996 | FURGÃO OU UTILITÁRIO, MOTOR GASOLINA 86 HP (EXCLUSIVE MOTORISTA) | KM | 0.45
657 | 65000997 | FURGÃO OU UTILITÁRIO, MOTOR A GASOLINA 86 HP, COM FRANQUIA DE3.500 KM (EXCLUSIVE MOTORISTA) | MON | 2677.48
658 | 65000998 | CAMINHONETE TURBO, MOTOR A GASOLINA 2.2 - 111 HP (EXCLUSIVEMOTORISTA) | MON | 1197
659 | 65000999 | CAMINHONETE TURBO, MOTOR A GASOLINA 2.2 - 111 HP (INCLUSIVEMOTORISTA) | TAG | 134.34
660 | 65001000 | CAMINHONETE TURBO, MOTOR A GASOLINA 2.2 - 111 HP (EXCLUSIVEMOTORISTA) | KM | 0.49
661 | 65001001 | PICK UP, MOTOR A GASOLINA 67 CV (EXCLUSIVE MOTORISTA) | MON | 770.58
662 | 65001002 | PICK UP, MOTOR A GASOLINA 67 CV (EXCLUSIVE MOTORISTA) | KM | 0.37
663 | 65001003 | AUTOMÓVEL DE PASSEIO, MOTOR A GASOLINA 60 HP (EXCLUSIVEMOTORISTA) | MON | 521.94
664 | 65001004 | AUTOMÓVEL DE PASSEIO, MOTOR A GASOLINA 60 HP (EXCLUSIVEMOTORISTA) | KM | 0.28
665 | 65001005 | AUTOMÓVEL DE PASSEIO, MOTOR A GASOLINA 60 HP, COM FRANQUIA DE2.000 KM (EXCLUSIVE MOTORISTA) | MON | 1081.44
666 | 65001006 | FURGÃO OU UTILITÁRIO, MOTOR GASOLINA 86 HP (INCLUSIVE MOTORISTA) | MON | 2950.51
667 | 65001007 | CAMINHONETE TURBO, MOTOR A GASOLINA 2.2 - 111 HP (INCLUSIVEMOTORISTA) | MON | 3057
668 | 65001008 | AUTOMÓVEL DE PASSEIO, MOTOR A GASOLINA 60 HP (INCLUSIVEMOTORISTA) | MON | 2381.94
669 | 65001009 | CAMINHÃO COM CARROCERIA FIXA, CAPACIDADE PARA 8,0 T (INCLUSIVEMOTORISTA) | MON | 5093.14
670 | 65001010 | CAMINHÃO COM CARROCERIA FIXA, CAPACIDADE PARA 8,0 T (EXCLUSIVEMOTORISTA) | KM | 0.77
671 | 65001011 | CAMINHÃO PESADO COM CARRETA SEMI REBOQUE, PBTC DE 43,0 T(INCLUSIVE MOTORISTA) | MON | 7659.39
672 | 65001012 | CAMINHÃO PESADO COM CARRETA SEMI REBOQUE, PBTC DE 43,0 T(EXCLUSIVE MOTORISTA) | KM | 1.33
673 | 65001013 | CAMINHÃO COM CARROCERIA FIXA, CAPACIDADE PARA 4,0 T (INCLUSIVEMOTORISTA) | MON | 4324.65
674 | 65001014 | CAMINHÃO COM CARROCERIA FIXA, CAPACIDADE PARA 4,0 T (INCLUSIVEMOTORISTA) | TAG | 157.38
675 | 65001015 | CAMINHÃO COM CARROCERIA FIXA, CAPACIDADE PARA 4,0 T (EXCLUSIVEMOTORISTA) | MON | 2464.65
676 | 65001016 | CAMINHÃO COM CARROCERIA FIXA, CAPACIDADE PARA 4,0 T (EXCLUSIVEMOTORISTA) | KM | 0.72
677 | 65001017 | CAMINHÃO BASCULANTE, CAPACIDADE PARA 5,0 M3 (INCLUSIVEMOTORISTA) | MON | 5258.89
678 | 65001018 | CAMINHÃO BASCULANTE, CAPACIDADE PARA 5,0 M3 (EXCLUSIVEMOTORISTA) | KM | 0.94
679 | 65001019 | COMPRESSOR DE 20 PCM, MOTOR ELÉTRICO TRIFÁSICO DE 5,0 CV, SHULTZMSV 20 OU SIMILAR - H. PRODUTIVA | H | 0.64
680 | 65001020 | COMPRESSOR DE 149 PCM, COM MOTOR DIESEL DE 63 CV - HORAPRODUTIVA | H | 19.37
681 | 65001021 | COMPRESSOR DE 149 PCM, COM MOTOR DIESEL DE 63 CV - HORAIMPRODUTIVA | H | 3.4
682 | 65001022 | COMPRESSOR DE 180 PCM, COM MOTOR DIESEL DE 79 HP - H. PRODUTIVA | H | 28.6
683 | 65001023 | COMPRESSOR DE 180 PCM, COM MOTOR DIESEL DE 79 HP - H.IMPRODUTIVA | H | 4.98
684 | 65001024 | COMPRESSOR DE 295 PCM, COM MOTOR DIESEL DE 79 HP - H. PRODUTIVA | H | 28.89
685 | 65001025 | COMPRESSOR DE 360 PCM, COM MOTOR DIESEL DE 121 HP - H. PRODUTIVA | H | 32.85
686 | 65001026 | COMPRESSOR DE 360 PCM, COM MOTOR DIESEL DE 121 HP - H.IMPRODUTIVA | H | 6.53
687 | 65001027 | COMPRESSOR PORTÁTIL ELÉTRICO, DC 12 V - 10 A, PRESSÃO DE 250 PSIOU 18 KG/CM2, MARCA FR LEÃO OU SIMILAR - HORA PRODUTIVA | H | 0.04
688 | 65001028 | COMPRESSOR PORTÁTIL ELÉTRICO, DC 12 V - 10 A, PRESSÃO DE 250 PSIOU 18 KG/CM2, MARCA FR LEÃO OU SIMILAR - HORA IMPRODUTIVA | H | 0.03
689 | 65001029 | COMPRESSOR DE 950 PCM, COM MOTOR DIESEL DE 450 CV, 360 PSI - H.PRODUTIVA | H | 151.03
690 | 65001030 | COMPRESSOR DE 950 PCM, COM MOTOR DIESEL DE 450 CV, 360 PSI - H.IMPRODUTIVA | H | 40.5
691 | 65001031 | COMPRESSOR DE 762 PCM, COM MOTOR DIESEL DE 269 HP - H. PRODUTIVA | H | 57.96
692 | 65001032 | COMPRESSOR DE 762 PCM, COM MOTOR DIESEL DE 269 HP - H.IMPRODUTIVA | H | 12.8
693 | 65001033 | COMPRESSOR DE 892 PCM, COM MOTOR DIESEL DE 269 HP - H. PRODUTIVA | H | 63.3
694 | 65001034 | COMPRESSOR DE 892 PCM, COM MOTOR DIESEL DE 269 HP - H.IMPRODUTIVA | H | 14.01
695 | 65001035 | GRUPO GERADOR PARA 30 KVA - H. PRODUTIVA | H | 14.57
696 | 65001036 | GRUPO GERADOR PARA 30 KVA - H. IMPRODUTIVA | H | 3.57
697 | 65001037 | GRUPO GERADOR PARA 135 KVA - H. PRODUTIVA | H | 52.71
698 | 65001038 | AFIADORA DE BROCAS INTEGRAIS DE COROA COM PASTILHA - H.PRODUTIVA | H | 4.7
699 | 65001039 | AFIADORA DE BROCAS INTEGRAIS DE COROA COM PASTILHA - H.IMPRODUTIVA | H | 4.5
700 | 65001040 | ROMPEDOR PNEUMÁTICO MANUAL - HORA PRODUTIVA | H | 5.2
701 | 65001041 | PERFURATRIZ PNEUMÁTICA MANUAL - H. PRODUTIVA | H | 5.85
702 | 65001042 | PERFURATRIZ PNEUMÁTICA MANUAL - H. IMPRODUTIVA | H | 1.39
703 | 65001043 | FURADEIRA TIPO MARTELETE COMBINADO TE-35 OU SIMILAR - H.PRODUTIVA | H | 4.85
704 | 65001044 | RETIFICADOR DE SOLDA ELÉTRICA 500A, COM DIODO GRANDE, MODELO TRR2650 BAMBOZZI OU SIMILAR - H. PRODUTIVA | H | 0.37
705 | 65001045 | RETIFICADOR DE SOLDA ELÉTRICA 500A, COM DIODO GRANDE, MODELO TRR2650 BAMBOZZI OU SIMILAR - HORA IMPRODUTIVA | H | 0.28
706 | 65001046 | MAÇARICO | H | 0.09
707 | 65001047 | CORTADORA DE PISO, TIPO SERRA CLIPPER, MOTOR A GASOLINA,POTÊNCIA MÍNIMA DE 10 HP - H. PRODUTIVA | H | 31.84
708 | 65001048 | CORTADORA DE PISO, TIPO SERRA CLIPPER, MOTOR A GASOLINA,POTÊNCIA MÍNIMA DE 10 HP - H. IMPRODUTIVA | H | 5.2
709 | 65001049 | USINA DE ASFALTO PRÉ-MISTURADO A FRIO, 40/60 t/h - H. PRODUTIVA | H | 26.94
710 | 65001050 | USINA DE ASFALTO PRÉ-MISTURADO A FRIO, 40/60 t/h - H.IMPRODUTIVA | H | 25.5
711 | 65001051 | VIBROACABADORA AUTOPROPULSORA DE ESTEIRAS, MOTOR DIESEL 80 HP,CIBER SA 114 C OU SIMILAR | H | 158.42
712 | 65001052 | VASSOURA MECÂNICA REBOCÁVEL (LARGURA DE VARRIMENTO = 2,44 M) CMVOU SIMILAR | H | 8.85
713 | 65001053 | CONJUNTO DE EQUIPAMENTOS PARA ESTUDOS DE ÁGUAS SUBTERRÂNEAS(TRENA, GPS, MARCOS, ALTÍMETRO, BÚSSOLA, ESTEREOSCÓPIO, ETC.) | MON | 130.5
714 | 65001054 | BARCO DE ALUMÍNIO QUILHADO COM MOTOR DE POPA DE 15 HP. | H | 10.5
715 | 65001055 | CONJUNTO DE EQUIPAMENTOS COMPLEMENTARES P/ TOPOGRAFIA (TRENA,BALIZA, MIRA, PIQUETES, ETC) | MON | 161.99
716 | 65001056 | GPS GEODÉSICO ESTÁTICO, EXCLUSIVE OPERADOR | MON | 1365.86
717 | 65001057 | GPS GEODÉSICO ESTÁTICO, EXCLUSIVE OPERADOR (H. PRODUTIVA) | H | 9.16
718 | 65001058 | GPS TRIMBLE 4.600 OU SIMILAR S/ OPERADOR | MON | 1800
719 | 65001059 | DETECTOR ELETROMAGNÉTICO DE METAIS, MODELO FUJI TECOM F-90 M OUSIMILAR | H | 2.61
720 | 65001060 | TEODOLITO AUTOMÁTICO C/ TRIPÉ, WILD MODELO T- 1 (PRECISÃO DEMAIS OU MENOS 6 SEGUNDOS) OU SIMILAR | MON | 450
721 | 65001061 | EQUIPAMENTO DE LIMPEZA E DESOBSTRUÇÃO DE REDE PORHIDROJATEAMENTO A ALTA PRESSÃO, INCLUSIVE CAMINHÃO - HORA | H | 60.84
722 | 65001062 | EQUIPAMENTO DE COMBINADO JATO-VÁCUO PARA LIMPEZA DE REDE,INCLUSIVE CAMINHÃO - HORA PRODUTIVA | H | 91.34
723 | 65001063 | EQUIPAMENTO DE ALTO VÁCUO E TANQUE PARA SUCÇÃO DE RESÍDUOS,INCLUSIVE CAMINHÃO - HORA PRODUTIVA | H | 52.05
724 | 65001064 | EQUIPAMENTO DE ALTO VÁCUO E TANQUE PARA SUCÇÃO DE RESÍDUOS,INCLUSIVE CAMINHÃO - HORA IMPRODUTIVA | H | 42
725 | 65001065 | PLOTTER MOD. 2260IJ DA XEROX, OU SIMILAR, COM ACESSÓRIOS, PAPELE MANUTENÇÃO | MON | 395.52
726 | 65001066 | MICRO PENTIUM, INCLUSIVE SOFTWARES DIVERSOS DE TOPOGRAFIA | MON | 559.96
727 | 65001067 | SONDA PERCUSSORA, COMPLETA, MONTADA SOBRE CAMINHÃO - HORAPRODUTIVA | H | 64.04
728 | 65001068 | SONDA PERCUSSORA, COMPLETA, MONTADA SOBRE CAMINHÃO - HORAIMPRODUTIVA | H | 39.2
729 | 65001069 | INSTALAÇÕES PROVISÓRIAS / BARRACÃO DE OBRAS PARA PERFURAÇÃO DEPOÇO | UN | 205
730 | 65001070 | MOBILIZAÇÃO E DESLOCAMENTO DAS EQUIPES, EQUIPAMENTOS, MATERIAISE FERRAMENTAS PARA PERFURAÇÃO DE POÇOS COM SONDA ROTO-PNEUMÁTICA | KM | 6.01
731 | 65001071 | MOBILIZAÇÃO E DESLOCAMENTO DAS EQUIPES, EQUIPAMENTOS, MATERIAISE FERRAMENTAS PARA DESENVOLVIMENTO E TESTE DE VAZÃO DE POÇO | KM | 1.58
732 | 65001072 | DESLOCAMENTO DE EQUIPE E EQUIPAMENTOS PARA ESTUDOS DE ÁGUASSUBTERRÂNEAS | KM | 1.17
733 | 65001073 | AUTORIZAÇÃO DE PERFURAÇÃO DE POÇO TUBULAR PROFUNDO | UN | 92.63
734 | 65001074 | LOCAÇÃO DE POÇOS (ESTUDOS DE ÁGUAS SUBTERRÂNEAS) AGRUPADOS, PORDEMANDA | UN | 544.19
735 | 65001075 | LOCAÇÃO DE POÇOS (ESTUDO DE ÁGUAS SUBTERRÂNEAS) ISOLADOS, PORDEMANDA, DMT ATÉ 100 KM | UN | 811.36
736 | 65001076 | CAVALETE P/ POÇOS PROFUNDOS (P COPASA 081/-) - MONTAGEM EINSTALAÇÃO | UN | 2270.9
737 | 65001077 | ELETRODOS PARA RELÉ DE NÍVEL - FORNECIMENTO E INSTALAÇÃO EM POÇOPROFUNDO | UN | 18.71
738 | 65001078 | BARRILETE PARA POÇO PROFUNDO DIÂM 50 MM, CONFORME P. COPASA068/- | UN | 770.45
739 | 65001079 | BARRILETE PARA POÇO PROFUNDO DIÂM 75 MM, CONFORME P. COPASA069/- | UN | 1354.13
740 | 65001080 | BARRILETE PARA POÇO PROFUNDO DIÂM 100 MM, CONFORME P. COPASA070/- | UN | 2358.28
741 | 65001081 | BARRILETE PARA POÇO PROFUNDO DIÂM 150 MM, CONFORME P. COPASA071/- | UN | 4549.38
742 | 65001082 | MONTAGEM E INSTALAÇÃO DE POÇO TUBULAR PROFUNDO, DIÂMETRO DATUBULAÇÃO DE EXTRAÇÃO DE 2", PROFUNDIDADE DE INSTALAÇÃO DA BOMBA | UN | 130.38
743 | 65001083 | MONTAGEM E INSTALAÇÃO DE POÇO TUBULAR PROFUNDO, DIÂMETRO DATUBULAÇÃO DE EXTRAÇÃO DE 2", PROFUNDIDADE DE INSTALAÇÃO DA BOMBA | UN | 139.1
744 | 65001084 | MONTAGEM E INSTALAÇÃO DE POÇO TUBULAR PROFUNDO, DIÂMETRO DATUBULAÇÃO DE EXTRAÇÃO DE 3", PROFUNDIDADE DE INSTALAÇÃO DA BOMBA | UN | 131.76
745 | 65001085 | MONTAGEM E INSTALAÇÃO DE POÇO TUBULAR PROFUNDO, DIÂMETRO DATUBULAÇÃO DE EXTRAÇÃO DE 3", PROFUNDIDADE DE INSTALAÇÃO DA BOMBA | UN | 180.49
746 | 65001086 | MONTAGEM E INSTALAÇÃO DE POÇO TUBULAR PROFUNDO, DIÂMETRO DATUBULAÇÃO DE EXTRAÇÃO DE 4", PROFUNDIDADE DE INSTALAÇÃO DA BOMBA | UN | 176.18
747 | 65001087 | MONTAGEM E INSTALAÇÃO DE POÇO TUBULAR PROFUNDO, DIÂMETRO DATUBULAÇÃO DE EXTRAÇÃO DE 4", PROFUNDIDADE DE INSTALAÇÃO DA BOMBA | UN | 247.12
748 | 65001088 | MONTAGEM E INSTALAÇÃO DE POÇO TUBULAR PROFUNDO, DIÂMETRO DATUBULAÇÃO DE EXTRAÇÃO DE 6", PROFUNDIDADE DE INSTALAÇÃO DA BOMBA | UN | 221.98
749 | 65001089 | MONTAGEM E INSTALAÇÃO DE POÇO TUBULAR PROFUNDO, DIÂMETRO DATUBULAÇÃO DE EXTRAÇÃO DE 6", PROFUNDIDADE DE INSTALAÇÃO DA BOMBA | UN | 316.51
750 | 65001090 | PERFURAÇÃO EM ALUVIÃO E CAMADAS INCONSISTENTES - DIÂMETRO DOFURO = 8.1/2" | M | 56.5
751 | 65001091 | PERFURAÇÃO EM ALUVIÃO E CAMADAS INCONSISTENTES - DIÂMETRO DOFURO = 10" | M | 66.23
752 | 65001092 | PERFURAÇÃO EM ALUVIÃO E CAMADAS INCONSISTENTES - DIÂMETRO DOFURO = 12" | M | 66.03
753 | 65001093 | PERFURAÇÃO EM ROCHA SÃ - DIÂMETRO DO FURO = 6" | M | 69.2
754 | 65001094 | PERFURAÇÃO EM ROCHA SÃ - DIÂMETRO DO FURO = 8" | M | 82.62
755 | 65001095 | PERFURAÇÃO EM ROCHA SÃ, COM TRICONE DE BOTÃO E SONDA ROTATIVA -DIÂMETRO DO FURO = 8" | M | 78.8
756 | 65001096 | PERFURAÇÃO EM ROCHA SÃ, COM TRICONE DE BOTÃO E SONDA ROTATIVA -DIÂMETRO DO FURO = 10" | M | 78.89
757 | 65001097 | INSTALAÇÃO OU RETIRADA DE REVESTIMENTO DE POÇOS TUBULARESPROFUNDOS EM TUBOS DE AÇO CARBONO PRETO, GALVANIZADO OU | M | 19.99
758 | 65001098 | PRODUTO QUÍMICO PARA REMOÇÃO DE FLUIDO DE PERFURAÇÃO E LIMPEZADE POÇO TUBULAR PROFUNDO - FORNECIMENTO E APLICAÇÃO | KG | 6.22
759 | 65001099 | INSTALAÇÃO OU RETIRADA DE FILTROS DE POÇOS TUBULARES PROFUNDOS,EM TUBOS DE AÇO GALVANIZADO OU INOXIDÁVEL | M | 19.99
760 | 65001100 | CIMENTAÇÃO DO ESPAÇO ANELAR COM CALDA DE CIMENTO E ÁGUA NOTRAÇO, EM PESO, DE 1:1 | M | 9.68
761 | 65001101 | CIMENTAÇÃO DO ESPAÇO ANELAR COM ARGAMASSA DE CIMENTO E AREIA NOTRAÇO DE 1:3 | M | 8.73
762 | 65001102 | INSTALAÇÃO OU RETIRADA DE TUBULAÇÃO PARA ALIMENTAÇÃO DEPRÉ-FILTRO PARA POÇO TUBULAR PROFUNDO | M | 2.08
763 | 65001103 | TUBULAÇÃO PARA ALIMENTAÇÃO DE PRÉ-FILTRO PARA POÇO TUBULARPROFUNDO - FORNECIMENTO E INSTALAÇÃO | M | 9.91
764 | 65001104 | PRÉ-FILTRO COM AREIA SELECIONADA, TIPO PÉROLA, DIÂMETRO DE 2,0 A3,6 MM | TO | 1029.98
765 | 65001105 | PRÉ-FILTRO COM PEDRA BRITADA | M3 | 58.01
766 | 65001106 | DESINFECÇÃO DE POÇO COM UTILIZAÇÃO DE PRODUTOS QUÍMICOS | UN | 18.2
767 | 65001107 | LAJE EM CONCRETO SIMPLES, CONSUMO MÍNIMO DE CIMENTO DE 200KG/M3, ESPESSURA = 20 CM, DIÂMETRO = 2,50 M | UN | 272.56
768 | 65001108 | TAMPA DE PROTEÇÃO DO POÇO PROFUNDO EM AÇO PRETO LISO DIN2440 | UN | 24.3
769 | 65001109 | INSTALAÇÃO E RETIRADA DE TUBULAÇÃO DE TESTE | M | 2.55
770 | 65001110 | DESENVOLVIMENTO E TESTE DE VAZÃO COM COMPRESSOR DE ATÉ 150 PCM | H | 32.86
771 | 65001111 | DESENVOLVIMENTO E TESTE DE VAZÃO COM COMPRESSOR ACIMA DE 150 PCMATÉ 360 PCM | H | 46.34
772 | 65001112 | DESENVOLVIMENTO E TESTE DE VAZÃO COM COMPRESSOR ACIMA DE 360 PCMATÉ 770 PCM | H | 71.45
773 | 65001113 | DESENVOLVIMENTO E TESTE DE VAZÃO COM COMPRESSOR ACIMA DE 770 PCMATÉ 900 PCM | H | 76.79
774 | 65001114 | ANÁLISE FÍSICO-QUÍMICA | UN | 238.57
775 | 65001115 | ANÁLISE BACTERIOLÓGICA | UN | 62.26
776 | 65001116 | RELATÓRIOS FINAL DE POÇO (BOMBEAMENTO E RECUPERAÇÃO DE NÍVEL,PERFIL GEOLÓGICO E HISTÓRICO DE PERFURAÇÃO) | UN | 49.16
777 | 65001117 | MOBILIZAÇÃO E DESMOBILIZAÇÃO DE EQUIPAMENTOS, MATERIAIS EMÃO-DE-OBRA PARA RECUPERAÇÃO DE POÇOS TUBULARES PROFUNDOS | KM | 2.26
778 | 65001118 | TABLADO DE MADEIRA P/ SALA DE PRODUTOS QUÍMICOS- P COPASA 022/- | M2 | 33.43
779 | 65001119 | FUNDO P/ FILTROS, TIPO LEOPOLD | M2 | 108.27
780 | 65001120 | MATERIAL FILTRANTE, COLOCAÇÃO | M3 | 92.32
781 | 65001121 | SOLDA DE CHAPAS DE AÇO COM ESPESSURA DE 1/4" | M | 25.09
782 | 65001122 | SOLDA POR PONTOS | UN | 0.25
783 | 65001123 | CORTE DE CHAPAS DE AÇO | M | 8.51
784 | 65001124 | COMUNICAÇÃO DE EQUIPES ATRAVÉS DE TELEFONIA CELULAR | MON | 87.64
785 | 65001125 | DISTRIBUIÇÃO DE FOLHETOS INFORMATIVOS | DEZ | 2.08
786 | 65001126 | PINTURA DE TUBULAÇÕES DE FERRO FUNDIDO | M2 | 7.29
787 | 65001127 | TAMPA EM FIBRA DE VIDRO, CONFORME PADRÃO P-COPASA 248/-FORNECIMENTO E ASSENTAMENTO | UN | 1788.59
788 | 65001128 | ESTRUTURA DE MADEIRA P/ SUSTENTAÇÃO DE RESERVATÓRIO DEFIBROCIMENTO CAPACIDADE ATÉ 500 LITROS, H = 4,00 M - EXCETO | UN | 533.77
789 | 65001129 | ESTRUTURA DE MADEIRA P/ SUSTENTAÇÃO DE RESERVATÓRIO APOIADO DEFIBROCIMENTO CAP. ATÉ 250 LITROS P/ DOSAGEM DE PRODUTOS QUÍMICOS | UN | 85.74
790 | 65001130 | TALHA MANUAL COMPACTA, CAPACIDADE DE CARGA DE 500 KG, ELEVAÇÃODE 5,0 M E CARRO TROLEI MANUAL - FORNECIMENTO E INSTALAÇÃO | CJ | 717.43
791 | 65001131 | TALHA MANUAL COMPACTA, CAPACIDADE DE CARGA DE 1 T, ELEVAÇÃO DE 5,0 M E CARRO TROLEI MANUAL - FORNECIMENTO E INSTALAÇÃO | CJ | 792.37
792 | 65001132 | MONOVIA EM PERFIL METÁLICO " I " DE 6" - FORNECIMENTO EINSTALAÇÃO | M | 78.89
793 | 65001133 | MONOVIA EM PERFIL METÁLICO " I " DE 8" - FORNECIMENTO EINSTALAÇÃO | M | 118.05
794 | 65001134 | MONOVIA EM PERFIL METÁLICO " I " DE 10" - FORNECIMENTO EINSTALAÇÃO | M | 156.28
795 | 65001135 | ESCADA TIPO MARINHEIRO, DEGRAUS EM FERRO REDONDO, DIÂMETRO =1/2" | M | 20.57
796 | 65001136 | ESCADA TIPO MARINHEIRO, DEGRAUS EM FERRO REDONDO, DIÂMETRO =3/4" | M | 35.47
797 | 65001137 | GUARDA CORPO C/ CORRIMÃO, FERRO GALVANIZADO, DIÂMETRO = 1 1/2 " | M | 127.39
798 | 65001138 | GUARDA CORPO C/ CORRIMÃO, FERRO GALVANIZADO, DIÂMETRO = 3/4 " | M | 58.55
799 | 65001139 | MOBILIZAÇÃO DA EQUIPE DE TOPOGRAFIA | MON | 12069.74
800 | 65001140 | MATERIAIS DE CONSUMO - DESENHO E ESCRITÓRIO | MON | 276.8
801 | 65001141 | MARCO DE CONCRETO - FORNECIMENTO E INSTALAÇÃO | UN | 19.28
802 | 65001142 | MOBILIZAÇÃO E LOCOMOÇÃO DA EQUIPE DE TOPOGRAFIA | KM | 1.61
803 | 65001143 | TRANSPORTE DE COORDENADAS POR KM (QUILÔMETRO) | KM | 297.35
804 | 65001144 | TRANSPORTE DE COORDENADAS POR PONTO | UN | 307.61
805 | 65001145 | TRANSPORTE DE REFERÊNCIA DE NÍVEL (RN) | KM | 227.8
806 | 65001146 | CADASTRO DE CAMPO DE EDIFICAÇÕES EXISTENTES | M2 | 1.59
807 | 65001147 | CADASTRO DE REDE DE DISTRIBUIÇÃO DE ÁGUA (RDA) | KM | 154.83
808 | 65001148 | CADASTRO DE REDE COLETORA DE ESGOTOS (RCE) | KM | 247.72
809 | 65001149 | CADASTRO DE ADUTORA | KM | 302.09
810 | 65001150 | CADASTRO DE INTERCEPTOR E/OU EMISSÁRIO | KM | 429.67
811 | 65001151 | EXECUÇÃO DE FURO DE SONDAGEM PARA CADASTRO | UN | 44.5
812 | 65001152 | CADASTRO DE POÇO DE VISITA E/OU CAIXA, COM COTA ALTIMÉTRICA | UN | 61.98
813 | 65001153 | LEVANTAMENTO PLANIALTIMÉTRICO E SEMICADASTRAL COM NORMAL - ÁREAURBANA | KM2 | 5946.89
814 | 65001154 | LEVANTAMENTO PLANIALTIMÉTRICO E SEMICADASTRAL COM NORMAL - ÁREADE EXPANSÃO | KM2 | 4757.5
815 | 65001155 | LEVANTAMENTO PLANIALTIMÉTRICO E SEMICADASTRAL COM NORMAL - ÁREADE OCUPAÇÃO NÃO PLANEJADA (FAVELA) | KM2 | 7929.19
816 | 65001156 | POLIGONAL DE CONTORNO - LOCAÇÃO E NIVELAMENTO | KM | 396.46
817 | 65001157 | LEVANTAMENTO PLANIALTIMÉTRICO CADASTRAL | HAR | 79.29
818 | 65001158 | SEMICADASTRO - ATUALIZAÇÃO COM INDICAÇÃO DE NOVOS IMÓVEIS EDADOS URBANÍSTICOS | KM2 | 1189.39
819 | 65001159 | LEVANTAMENTO PLANIALTIMÉTRICO - EM ARRUAMENTOS, COM INDICAÇÃO DEIMÓVEIS PARA ATUALIZAÇÃO DO SEMICADASTRO EXISTENTE | KM | 792.93
820 | 65001160 | LEVANTAMENTO PLANIALTIMÉTRICO - EM ARRUAMENTOS, COM INDICAÇÃO DEIMÓVEIS PARA ATUALIZAÇÃO DO SEMICADASTRO EXISTENTE - ÁREA DE | KM | 1585.83
821 | 65001161 | LEVANTAMENTO ALTIMÉTRICO DE SEMICADASTRO EXISTENTE, INCLUINDOAMARRAÇÃO PLANIALTIMÉTRICA | KM2 | 3398.22
822 | 65001162 | DIGITALIZAÇÃO DO LEVANTAMENTO PLANIALTIMÉTRICO SEMICADASTRALEXISTENTE | KM2 | 314.87
823 | 65001163 | CADASTRO E NIVELAMENTO DE CRUZAMENTO DE VIAS E DE PONTOSNOTÁVEIS | UN | 39.65
824 | 65001164 | CADASTRO E NIVELAMENTO DE CRUZAMENTO DE VIAS E DE PONTOSNOTÁVEIS - ÁREA DE OCUPAÇÃO NÃO PLANEJADA | UN | 59.46
825 | 65001165 | LOCAÇÃO E NIVELAMENTO DE EIXO - ÁREA URBANA | KM | 743.37
826 | 65001166 | LOCAÇÃO E NIVELAMENTO DE EIXO - ÁREA RURAL | KM | 594.69
827 | 65001167 | LOCAÇÃO E NIVELAMENTO DE EIXO - ÁREA NÃO PLANEJADA | KM | 1189.39
828 | 65001168 | LOCAÇÃO DE EIXO - ÁREA URBANA | KM | 594.69
829 | 65001169 | LOCAÇÃO DE EIXO - ÁREA RURAL | KM | 495.57
830 | 65001170 | LOCAÇÃO DE EIXO - ÁREA DE OCUPAÇÃO NÃO PLANEJADA | KM | 951.51
831 | 65001171 | LOCAÇÃO DE REDE E ELABORAÇÃO DE NOTA DE SERVIÇO, INCLUSIVELEVANTAMENTO DE NORMAIS - OBRAS | M | 2.38
832 | 65001172 | LOCAÇÃO DE ÁREAS ATÉ 5000 M2 - OBRAS | M2 | 0.24
833 | 65001173 | NIVELAMENTO DE EIXO - ÁRA URBANA | KM | 593.8
834 | 65001174 | NIVELAMENTO DE EIXO - ÁRA RURAL | KM | 495.57
835 | 65001175 | NIVELAMENTO DE EIXO - ÁREA DE OCUPAÇÃO NÃO PLANEJADA | KM | 1189.39
836 | 65001176 | NIVELAMENTO DE EIXO COM LEVANTAMENTO DE NORMAIS - ÁREA URBANA | KM | 699.64
837 | 65001177 | NIVELAMENTO DE EIXO COM LEVANTAMENTO DE NORMAIS - ÁREA DEOCUPAÇÃO NÃO PLANEJADA | KM | 991.16
838 | 65001178 | NIVELAMENTO DE PONTOS DE NORMAL | UN | 69.96
839 | 65001179 | LEVANTAMENTO PLANIALTIMÉTRICO SEMICADASTRAL-FAIXA DE EXPLORAÇÃOPARA IMPLANTAÇÃO DE ADUTORA E LOCAÇÃO E NIVELAMENTO DO EIXO - | KM | 1189.39
840 | 65001180 | LEVANTAMENTO PLANIALTIMÉTRICO SEMICADASTRAL-FAIXA DE EXPLORAÇÃOPARA IMPLANTAÇÃO DE ADUTORA E LOCAÇÃO E NIVELAMENTO DO EIXO - | KM | 1081.26
841 | 65001181 | LEVANTAMENTO PLANIALTIMÉTRICO SEMICADASTRAL-FAIXA DE EXPLORAÇÃOPARA IMPLANTAÇÃO DE ADUTORA E LOCAÇÃO E NIVELAMENTO DO EIXO - | KM | 991.16
842 | 65001182 | LEVANTAMENTO PLANIALTIMÉTRICO SEMICADASTRAL-FAIXA DE EXPLORAÇÃOPARA IMPLANTAÇÃO DE ADUTORA E LOCAÇÃO E NIVELAMENTO DO EIXO - | KM | 849.55
843 | 65001183 | LEVANTAMENTO DE FAIXA DE EXPLORAÇÃO PARA IMPLANTAÇÃO DEINTERCEPTOR/EMISSÁRIO E LOCAÇÃO E NIVELAMENTO DO EIXO - LARGURA | KM | 2378.75
844 | 65001184 | LEVANTAMENTO DE FAIXA DE EXPLORAÇÃO PARA IMPLANTAÇÃO DEINTERCEPTOR/EMISSÁRIO E LOCAÇÃO E NIVELAMENTO DO EIXO - LARGURA | KM | 1982.3
845 | 65001185 | LEVANTAMENTO DE FAIXA DE EXPLORAÇÃO PARA IMPLANTAÇÃO DEINTERCEPTOR/EMISSÁRIO E LOCAÇÃO E NIVELAMENTO DO EIXO - LARGURA | KM | 1699.12
846 | 65001186 | LEVANTAMENTO DE FAIXA DE EXPLORAÇÃO PARA IMPLANTAÇÃO DEINTERCEPTOR/EMISSÁRIO E LOCAÇÃO E NIVELAMENTO DO EIXO - LARGURA | KM | 1486.71
847 | 65001187 | LEVANTAMENTO DE ÁREAS ESPECIAIS, INCLUSIVE TRAVESSIAS, COMAVALIAÇÃO PRELIMINAR DO VALOR COMERCIAL DO IMÓVEL - ÁREA ATÉ | UN | 594.69
848 | 65001188 | LEVANTAMENTO DE ÁREAS ESPECIAIS, INCLUSIVE TRAVESSIAS, COMAVALIAÇÃO PRELIMINAR DO VALOR COMERCIAL DO IMÓVEL - 1000 M2<A | M2 | 0.06
849 | 65001189 | LEVANTAMENTO DE ÁREAS ESPECIAIS, INCLUSIVE TRAVESSIAS, COMAVALIAÇÃO PRELIMINAR DO VALOR COMERCIAL DO IMÓVEL - ÁREA ATÉ | UN | 2050.65
850 | 65001190 | LEVANTAMENTO DE ÁREAS ESPECIAIS, INCLUSIVE TRAVESSIAS, COMAVALIAÇÃO PRELIMINAR DO VALOR COMERCIAL DO IMÓVEL - 1000 M2<A | M2 | 0.05
851 | 65001191 | LEVANTAMENTO DE ÁREAS ESPECIAIS, INCLUSIVE TRAVESSIAS, COMAVALIAÇÃO PRELIMINAR DO VALOR COMERCIAL DO IMÓVEL - ÁREA ATÉ | UN | 5663.71
852 | 65001192 | LEVANTAMENTO DE ÁREAS ESPECIAIS, INCLUSIVE TRAVESSIAS, COMAVALIAÇÃO PRELIMINAR DO VALOR COMERCIAL DO IMÓVEL - A>100000 M2 | HAR | 297.35
853 | 65001193 | BATIMETRIA DE SEÇÕES FLUVIAIS ATÉ 10 M DE COMPRIMENTO | UN | 212.23
854 | 65001194 | BATIMETRIA DE SEÇÕES FLUVIAIS PELO QUE EXECEDER 10 M DECOMPRIMENTO | M | 12.73
855 | 65001195 | LOCAÇÃO E NIVELAMENTO DE PROLONGAMENTO DE REDE COLETORA DEESGOTOS - CRESCIMENTO VEGETATIVO | KM | 1585.83
856 | 65001196 | LEVANTAMENTO DE NORMAIS EM REDE COLETORA DE ESGOTOS (RCE) -CRESCIMENTO VEGETATIVO | UN | 59.46
857 | 65001197 | MEDIÇÃO PRELIMINAR DE EXTENSÃO DO PROLONGAMENTO DE REDE COLETORADE ESGOTOS E CONTAGEM DO NÚMERO DE IMÓVEIS - CRESCIMENTO | KM | 297.35
858 | 65001198 | INSPEÇÃO LOCAL PARA FORNECIMENTO DE DADOS PRELIMINARES ÀELABORAÇÃO DE PARECERES TÉCNICOS E/OU ORÇAMENTÁRIOS - | UN | 198.23
859 | 65001199 | NIVELAMENTO DE EIXO DE REDE COLETORA DE ESGOTOS EXISTENTE -CRESCIMENTO VEGETATIVO | KM | 1189.39
860 | 65001200 | ELABORAÇÃO DE "NOTA DE SERVIÇO" PARA EXECUÇÃO DE REDE COLETORADE ESGOTOS - CRESCIMENTO VEGETATIVO | KM | 251.9
861 | 65001201 | ALOCAÇÃO DE EQUIPE BÁSICA DE TOPOGRAFIA | MON | 17650.1
862 | 65001202 | ALOCAÇÃO DE EQUIPE BÁSICA DE TOPOGRAFIA, LIMITADA A 7(SETE) DIAS | TAG | 764.83
863 | 65001203 | LOCAÇÃO E NIVELAMENTO DE FUROS DE SONDAGEM | UN | 108.86
864 | 65001204 | DESCRIÇÃO TOPOGRÁFICA COM ELABORAÇÃO DE MAPA CHAVE EPREENCHIMENTO DE FICHA DE AVALIAÇÃO PRELIMINAR DO VALOR | UN | 83.97
865 | 65001205 | CADASTRO DE BENFEITORIA INCLUINDO PLANTA BAIXA AE CORTE,FOTOGRAFIAS E PREENCHIMENTO DE FICHA CADASTRAL | UN | 156.53
866 | 65001206 | LIMPEZA VEGETAL DE FAIXA DE TRABALHO COM USO DE EQUIPAMENTOMOTORIZADO | KM | 142.19
867 | 65001207 | SONDAGEM A PERCUSSÃO - MOBILIZAÇÃO E DESMOBILIZAÇÃO | UN | 464.39
868 | 65001208 | SONDAGEM A PERCUSSÃO - ADICIONAL DE MOBILIZAÇÃO E DESMOBILIZAÇÃO | KM | 3.3
869 | 65001209 | SONDAGEM A PERCUSSÃO - INSTALAÇÃO POR FURO | UN | 152.47
870 | 65001210 | SONDAGEM A PERCUSSÃO Ø2.1/2" - PERFURAÇÃO E RETIRADA DE AMOSTRAS | M | 49.52
871 | 65001211 | SONDAGEM A TRADO - MOBILIZAÇÃO E DESMOBILIZAÇÃO | UN | 291.69
872 | 65001212 | SONDAGEM A TRADO - ADICIONAL DE MOBILIZAÇÃO E DESMOBILIZAÇÃO | KM | 2.06
873 | 65001213 | SONDAGEM A TRADO MANUAL Ø4" - PERFURAÇÃO E RETIRADA DE AMOSTRAS | M | 35
874 | 65001214 | SONDAGEM MISTA (SPT + ROTATIVA) - MOBILIZAÇÃO E DESMOBILIZAÇÃO | UN | 1800
875 | 65001215 | SONDAGEM MISTA (SPT + ROTATIVA) - ADICIONAL DE MOBILIZAÇÃO EDESMOBILIZAÇÃO | KM | 3.3
876 | 65001216 | SONDAGEM MISTA (SPT + ROTATIVA) - INSTALAÇÃO POR FURO | UN | 400
877 | 65001217 | SONDAGEM MISTA (SPT + ROTATIVA) - PERFURAÇÃO EM SOLO | M | 117.5
878 | 65001218 | SONDAGEM MISTA (SPT + ROTATIVA) - PERFURAÇÃO EM ROCHA | M | 350
879 | 65001219 | DETERMINAÇÃO DO LIMITE DE LIQUIDEZ | UN | 47.6
880 | 65001220 | DETERMINAÇÃO DO LIMITE DE PLASTICIDADE | UN | 47.6
881 | 65001221 | GRANULOMETRIA POR PENEIRAMENTO E SEDIMENTAÇÃO | UN | 166
882 | 65001222 | DETERMINAÇÃO DO TEOR DE UMIDADE NATURAL | UN | 27.25
883 | 65001223 | DETERMINAÇÃO DA MASSA ESPECÍFICA DOS GRÃOS | UN | 48.75
884 | 65001224 | DETERMINAÇÃO DO COEFICIENTE DE PERMEABILIDADE DOS SOLOS A CARGACONSTANTE | UN | 234.25
885 | 65001225 | DETERMINAÇÃO DO COEFICIENTE DE PERMEABILIDADE DOS SOLOS A CARGAVARIÁVEL | UN | 267.4
886 | 65001226 | COMPACTAÇÃO - PROCTOR NORMAL - 5 PONTOS | UN | 74
887 | 65001227 | COMPACTAÇÃO - PROCTOR INTERMDIÁRIO - 5 PONTOS | UN | 90
888 | 65001228 | COMPACTAÇÃO - PROCTOR MODIFICADO - 5 PONTOS | UN | 106.4
889 | 65001229 | ÍNDICE DE SUPORTE CALIFÓRNIA - 3 PONTOS | UN | 89
890 | 65001230 | CISALHAMENTO DIRETO (LENTO) - 1 CORPO DE PROVA | UN | 361.67
891 | 65001231 | COMPRESSÃO TRIAXIAL NÃO CONSOLIDADO, NÃO DRENADO, UU - 1 CORPODE PROVA | UN | 340
892 | 65001232 | COMPRESSÃO TRIAXIAL CONSOLIDADO, NÃO DRENADO, CU - 1 CORPO DEPROVA | UN | 600
893 | 65001233 | COMPRESSÃO TRIAXIAL CONSOLIDADO, DRENADO, CD - 1 CORPO DE PROVA | UN | 822.22
894 | 65001234 | ADENSAMENTO UNIDIMENSIONAL | UN | 1160
895 | 65001235 | INFILTRAÇÃO EM FURO DE SONDAGEM A PERCUSSÃO | UN | 550
896 | 65001236 | PERDA DE ÁGUA SOB PRESSÃO - EM FRATURA DE ROCHA | UN | 2200
897 | 65001237 | PERMEABILIDADE "IN SITU" - FURO DE SONDAGEM A TRADO | UN | 205
898 | 65001238 | DETERMINAÇÃO DA MASSA ESPECÍFICA APARENTE "IN SITU" COM EMPREGODO CILINDRO DE CRAVAÇÃO | UN | 213.33
899 | 65001239 | DETERMINAÇÃO DA MASSA ESPECÍFICA APARENTE "IN SITU" COM EMPREGODO FRASCO DE AREIA | UN | 213.33
900 | 65001240 | COLETA DE AMOSTRAS TIPO SHELBY 3" | UN | 1300
901 | 65001241 | CAPACIDADE DE PERCOLAÇÃO DO SOLO (K) PARA VALA DE INFILTRAÇÃO | UN | 140
902 | 65001242 | ENSAIO HILF | UN | 39.98
903 | 65001243 | AVALIAÇÃO INICIAL DE DOCUMETNOS DISPONÍVEIS | UN | 978.08
904 | 65001244 | ESTUDO HIDROLÓGICO | UN | 2111.98
905 | 65001245 | ESTUDO POPULACIONAL-CURVA DE PROJEÇÃO | UN | 2268.66
906 | 65001246 | RELATÓRIO DE DIRETRIZES PARA DESENVOLVIMENTO DO PROJETO | UN | 2523.33
907 | 65001247 | ESTUDO DE ALTERNATIVAS PARA AMPLIAÇÃO E MELHORIA DO SISTEMAEXISTENTE | UN | 6323.32
908 | 65001248 | ESCOLHA DO LOCAL - CAPTAÇÃO SUBTERRÂNEA - SAA DE PEQUENO E MÉDIOPORTES | UN | 81.96
909 | 65001249 | ANTEPROJETO - CAPTAÇÃO SUBTERRÂNEA - SAA DE PEQUENO E MÉDIOPORTES | UN | 440.74
910 | 65001250 | DETALHAMENTO DEFINITIVO - CAPTAÇÃO SUBTERRÂNEA - SAA DE PEQUENOE MÉDIO PORTES | UN | 891.01
911 | 65001251 | DIMENSIONAMENTO DE EQUIPAMENTOS E ACESSÓRIOS - CAPTAÇÃOSUBTERRÂNEA - SAA DE PEQNENO E MÉDIO PORTES | UN | 354.84
912 | 65001252 | MEMORIAL DESCRITIVO E DE CÁLCULO - CAPTAÇÃO SUBTERRÂNEA - SAA DEPEQUENO E MÉDIO PORTES | UN | 92.82
913 | 65001253 | ORÇAMENTO - CAPTAÇÃO SUBTERRÂNEA - SAA DE PEQUENO E MÉDIO PORTES | UN | 278.46
914 | 65001254 | ESCOLHA DO LOCAL - CAPTAÇÃO SUPERFICIAL - BARRAGEM DE NÍVEL -SAA DE PEQUENO PORTE | UN | 421.89
915 | 65001255 | ANTEPROJETO - CAPTAÇÃO SUPERFICIAL - BARRAGEM DE NÍVEL - SAA DEPEQUENO PORTE | UN | 1053.28
916 | 65001256 | DETALHAMENTO DEFINITIVO - CAPTAÇÃO SUPERFICIAL - BARRAGEM DENÍVEL - SAA DE PEQUENO PORTE | UN | 1053.28
917 | 65001257 | DETALHAMENTO DAS ETAPAS EXECUTIVAS DA OBRA - CAPTAÇÃOSUPERFICIAL - BARRAGEM DE NÍVEL - SAA DE PEQUENO PORTE | UN | 874.56
918 | 65001258 | MEMORIAL DESCRITIVO E DE CÁLCULO - CAPTAÇÃO SUPERFICIAL -BARRAGEM DE NÍVEL - SAA DE PEQUENO PORTE | UN | 338.39
919 | 65001259 | ORÇAMENTO - CAPTAÇÃO SUPERFICIAL - BARRAGEM DE NÍVEL - SAA DEPEQUENO PORTE | UN | 556.91
920 | 65001260 | ESCOLHA DO LOCAL - CAPTAÇÃO SUPERFICIAL - TOMADA DIRETA - SAA DEPEQUENO PORTE | UN | 185.64
921 | 65001261 | ESTUDOS DAS CONDIÇÕES DE ESTABILIZAÇÃO DAS MARGENS E LEITO -CAPTAÇÃO SUPERFICIAL - TOMADA DIRETA - SAA DE PEQUENO PORTE | UN | 152.75
922 | 65001262 | ANTEPROJETO - CAPTAÇÃO SUPERFICIAL - TOMADA DIRETA - SAA DEPEQUENO PORTE | UN | 1008.6
923 | 65001263 | DETALHAMENTO DEFINITIVO - CAPTAÇÃO SUPERFICIAL - TOMADA DIRETA -SAA DE PEQUENO PORTE | UN | 1101.42
924 | 65001264 | MEMORIAL DESCRITIVO E DE CÁLCULO - CAPTAÇÃO SUPERFICIAL - TOMADADIRETA - SAA DE PEQUENO PORTE | UN | 431.21
925 | 65001265 | ORÇAMENTO - CAPTAÇÃO SUPERFICIAL - TOMADA DIRETA - SAA DEPEQUENO PORTE | UN | 278.46
926 | 65001266 | ESCOLHA DO LOCAL - CAPTAÇÃO SUPERFICIAL - TORRE DE TOMADA - SAADE PEQUENO PORTE | UN | 731.13
927 | 65001267 | ESTUDOS DAS CONDIÇÕES DE ESTABILIZAÇÃO DAS MARGENS E LEITO -CAPTAÇÃO SUPERFICIAL - TORRE DE TOMADA - SAA DE PEQUENO PORTE | UN | 647.63
928 | 65001268 | ANTEPROJETO - CAPTAÇÃO SUPERFICIAL - TORRE DE TOMADA - SAA DEPEQUENO PORTE | UN | 1103.89
929 | 65001269 | DETALHAMENTO DEFINITIVO - CAPTAÇÃO SUPERFICIAL - TORRE DE TOMADA- SAA DE PEQUENO PORTE | UN | 1598.77
930 | 65001270 | DETALHAMENTO DAS ETAPAS EXECUTIVAS DA OBRA - CAPTAÇÃOSUPERFICIAL - TORRE DE TOMADA - SAA DE PEQUENO PORTE | UN | 1598.77
931 | 65001271 | MEMORIAL DESCRITIVO E DE CÁLCULO - CAPTAÇÃO SUPERFICIAL - TORREDE TOMADA - SAA DE PEQUENO PORTE | UN | 389
932 | 65001272 | ORÇAMENTO - CAPTAÇÃO SUPERFICIAL - TORRE DE TOMADA - SAA DEPEQUENO PORTE | UN | 742.55
933 | 65001273 | ESCOLHA DO LOCAL - CAPTAÇÃO SUPERFICIAL - BALSA/EAB - SAA DEPEQUENO PORTE | UN | 491.14
934 | 65001274 | ANTEPROJETO - CAPTAÇÃO SUPERFICIAL - BALSA/EAB - SAA DE PEQUENOPORTE | UN | 874.56
935 | 65001275 | DETALHAMENTO DEFINITIVO - CAPTAÇÃO SUPERFICIAL - BALSA/EAB - SAADE PEQUENO PORTE | UN | 801.24
936 | 65001276 | ESCOLHA DOS CONJUNTOS MOTOBOMBA - CAPTAÇÃO SUPERFICIAL L-BALSA/EAB - SAA DE PEQUENO PORTE | UN | 357.89
937 | 65001277 | DETALHAMENTO DAS ETAPAS EXECUTIVAS DA OBRA - CAPTAÇÃOSUPERFICIAL - BALSA/EAB - SAA DE PEQUENO PORTE | UN | 801.24
938 | 65001278 | MEMORIAL DESCRITIVO E DE CÁLCULO - CAPTAÇÃO SUPERFICIAL -BALSA/EAB - SAA DE PEQUENO PORTE | UN | 338.39
939 | 65001279 | ORÇAMENTO - CAPTAÇÃO SUPERFICIAL - BALSA/EAB - SAA DE PEQUENOPORTE | UN | 464.09
940 | 65001280 | ESCOLHA DO LOCAL - DESARENADOR - SAA DE PEQUENO PORTE | UN | 169.2
941 | 65001281 | ANTEPROJETO - DESARENADOR - SAA DE PEQUENO PORTE | UN | 574.78
942 | 65001282 | DETALHAMENTO DEFINITIVO - DESARENADOR - SAA DE PEQUENO PORTE | UN | 622.52
943 | 65001283 | MEMORIAL DESCRITIVO E DE CÁLCULO - DESARENADOR - SAA DE PEQUENOPORTE | UN | 262.02
944 | 65001284 | ORÇAMENTO - DESARENADOR - SAA DE PEQUENO PORTE | UN | 139.23
945 | 65001285 | ESCOLHA DO LOCAL - CAPTAÇÃO SUPERFICIAL - BARRAGEM DE NÍVEL -SAA DE MÉDIO PORTE | UN | 1096.69
946 | 65001286 | ESTUDOS DE GEOTECNICA - CAPTAÇÃO SUPERFICIAL - BARRAGEM DE NÍVEL- SAA DE MÉDIO PORTE | UN | 860.44
947 | 65001287 | ANTEPROJETO - CAPTAÇÃO SUPERFICIAL - BARRAGEM DE NÍVEL - SAA DEMÉDIO PORTE | UN | 1103.89
948 | 65001288 | DETALHAMENTO DEFINITIVO - CAPTAÇÃO SUPERFICIAL - BARRAGEM DENÍVEL - SAA DE MÉDIO PORTE | UN | 2561.09
949 | 65001289 | DETALHAMENTO DAS ETAPAS EXECUTIVAS DA OBRA - CAPTAÇÃOSUPERFICIAL - BARRAGEM DE NÍVEL - SAA DE MÉDIO PORTE | UN | 1846.21
950 | 65001290 | MEMORIAL DESCRITIVO E DE CÁLCULO - CAPTAÇÃO SUPERFICIAL -BARRAGEM DE NÍVEL - SAA DE MÉDIO PORTE | UN | 507.12
951 | 65001291 | ORÇAMENTO - CAPTAÇÃO SUPERFICIAL - BARRAGEM DE NÍVEL - SAA DEMÉDIO PORTE | UN | 742.55
952 | 65001292 | ESCOLHA DO LOCAL - CAPTAÇÃO SUPERFICIAL - TOMADA DIRETA - SAA DEMÉDIO PORTE | UN | 472.5
953 | 65001293 | ESTUDOS DAS CONDIÇÕES DE ESTABILIZAÇÃO DAS MARGENS E LEITO -CAPTAÇÃO SUPERFICIAL - TOMADA DIRETA - SAA DE MÉDIO PORTE | UN | 541.75
954 | 65001294 | ANTEPROJETO - CAPTAÇÃO SUPERFICIAL - TOMADA DIRETA - SAA DEMÉDIO PORTE | UN | 1177.33
955 | 65001295 | DETALHAMENTO DEFINITIVO - CAPTAÇÃO SUPERFICIAL - TOMADA DIRETA -SAA DE MÉDIO PORTE | UN | 1965.66
956 | 65001296 | MEMORIAL DESCRITIVO E DE CÁLCULO - CAPTAÇÃO SUPERFICIAL - TOMADADIRETA - SAA DE MÉDIO PORTE | UN | 507.12
957 | 65001297 | ORÇAMENTO - CAPTAÇÃO SUPERFICIAL - TOMADA DIRETA - SAA DE MÉDIOPORTE | UN | 371.27
958 | 65001298 | ESCOLHA DO LOCAL - CAPTAÇÃO SUPERFICIAL - TORRE DE TOMADA - SAADE MÉDIO PORTE | UN | 978.57
959 | 65001299 | ESTUDOS DAS CONDIÇÕES DE ESTABILIZAÇÃO DAS MARGENS E LEITO -CAPTAÇÃO SUPERFICIAL - TORRE DE TOMADA - SAA DE MÉDIO PORTE | UN | 895.07
960 | 65001300 | ANTEPROJETO - CAPTAÇÃO SUPERFICIAL - TORRE DE TOMADA - SAA DEMÉDIO PORTE | UN | 1812.63
961 | 65001301 | DETALHAMENTO DEFINITIVO - CAPTAÇÃO SUPERFICIAL - TORRE DE TOMADA- SAA DE MÉDIO PORTE | UN | 3269.83
962 | 65001302 | DETALHAMENTO DAS ETAPAS EXECUTIVAS DA OBRA - CAPTAÇÃOSUPERFICIAL - TORRE DE TOMADA - SAA DE MÉDIO PORTE | UN | 1964.33
963 | 65001303 | MEMORIAL DESCRITIVO E DE CÁLCULO - CAPTAÇÃO SUPERFICIAL - TORREDE TOMADA - SAA DE MÉDIO PORTE | UN | 507.12
964 | 65001304 | ORÇAMENTO - CAPTAÇÃO SUPERFICIAL - TORRE DE TOMADA - SAA DEMÉDIO PORTE | UN | 928.19
965 | 65001305 | ESCOLHA DO LOCAL - CAPTAÇÃO SUPERFICIAL - BALSA/EAB - SAA DEMÉDIO PORTE | UN | 507.12
966 | 65001306 | ANTEPROJETO - CAPTAÇÃO SUPERFICIAL - BALSA/EAB - SAA DE MÉDIOPORTE | UN | 2143.05
967 | 65001307 | DETALHAMENTO DEFINITIVO - CAPTAÇÃO SUPERFICIAL - BALSA/EAB - SAADE MÉDIO PORTE | UN | 2055.02
968 | 65001308 | VERIFICAÇÃO DA ESTABILIDADE E FLUTUAÇÃO - CAPTAÇÃO SUPERFICIAL -BALSA/EAB - SAA DE MÉDIO PORTE | UN | 1637.39
969 | 65001309 | ESCOLHA DOS CONJUNTOS MOTOBOMBA - CAPTAÇÃO SUPERFICIAL -BALSA/EAB - SAA DE MÉDIO PORTE | UN | 625.25
970 | 65001310 | DETALHAMENTO DAS ETAPAS EXECUTIVAS DA OBRA - CAPTAÇÃOSUPERFICIAL - BALSA/EAB - SAA DE MÉDIO PORTE | UN | 1282.61
971 | 65001311 | MEMORIAL DESCRITIVO E DE CÁLCULO - CAPTAÇÃO SUPERFICIAL -BALSA/EAB - SAA DE MÉDIO PORTE | UN | 507.12
972 | 65001312 | ORÇAMENTO - CAPTAÇÃO SUPERFICIAL - BALSA/EAB - SAA DE MÉDIOPORTE | UN | 556.91
973 | 65001313 | ESCOLHA DO LOCAL - DESARENADOR - SAA DE MÉDIO PORTE | UN | 194.5
974 | 65001314 | ANTEPROJETO - DESARENADOR - SAA DE MÉDIO PORTE | UN | 925.17
975 | 65001315 | DETALHAMENTO DEFINITIVO - DESARENADOR - SAA DE MÉDIO PORTE | UN | 1145.64
976 | 65001316 | MEMORIAL DESCRITIVO E DE CÁLCULO - DESARENADOR - SAA DE MÉDIOPORTE | UN | 312.63
977 | 65001317 | ORÇAMENTO - DESARENADOR - SAA DE MÉDIO PORTE | UN | 185.64
978 | 65001318 | ESCOLHA DO LOCAL - ESTAÇÃO ELEVATÓRIA DE ÁGUA BRUTA - SAA DEPEQUENO PORTE | UN | 278.46
979 | 65001319 | ANTEPROJETO - ESTAÇÃO ELEVATÓRIA DE ÁGUA BRUTA - SAA DE PEQUENOPORTE | UN | 1069.73
980 | 65001320 | DETALHAMENTO DEFINITIVO - ESTAÇÃO ELEVATÓRIA DE ÁGUA BRUTA - SAADE PEQUENO PORTE | UN | 1787.66
981 | 65001321 | ESCOLHA DOS CONJUNTOS MOTOBOMBA - ESTAÇÃO ELEVATÓRIA DE ÁGUABRUTA - SAA DE PEQUENO PORTE | UN | 357.89
982 | 65001322 | MEMORIAL DESCRITIVO E DE CÁLCULO - ESTAÇÃO ELEVATÓRIA DE ÁGUABRUTA - SAA DE PEQUENO PORTE | UN | 262.02
983 | 65001323 | ORÇAMENTO - ESTAÇÃO ELEVATÓRIA DE ÁGUA BRUTA - SAA DE PEQUENOPORTE | UN | 742.55
984 | 65001324 | ESCOLHA DO LOCAL - ESTAÇÃO ELEVATÓRIA DE ÁGUA BRUTA - SAA DEMÉDIO PORTE | UN | 354.37
985 | 65001325 | ANTEPROJETO - ESTAÇÃO ELEVATÓRIA DE ÁGUA BRUTA - SAA DE MÉDIOPORTE | UN | 1340.14
986 | 65001326 | DETALHAMENTO DEFINITIVO - ESTAÇÃO ELEVATÓRIA DE ÁGUA BRUTA - SAADE MÉDIO PORTE | UN | 2769.92
987 | 65001327 | ESCOLHA DOS CONJUNTOS MOTOBOMBA - ESTAÇÃO ELEVATÓRIA DE ÁGUABRUTA - SAA DE MÉDIO PORTE | UN | 625.25
988 | 65001328 | MEMORIAL DESCRITIVO E DE CÁLCULO - ESTAÇÃO ELEVATÓRIA DE ÁGUABRUTA - SAA DE MÉDIO PORTE | UN | 625.25
989 | 65001329 | ORÇAMENTO - ESTAÇÃO ELEVATÓRIA DE ÁGUA BRUTA - SAA DE MÉDIOPORTE | UN | 928.19
990 | 65001330 | AVALIAÇÃO INICIAL DAS CONDIÇÕES E OPÇÕES LOCAIS - ADUTORA - SAADE PEQUENO E MÉDIO PORTES | KM | 245.57
991 | 65001331 | DEFINIÇÃO DO CAMINHAMENTO, TRAÇADO E PROJETO - ADUTORA - SAA DEPEQUENO E MÉDIO PORTES | KM | 76.38
992 | 65001332 | DEFINIÇÃO DE APARELHOS E ACESSÓRIOS - ADUTORA - SAA DE PEQUENO EMÉDIO PORTES | KM | 122.79
993 | 65001333 | CÁLCULO HIDRÁULICO - ADUTORA - SAA DE PEQUENO E MÉDIO PORTES | KM | 122.79
994 | 65001334 | PLANTA CONSTRUTIVA E PERFIL - ADUTORA - SAA DE PEQUENO E MÉDIOPORTES | KM | 381.4
995 | 65001335 | DETALHAMENTO DE APARELHOS E ACESSÓRIOS - ADUTORA - SAA DEPEQUENO E MÉDIO PORTES | KM | 293.9
996 | 65001336 | ORÇAMENTO - ADUTORA - SAA DE PEQUENO E MÉDIO PORTES | KM | 371.27
997 | 65001337 | DETERMINAÇÃO DO DIÂMETRO ECONÔMICO - ADUTORA - SAA DE PEQUENO EMÉDIO PORTES | UN | 122.79
998 | 65001338 | PERFIL PIEZOMÉTRICO - ADUTORA - SAA DE PEQUENO E MÉDIO PORTES | UN | 338.39
999 | 65001339 | MEMORIAL DESCRITIVO E JUSTIFICATIVO - ADUTORA - SAA DE PEQUENO EMÉDIO PORTES | UN | 431.21
1000 | 65001340 | DISPOSITIVO DE MEDIÇÃO DE VAZÃO - ADUTORA - SAA DE PEQUENO EMÉDIO PORTES | UN | 603.02
1001 | 65001341 | VERIFICAÇÃO DE TRANSIENTES HIDRÁULICOS SEM DETERMINAÇÃO -ADUTORA - SAA DE PEQUENO E MÉDIO PORTES | UN | 1431.7
1002 | 65001342 | DISPOSITIVO ANTIGOLPE TRANSIENTES HIDRÁULICOS SEM DETERMINAÇÃO -ADUTORA - SAA DE PEQUENO E MÉDIO PORTES | UN | 1431.7
1003 | 65001343 | VERIFICAÇÃO DE TRANSIENTES HIDRÁULICOS COM DETERMINAÇÃO DEDISPOSITIVOS ANTIGOLPE - ADUTORA - SAA DE PEQUENO E MÉDIO PORTES | UN | 1431.7
1004 | 65001344 | PROJETO DE DISPOSITIVOS ANTIGOLPE TRANSIENTES HIDRÁULICOS COMDETERMINAÇÃO - ADUTORA - SAA DE PEQUENO E MÉDIO PORTES | UN | 2614.03
1005 | 65001345 | ESCOLHA DO LOCAL - ESTAÇÃO ELEVATÓRIA DE ÁGUA TRATADA - SAA DEPEQUENO PORTE | UN | 278.46
1006 | 65001346 | ANTEPROJETO - ESTAÇÃO ELEVATÓRIA DE ÁGUA TRATADA - SAA DEPEQUENO PORTE | UN | 1069.73
1007 | 65001347 | DETALHAMENTO DEFINITIVO - ESTAÇÃO ELEVATÓRIA DE ÁGUA TRATADA -SAA DE PEQUENO PORTE | UN | 1880.47
1008 | 65001348 | ESCOLHA DOS CONJUNTOS MOTOBOMBA - ESTAÇÃO ELEVATÓRIA DE ÁGUATRATADA - SAA DE PEQUENO PORTE | UN | 450.7
1009 | 65001349 | MEMORIAL DESCRITIVO E DE CÁLCULO - ESTAÇÃO ELEVATÓRIA DE ÁGUATRATADA - SAA DE PEQENO PORTE | UN | 354.84
1010 | 65001350 | ORÇAMENTO - ESTAÇÃO ELEVATÓRIA DE ÁGUA TRATADA - SAA DE MÉDIOPORTE | UN | 742.55
1011 | 65001351 | ESCOLHA DO LOCAL - ESTAÇÃO ELEVATÓRIA DE ÁGUA TRATADA - SAA DEMÉDIO PORTE | UN | 354.37
1012 | 65001352 | ANTEPROJETO - ESTAÇÃO ELEVATÓRIA DE ÁGUA TRATADA - SAA DE MÉDIOPORTE | UN | 1185.85
1013 | 65001353 | DETALHAMENTO DEFINITIVO - ESTAÇÃO ELEVATÓRIA DE ÁGUA TRATADA -SAA DE MÉDIO PORTE | UN | 2733.75
1014 | 65001354 | ESCOLHA DOS CONJUNTOS MOTOBOMBA - ESTAÇÃO ELEVATÓRIA DE ÁGUATRATADA - SAA DE MÉDIO PORTE | UN | 707.21
1015 | 65001355 | MEMORIAL DESCRITIVO E DE CÁLCULO - ESTAÇÃO ELEVATÓRIA DE ÁGUATRATADA - SAA DE MÉDIO PORTE | UN | 707.21
1016 | 65001356 | ORÇAMENTO - ESTAÇÃO ELEVATÓRIA DE ÁGUA TRATADA - SAA DE MÉDIOPORTE | UN | 928.19
1017 | 65001357 | CADASTRO DE UNIDADE EXISTENTE (Q ATÉ 30 L/S) - ETA - SAA PP E MP | UN | 1825.3
1018 | 65001358 | AVALIAÇÃO DE UNIDADE EXISTENTE (Q ATÉ 30 L/S) - ETA - SAA PP EMP | UN | 3543.72
1019 | 65001359 | DETALHAMENTO DE ADEQUAÇÕES - Q ATÉ 30 L/S - ETA - SAA PP E MP | UN | 1563.76
1020 | 65001360 | ORÇAMENTO - Q ATÉ 30 L/S - ETA - SAA PP E MP | UN | 883.63
1021 | 65001361 | CADASTRO DE UNIDADE EXISTENTE (30 L/S < Q < 100 L/S) - ETA - SAAPP E MP | UN | 2495.51
1022 | 65001362 | AVALIAÇÃO DE UNIDADE EXISTENTE (30 L/S < Q < 100 L/S) - ETA -SAA PP E MP | UN | 4724.96
1023 | 65001363 | DETALHAMENTO DE ADEQUAÇÕES - 30 L/S < Q < 100 L/S - ETA - SAAPP E MP | UN | 2117.16
1024 | 65001364 | ORÇAMENTO - 30 L/S < Q < 100 L/S - ETA - SAA PP E MP | UN | 883.63
1025 | 65001365 | CADASTRO DE UNIDADE EXISTENTE (100 L/S < Q < 300 L/S) - ETA -SAA PP E MP | UN | 3165.71
1026 | 65001366 | AVALIAÇÃO DE UNIDADE EXISTENTE (100 L/S < Q < 300 L/S) - ETA -SAA PP E MP | UN | 5906.19
1027 | 65001367 | DETALHAMENTO DE ADEQUAÇÕES - 100 L/S < Q < 300 L/S - ETA - SAAPP E MP | UN | 5237.02
1028 | 65001368 | ORÇAMENTO - 100 L/S < Q < 300 L/S - ETA - SAA PP E MP | UN | 1344.01
1029 | 65001369 | ESCOLHA DO LOCAL - Q ATÉ 60 L/S - UNID. TRATAMENTO - SAA PP | UN | 491.14
1030 | 65001370 | DEFINIÇÃO DO PROCESSO - Q ATÉ 60 L/S - UNID. TRATAMENTO - SAA PP | UN | 589
1031 | 65001371 | DIMENSIONAMENTO DAS UNIDADES COMPONENTES - Q ATÉ 60 L/S - ETA - SAA PP | UN | 7642.3
1032 | 65001372 | ANTEPROJETO - Q ATÉ 60 L/S - UNID. TRATAMENTO - SAA PP | UN | 1164.48
1033 | 65001373 | DETALHAMENTO DEFINITIVO - Q ATÉ 60 L/S - ETA S/UTR - SAA PP | UN | 7684.89
1034 | 65001374 | LAVAGEM DOS FILTROS - Q ATÉ 60 L/S - ETA S/UTR - SAA PP | UN | 1226.83
1035 | 65001375 | URBANIZAÇÃO E PAISAGISMO - Q ATÉ 60 L/S - UNID. TRATAMENTO - SAAPP | UN | 1103.89
1036 | 65001376 | ESGOTAMENTO GERAL E DRENAGEM - Q ATÉ 60 L/S - UNID. TRATAMENTO -SAA PP | UN | 1267.81
1037 | 65001377 | MEMORIAL DESCRITIVO E DE CÁLCULO - Q ATÉ 60 L/S - UNID.TRATAMENTO - SAA PP | UN | 2410.8
1038 | 65001378 | ORÇAMENTO - Q ATÉ 60 L/S - ETA S/UTR - SAA PP | UN | 4455.29
1039 | 65001379 | ESCOLHA DO LOCAL - 60 L/S < Q < 120 L/S - UNID. TRATAMENTO - SAAMP | UN | 541.75
1040 | 65001380 | DEFINIÇÃO DO PROCESSO - 60 L/S < Q < 120 L/S - UNID. TRATAMENTO- SAA MP | UN | 650.1
1041 | 65001381 | DIMENSIONAMENTO DAS UNIDADES COMPONENTES - 60 L/S < Q < 120 L/S-ETA - SAA MP | UN | 9434.55
1042 | 65001382 | ANTEPROJETO - 60 L/S < Q < 120 L/S - UNID. TRATAMENTO - SAA MP | UN | 2444.01
1043 | 65001383 | DETALHAMENTO DEFINITIVO - 60 L/S < Q < 120 L/S - ETA S/UTR - SAAMP | UN | 10461.37
1044 | 65001384 | LAVAGEM DOS FILTROS - 60 L/S < Q < 120 L/S - ETA S/UTR - SAA MP | UN | 2096.21
1045 | 65001385 | URBANIZAÇÃO E PAISAGISMO - 60 L/S < Q < 120 L/S - UNID.TRATAMENTO - SAA MP | UN | 1400.73
1046 | 65001386 | ESGOTAMENTO GERAL E DRENAGEM - 60 L/S < Q < 120 L/S - UNID.TRATAMENTO - SAA MP | UN | 1728.58
1047 | 65001387 | MEMORIAL DESCRITIVO E DE CÁLCULO - 60 L/S < Q < 120 L/S - UNID.TRATAMENTO - SAA MP | UN | 3230.54
1048 | 65001388 | ORÇAMENTO - 60 L/S < Q < 120 L/S - ETA S/UTR - SAA MP | UN | 4455.29
1049 | 65001389 | ESCOLHA DO LOCAL - Q ATÉ 60 L/S - CQ - SAA PP | UN | 176.81
1050 | 65001390 | DEFINIÇÃO DO PROCESSO - Q ATÉ 60 L/S - CQ - SAA PP | UN | 195.03
1051 | 65001391 | DIMENSIONAMENTO DAS UNIDADES COMPONENTES - Q ATÉ 60 L/S - CQ -SAA PP | UN | 2776.56
1052 | 65001392 | ANTEPROJETO - Q ATÉ 60 L/S - CQ - SAA PP | UN | 466.02
1053 | 65001393 | DETALHAMENTO DEFINITIVO - Q ATÉ 60 L/S - CQ - SAA PP | UN | 3238.45
1054 | 65001394 | URBANIZAÇÃO E PAISAGISMO - Q ATÉ 60 L/S - CQ - SAA PP | UN | 430.03
1055 | 65001395 | ESGOTAMENTO GERAL E DRENAGEM - Q ATÉ 60 L/S - CQ - SAA PP | UN | 489.04
1056 | 65001396 | MEMORIAL DESCRITIVO E DE CÁLCULO - Q ATÉ 60 L/S - CQ - SAA PP | UN | 889.28
1057 | 65001397 | ORÇAMENTO - Q ATÉ 60 L/S - CQ - SAA PP | UN | 1626.18
1058 | 65001398 | ESCOLHA DO LOCAL - 60 L/S < Q < 120 L/S - CQ - SAA MP | UN | 176.81
1059 | 65001399 | DEFINIÇÃO DO PROCESSO - 60 L/S < Q < 120 L/S - CQ - SAA MP | UN | 232.83
1060 | 65001400 | DIMENSIONAMENTO DAS UNIDADES COMPONENTES - 60 L/S < Q < 120 L/S- CQ - SAA MP | UN | 2896.45
1061 | 65001401 | ANTEPROJETO - 60 L/S < Q < 120 L/S - CQ - SAA MP | UN | 796.61
1062 | 65001402 | DETALHAMENTO DEFINITIVO - 60 L/S < Q < 120 L/S - CQ - SAA MP | UN | 3868.67
1063 | 65001403 | URBANIZAÇÃO E PAISAGISMO - 60 L/S < Q < 120 L/S - CQ - SAA MP | UN | 467.83
1064 | 65001404 | ESGOTAMENTO GERAL E DRENAGEM - 60 L/S < Q < 120 L/S - CQ - SAAMP | UN | 572.74
1065 | 65001405 | MEMORIAL DESCRITIVO E DE CÁLCULO - 60 L/S < Q < 120 L/S - CQ -SAA MP | UN | 992.18
1066 | 65001406 | ORÇAMENTO - 60 L/S < Q < 120 L/S - CQ - SAA MP | UN | 1626.18
1067 | 65001407 | ESCOLHA DO LOCAL - Q ATÉ 60 L/S - PC - SAA PP | UN | 58.94
1068 | 65001408 | DEFINIÇÃO DO PROCESSO - Q ATÉ 60 L/S - PC - SAA PP | UN | 65.01
1069 | 65001409 | DIMENSIONAMENTO DAS UNIDADES COMPONENTES - Q ATÉ 60 L/S - PC -SAA PP | UN | 604.83
1070 | 65001410 | ANTEPROJETO - Q ATÉ 60 L/S - PC - SAA PP | UN | 129.35
1071 | 65001411 | DETALHAMENTO DEFINITIVO - Q ATÉ 60 L/S - PC - SAA PP | UN | 700.81
1072 | 65001412 | URBANIZAÇÃO E PAISAGISMO - Q ATÉ 60 L/S - PC - SAA PP | UN | 129.35
1073 | 65001413 | ESGOTAMENTO GERAL E DRENAGEM - Q ATÉ 60 L/S - PC - SAA PP | UN | 149.02
1074 | 65001414 | MEMORIAL DESCRITIVO E DE CÁLCULO - Q ATÉ 60 L/S - PC - SAA PP | UN | 227.2
1075 | 65001415 | ORÇAMENTO - Q ATÉ 60 L/S - PC - SAA PP | UN | 349
1076 | 65001416 | ESCOLHA DO LOCAL - Q ATÉ 60 L/S - TC - SAA PP | UN | 58.94
1077 | 65001417 | DEFINIÇÃO DO PROCESSO - Q ATÉ 60 L/S - TC - SAA PP | UN | 65.01
1078 | 65001418 | DIMENSIONAMENTO DAS UNIDADES COMPONENTES - Q ATÉ 60 L/S - TC -SAA PP | UN | 519.78
1079 | 65001419 | ANTEPROJETO - Q ATÉ 60 L/S - TC - SAA PP | UN | 129.35
1080 | 65001420 | DETALHAMENTO DEFINITIVO - Q ATÉ 60 L/S - TC - SAA PP | UN | 579.52
1081 | 65001421 | URBANIZAÇÃO E PAISAGISMO - Q ATÉ 60 L/S - TC - SAA PP | UN | 107.9
1082 | 65001422 | ESGOTAMENTO GERAL E DRENAGEM - Q ATÉ 60 L/S - TC - SAA PP | UN | 127.57
1083 | 65001423 | MEMORIAL DESCRITIVO E DE CÁLCULO - Q ATÉ 60 L/S - TC - SAA PP | UN | 198.85
1084 | 65001424 | ORÇAMENTO - Q ATÉ 60 L/S - TC - SAA PP | UN | 282.17
1085 | 65001425 | ESCOLHA DO LOCAL - 60 L/S < Q < 120 L/S - TC - SAA MP | UN | 65.01
1086 | 65001426 | DEFINIÇÃO DO PROCESSO - 60 L/S < Q < 120 L/S - TC - SAA MP | UN | 65.01
1087 | 65001427 | DIMENSIONAMENTO DAS UNIDADES COMPONENTES - 60 L/S < Q < 120 L/S- TC - SAA MP | UN | 641.49
1088 | 65001428 | ANTEPROJETO - 60 L/S < Q < 120 L/S - TC - SAA MP | UN | 186.3
1089 | 65001429 | DETALHAMENTO DEFINITIVO - 60 L/S < Q < 120 L/S - TC - SAA MP | UN | 862.96
1090 | 65001430 | URBANIZAÇÃO E PAISAGISMO - 60 L/S < Q < 120 L/S - TC - SAA MP | UN | 129.35
1091 | 65001431 | ESGOTAMENTO GERAL E DRENAGEM - 60 L/S < Q < 120 L/S - TC - SAAMP | UN | 149.02
1092 | 65001432 | MEMORIAL DESCRITIVO E DE CÁLCULO - 60 L/S < Q < 120 L/S - TC -SAA MP | UN | 227.2
1093 | 65001433 | ORÇAMENTO - 60 L/S < Q < 120 L/S - TC - SAA MP | UN | 304.44
1094 | 65001434 | ESCOLHA DO LOCAL - RESERVATÓRIO COM CAPACIDADE DE ATÉ 250 M3 -SAA DE PEQUENO PORTE | UN | 122.79
1095 | 65001435 | ESBOÇO GERAL - RESERVATÓRIO COM CAPACIDADE DE ATÉ 250 M3 - SAADE PEQUENO PORTE | UN | 46.41
1096 | 65001436 | ANTEPROJETO - RESERVATÓRIO COM CAPACIDADE DE ATÉ 250 M3 - SAA DEPEQUENO PORTE | UN | 46.41
1097 | 65001437 | INSTALAÇÕES - RESERVATÓRIO COM CAPACIDADE DE ATÉ 250 M3 - SAA DEPEQUENO PORTE | UN | 748.32
1098 | 65001438 | URBANIZAÇÃO E PAISAGISMO - RESERVATÓRIO COM CAPACIDADE DE ATÉ250 M3 - SAA DE PEQUENO PORTE | UN | 122.79
1099 | 65001439 | ESGOTAMENTO GERAL E DRENAGEM - RESERVATÓRIO COM CAPACIDADE DEATÉ 250 M3 - SAA DE PEQUENO PORTE | UN | 122.79
1100 | 65001440 | ORÇAMENTO - RESERVATÓRIO COM CAPACIDADE DE ATÉ 250 M3 - SAA DEPEQUENO PORTE | UN | 278.46
1101 | 65001441 | ESCOLHA DO LOCAL - RESERVATÓRIO COM CAPACIDADE DE 250 M3 ATÉ 500M3 - SAA DE PEQUENO PORTE | UN | 245.57
1102 | 65001442 | ESBOÇO GERAL - RESERVATÓRIO COM CAPACIDADE DE 250 M3 ATÉ 500 M3- SAA DE PEQUENO PORTE | UN | 262.02
1103 | 65001443 | ANTEPROJETO - RESERVATÓRIO COM CAPACIDADE DE 250 M3 ATÉ 500 M3 -SAA DE PEQUENO PORTE | UN | 169.2
1104 | 65001444 | INSTALAÇÕES - RESERVATÓRIO COM CAPACIDADE DE 250 M3 ATÉ 500 M3 -SAA DE PEQUENO PORTE | UN | 925.07
1105 | 65001445 | URBANIZAÇÃO E PAISAGISMO - RESERVATÓRIO COM CAPACIDADE DE 250 M3ATÉ 500 M3 - SAA DE PEQUENO PORTE | UN | 163.77
1106 | 65001446 | ESGOTAMENTO GERAL E DRENAGEM - RESERVATÓRIO COM CAPACIDADE DE250 M3 ATÉ 500 M3 - SAA DE PEQUENO PORTE | UN | 163.77
1107 | 65001447 | ORÇAMENTO - RESERVATÓRIO COM CAPACIDADE DE 250 M3 ATÉ 500 M3 -SAA DE PEQUENO PORTE | UN | 371.27
1108 | 65001448 | ESCOLHA DO LOCAL - RESERVATÓRIO COM CAPACIDADE DE 500 M3 ATÉ1000 M3 - SAA DE PEQUENO PORTE | UN | 245.57
1109 | 65001449 | ESBOÇO GERAL COM DIMENSIONAMENTO - RESERVATÓRIO COM CAPACIDADEDE 500 M3 ATÉ 1000 M3 - SAA DE PEQUENO PORTE | UN | 431.21
1110 | 65001450 | ANTEPROJETO - RESERVATÓRIO COM CAPACIDADE DE 500 M3 ATÉ 1000 M3- SAA DE PEQUENO PORTE | UN | 245.57
1111 | 65001451 | INSTALAÇÕES - RESERVATÓRIO COM CAPACIDADE DE 500 M3 ATÉ 1000 M3- SAA DE PEQUENO PORTE | UN | 1716.32
1112 | 65001452 | URBANIZAÇÃO E PAISAGISMO - RESERVATÓRIO COM CAPACIDADE DE 500 M3ATÉ 1000 M3 - SAA DE PEQUENO PORTE | UN | 286.55
1113 | 65001453 | ESGOTAMENTO GERAL E DRENAGEM - RESERVATÓRIO COM CAPACIDADE DE500 M3 ATÉ 1000 M3 - SAA DE PEQUENO PORTE | UN | 327.53
1114 | 65001454 | ORÇAMENTO - RESERVATÓRIO COM CAPACIDADE DE 500 M3 ATÉ 1000 M3 -SAA DE PEQUENO PORTE | UN | 742.55
1115 | 65001455 | LEVANTAMENTO DOS DADOS DO SISTEMA EXISTENTE, INCLUSIVE CADASTROCOMERCIAL - RDA ATÉ 30 KM | KM | 9.62
1116 | 65001456 | LANÇAMENTO DA REDE EXISTENTE NO EPANET - RDA ATÉ 30 KM | KM | 20.54
1117 | 65001457 | AVALIAÇÃO DA REDE EXISTENTE - RDA ATÉ 30 KM | KM | 37.39
1118 | 65001458 | DISTRIBUIÇÃO DEMOGRÁFICA DA POPULAÇÃO - RDA ATÉ 30 KM | KM | 24.36
1119 | 65001459 | DEFINIÇÃO DAS ZONAS DE PRESSÃO, CARREGAMENTO E SETORIZAÇÃO DAREDE - RDA ATÉ 30 KM | KM | 37.48
1120 | 65001460 | ESTUDO TÉCNICO E ECONÔMICO DE ALTERNATIVAS - RDA ATÉ 30 KM | KM | 51.69
1121 | 65001461 | APRESENTAÇÃO DO ESTUDO TÉCNICO E ECONÔMICO DE ALTERNATIVAS ÀCOPASA - RDA ATÉ 30 KM | KM | 8.19
1122 | 65001462 | DISMENSIONAMENTO DO SISTEMA DISTRIBUIDOR - RDA ATÉ 30 KM | KM | 82.94
1123 | 65001463 | MEMÓRIA DESCRITIVA E DE CÁLCULOS - RDA ATÉ 30 KM | KM | 51.69
1124 | 65001464 | LEVANTAMENTO DOS DADOS DO SISTEMA EXISTENTE, INCLUSIVE CADASTROCOMERCIAL - RDA ATÉ 50 KM | KM | 6.99
1125 | 65001465 | LANÇAMENTO DA REDE EXISTENTE NO EPANET - RDA ATÉ 50 KM | KM | 15.41
1126 | 65001466 | AVALIAÇÃO DA REDE EXISTENTE - RDA ATÉ 50 KM | KM | 27.52
1127 | 65001467 | DISTRIBUIÇÃO DEMOGRÁFICA DA POPULAÇÃO - RDA ATÉ 50 KM | KM | 18.47
1128 | 65001468 | DEFINIÇÃO DAS ZONAS DE PRESSÃO, CARREGAMENTO E SETORIZAÇÃO DAREDE - RDA ATÉ 50 KM | KM | 27.52
1129 | 65001469 | ESTUDO TÉCNICO E ECONÔMICO DE ALTERNATIVAS - RDA ATÉ 50 KM | KM | 38.23
1130 | 65001470 | APRESENTAÇÃO DO ESTUDO TÉCNICO E ECONÔMICO DE ALTERNATIVAS ÀCOPASA - RDA ATÉ 50 KM | KM | 6.56
1131 | 65001471 | DIMENSIONAMENTO DO SISTEMA DISTRIBUIDOR - RDA ATÉ 50 KM | KM | 61.16
1132 | 65001472 | MEMÓRIA DESCRITIVA E DE CÁLCULOS - RDA ATÉ 50 KM | KM | 38.23
1133 | 65001473 | LEVANTAMENTO DOS DADOS DO SISTEMA EXISTENTE, INCLUSIVE CADASTROCOMERCIAL - RDA ATÉ 100 KM | KM | 4.37
1134 | 65001474 | LANÇAMENTO DA REDE EXISTENTE NO EPANET - RDA ATÉ 100 KM | KM | 13.61
1135 | 65001475 | AVALIAÇÃO DA REDE EXISTENTE - RDA ATÉ 100 KM | KM | 18.92
1136 | 65001476 | DISTRIBUIÇÃO DEMOGRÁFICA DA POPULAÇÃO - RDA ATÉ 100 KM | KM | 12.63
1137 | 65001477 | DEFINIÇÃO DAS ZONAS DE PRESSÃO, CARREGAMENTO E SETORIZAÇÃO DAREDE - RDA ATÉ 100 KM | KM | 20.64
1138 | 65001478 | ESTUDO TÉCNICO E ECONÔMICO DE ALTERNATIVAS - RDA ATÉ 100 KM | KM | 24.36
1139 | 65001479 | APRESENTAÇÃO DO ESTUDO TÉCNICO E ECONÔMICO DE ALTERNATIVAS ÀCOPASA - RDA ATÉ 100 KM | KM | 3.28
1140 | 65001480 | DIMENSIONAMENTO DO SISTEMA DISTRIBUIDOR - RDA ATÉ 100 KM | KM | 46.06
1141 | 65001481 | MEMÓRIA DESCRITIVA E DE CÁLCULOS - RDA ATÉ 100 KM | KM | 24.36
1142 | 65001482 | LEVANTAMENTO DOS DADOS DO SISTEMA EXISTENTE, INCLUSIVE CADASTROCOMERCIAL - RDA ATÉ 150 KM | KM | 3.5
1143 | 65001483 | LANÇAMENTO DA REDE EXISTENTE NO EPANET - RDA ATÉ 150 KM | KM | 10.22
1144 | 65001484 | AVALIAÇÃO DA REDE EXISTENTE - RDA ATÉ 150 KM | KM | 14.26
1145 | 65001485 | DISTRIBUIÇÃO DEMOGRÁFICA DA POPULAÇÃO - RDA ATÉ 150 KM | KM | 9.29
1146 | 65001486 | DEFINIÇÃO DAS ZONAS DE PRESSÃO, CARREGAMENTO E SETORIZAÇÃO DAREDE - RDA ATÉ 150 KM | KM | 17.2
1147 | 65001487 | ESTUDO TÉCNICO E ECONÔMICO DE ALTERNATIVAS - RDA ATÉ 150 KM | KM | 17.02
1148 | 65001488 | DIMENSIONAMENTO DO SISTEMA DISTRIBUIDOR - RDA ATÉ 150 KM | KM | 32.5
1149 | 65001489 | MEMÓRIA DESCRITIVA E DE CÁLCULOS - RDA ATÉ 150 KM | KM | 17.02
1150 | 65001490 | LEVANTAMENTO DOS DADOS DO SISTEMA EXISTENTE, INCLUSIVE CADASTROCOMERCIAL - RDA ATÉ 200 KM | KM | 2.63
1151 | 65001491 | LANÇAMENTO DA REDE EXISTENTE NO EPANET - RDA ATÉ 200 KM | KM | 8.06
1152 | 65001492 | AVALIAÇÃO DA REDE EXISTENTE - RDA ATÉ 200 KM | KM | 10.98
1153 | 65001493 | DISTRIBUIÇÃO DEMOGRÁFICA DA POPULAÇÃO - RDA ATÉ 200 KM | KM | 7.54
1154 | 65001494 | DEFINIÇÃO DAS ZONAS DE PRESSÃO, CARREGAMENTO E SETORIZAÇÃO DAREDE - RDA ATÉ 200 KM | KM | 13.77
1155 | 65001495 | ESTUDO TÉCNICO E ECONÔMICO DE ALTERNATIVAS - RDA ATÉ 200 KM | KM | 14.34
1156 | 65001496 | DIMENSIONAMENTO DO SISTEMA DISTRIBUIDOR - RDA ATÉ 200 KM | KM | 27.15
1157 | 65001497 | MEMÓRIA DESCRITIVA E DE CÁLCULOS - RDA ATÉ 200 KM | KM | 14.34
1158 | 65001498 | LEVANTAMENTO DOS DADOS DO SISTEMA EXISTENTE, INCLUSIVE CADASTROCOMERCIAL - RDA ATÉ 250 KM | KM | 1.75
1159 | 65001499 | LANÇAMENTO DA REDE EXISTENTE NO EPANET - RDA ATÉ 250 KM | KM | 7.24
1160 | 65001500 | AVALIAÇÃO DA REDE EXISTENTE - RDA ATÉ 250 KM | KM | 10.51
1161 | 65001501 | DISTRIBUIÇÃO DEMOGRÁFICA DA POPULAÇÃO - RDA ATÉ 250 KM | KM | 7.13
1162 | 65001502 | DEFINIÇÃO DAS ZONAS DE PRESSÃO, CARREGAMENTO E SETORIZAÇÃO DAREDE - RDA ATÉ 250 KM | KM | 10.33
1163 | 65001503 | ESTUDO TÉCNICO E ECONÔMICO DE ALTERNATIVAS - RDA ATÉ 250 KM | KM | 12.24
1164 | 65001504 | DIMENSIONAMENTO DO SISTEMA DISTRIBUIDOR - RDA ATÉ 250 KM | KM | 23.71
1165 | 65001505 | MEMÓRIA DESCRITIVA E DE CÁLCULOS - RDA ATÉ 250 KM | KM | 12.24
1166 | 65001506 | DETALHAMENTO DA REDE DE DISTRIBUIÇÃO (RDA) PROJETADA - SAA DEPEQUENO E MÉDIO PORTES | KM | 170.82
1167 | 65001507 | ORÇAMENTO DA REDE DE DISTRIBUIÇÃO (RDA) PROJETADA - SAA DEPEQUENO E MÉDIO PORTES | KM | 92.82
1168 | 65001508 | AVALIAÇÃO INICIAL DOS DOCUMENTOS DISPONÍVEIS | UN | 978.08
1169 | 65001509 | ESTUDO HIDROLÓGICO | UN | 2111.98
1170 | 65001510 | ESTUDO POPULACIONAL - CURVA DE PROJEÇÃO | UN | 2268.66
1171 | 65001511 | RELATÓRIO DE DIRETRIZES PARA DESENVOLVIMENTO DO PROJETO | UN | 2523.33
1172 | 65001512 | ESTUDO DE AUTODEPURAÇÃO - SES | UN | 743.37
1173 | 65001513 | ESTUDO DE ALTERNATIVAS PARA AMPLIAÇÃO E/OU MELHORIA DO SISTEMAEXISTENTE | UN | 6323.32
1174 | 65001514 | VERIFICAÇÃO HIDRÁULICA DA REDE EXISTENTE - RCE - SES | KM | 405.16
1175 | 65001515 | PROJETO DE REDE COLETORA - RCE - SES | KM | 686.3
1176 | 65001516 | ORÇAMENTO - RCE - EXTENSÃO DE 1 KM ATÉ 10 KM - SES | KM | 116.06
1177 | 65001517 | ORÇAMENTO - RCE - EXTENSÃO ACIMA DE 10 KM ATÉ 30 KM - SES | KM | 81.23
1178 | 65001518 | ORÇAMENTO - RCE - EXTENSÃO ACIMA DE 30 KM - SES | KM | 57.99
1179 | 65001519 | PROJETO DE INTERCEPTOR - SISTEMA COMPLETO - RCE - SES | KM | 1180.45
1180 | 65001520 | PROJETO DE INTERCEPTOR - ISOLADO - RCE - SES | KM | 1419.4
1181 | 65001521 | ORÇAMENTO - INTERCEPTOR - EXTENSÃO DE 1 KM ATÉ 10 KM - SES | KM | 185.64
1182 | 65001522 | ORÇAMENTO - INTERCEPTOR - EXTENSÃO DE 10 KM ATÉ 30 KM - SES | KM | 139.23
1183 | 65001523 | ORÇAMENTO - INTERCEPTOR - EXTENSÃO ACIMA DE 30 KM - SES | KM | 92.82
1184 | 65001524 | ESCOLHA DO LOCAL - ESTAÇÃO ELEVATÓRIA DE ESGOTOS - SES | UN | 354.37
1185 | 65001525 | ANTEPROJETO - ESTAÇÃO ELEVATÓRIA DE ESGOTOS - SES | UN | 1185.85
1186 | 65001526 | DETALHAMENTO DEFINITIVO - ESTAÇÃO ELEVATÓRIA DE ESGOTOS - SES | UN | 2733.75
1187 | 65001527 | ESCOLHA DOS CONJUNTOS MOTOBOMBA - ESTAÇÃO ELEVATÓRIA DE ESGOTOS- SES | UN | 707.21
1188 | 65001528 | MEMORIAL DESCRITIVO E DE CÁLCULOS - ESTAÇÃO ELEVATÓRIA DEESGOTOS - SES | UN | 707.21
1189 | 65001529 | ORÇAMENTO - ESTAÇÃO ELEVATÓRIA DE ESGOTOS - SES | UN | 928.19
1190 | 65001530 | PROJETO DE LINHA DE RECALQUE - SES | KM | 1238.7
1191 | 65001531 | ESTUDO GERAL DA LINHA DE RECALQUE - SES | UN | 1711
1192 | 65001532 | VERIFICAÇÃO DE TRANSIENTE HIDRÁULICO DA LINHA DE RECALQUE - SES | UN | 2615.96
1193 | 65001533 | VERIFICAÇÃO DE TRANSIENTES HIDRÁULICOS COM DETERMINAÇÃO DEDISPOSITIVOS ANTIGOLPE - LINHA DE RECALQUE - SES | UN | 4045.73
1194 | 65001534 | ORÇAMENTO - LINHA DE RECALQUE - SES | KM | 139.23
1195 | 65001535 | ORÇAMENTO - TRATAMENTO PRELIMINAR - SES | UN | 523.15
1196 | 65001536 | ORÇAMENTO - TRATAMENTO PRELIMINAR - UNIDADE MECANIZADA - SES | UN | 767.85
1197 | 65001537 | ORÇAMENTO - REATOR UASB - SES | UN | 1510.4
1198 | 65001538 | ORÇAMENTO - LAGOA - SES | UN | 801.61
1199 | 65001539 | ORÇAMENTO - LAGOA AERADA - SES | UN | 1046.31
1200 | 65001540 | ORÇAMENTO - FILTRO BIOLÓGICO - SES | UN | 953.49
1201 | 65001541 | ORÇAMENTO - DECANTADOR SECUNDÁRIO - SES | UN | 953.49
1202 | 65001542 | ORÇAMENTO - REATOR DE LODO ATIVADO - SES | UN | 1291.01
1203 | 65001543 | ORÇAMENTO - SISTEMA DE DESINFECÇÃO - SES | UN | 1864.78
1204 | 65001544 | ORÇAMENTO - LEITO DE SECAGEM - SES | UN | 337.52
1205 | 65001545 | ORÇAMENTO - SISTEMA DE DESITRATAÇÃO MECANIZADO - SES | UN | 1468.19
1206 | 65001546 | ORÇAMENTO - DISPOSIÇÃO DO LODO - ATERRO CONTROLADO - SES | UN | 755.2
1207 | 65001547 | ORÇAMENTO - DISPOSIÇÃO NO SOLO - SES | UN | 885.14
1208 | 65001548 | ORÇAMENTO - VALA DE INFILTRAÇÃO - SES | UN | 1070.78
1209 | 65001549 | ESTUDO DE ALTERNATIVA DE PROCESSOS DE TRATAMENTO DE ESGOTOS -ETE - SES | UN | 10922.15
1210 | 65001550 | ESCOLHA DO LOCAL - ESTAÇÃO DE TRATAMENTO DE ESGOTOS - SES | UN | 491.14
1211 | 65001551 | ANTEPROJETO - ESTAÇÃO DE TRATAMENTO DE ESGOTOS - SES | UN | 1164.48
1212 | 65001552 | INTERLIGAÇÕES - ESTAÇÃO DE TRATAMENTO DE ESGOTOS - SES | UN | 3656.84
1213 | 65001553 | REDES AUXILIARES - ÁGUA POTÁVEL, LAVAGEM E IRRIGAÇÃO - ESTAÇÃODE TRATAMENTO DE ESGOTOS - SES | UN | 3025.47
1214 | 65001554 | URBANIZAÇÃO E PAISAGISMO - ESTAÇÃO DE TRATAMENTO DE ESGOTOS -SES | UN | 1103.89
1215 | 65001555 | ESGOTAMENTO GERAL E DRENAGEM - ESTAÇÃO DE TRATAMENTO DE ESGOTOS- SES | UN | 1267.81
1216 | 65001556 | RESERVAÇÃO DE ÁGUA TRATADA - ESTAÇÃO DE TRATAMENTO DE ESGOTOS -SES | UN | 1242.37
1217 | 65001557 | MEMORIAL DESCRITIVO E DE CÁLCULOS - ESTAÇÃO DE TRATAMENTO DEESGOTOS - SES | UN | 2410.8
1218 | 65001558 | TRATAMENTO PRELIMINAR - ESTAÇÃO DE TRATAMENTO DE ESGOTOS - SES | UN | 3224.27
1219 | 65001559 | TRATAMENTO PRELIMINAR - UNIDADE MECANIZADA - ESTAÇÃO DETRATAMENTO DE ESGOTOS - SES | UN | 4555.6
1220 | 65001560 | REATOR (UASB) - ESTAÇÃO DE TRATAMENTO DE ESGOTOS - SES | UN | 6273.77
1221 | 65001561 | LAGOA - ESTAÇÃO DE TRATAMENTO DE ESGOTOS - SES | UN | 2826.67
1222 | 65001562 | LAGOA AERADA - ESTAÇÃO DE TRATAMENTO DE ESGOTOS - SES | UN | 7352.25
1223 | 65001563 | FILTRO BIOLÓGICO - ESTAÇÃO DE TRATAMENTO DE ESGOTOS - SES | UN | 3695.85
1224 | 65001564 | DECANTADOR SECUNDÁRIO - ESTAÇÃO DE TRATAMENTO DE ESGOTOS - SES | UN | 3695.85
1225 | 65001565 | REATOR DE LODO ATIVADO CONVENCIONAL - ESTAÇÃO DE TRATAMENTO DEESGOTOS - SES | UN | 7475.95
1226 | 65001566 | SISTEMA DE DESINFECÇÃO - ESTAÇÃO DE TRATAMENTO DE ESGOTOS - SES | UN | 8644.43
1227 | 65001567 | LEITO DE SECAGEM - ESTAÇÃO DE TRATAMENTO DE ESGOTOS - SES | UN | 2232.93
1228 | 65001568 | SISTEMA DE DESIDRATAÇÃO MECANIZADO - ESTAÇÃO DE TRATAMENTO DEESGOTOS - SES | UN | 7947.68
1229 | 65001569 | DISPOSIÇÃO DE LODO - ATERRO CONTROLADO - ESTAÇÃO DE TRATAMENTODE ESGOTOS - SES | UN | 1393.72
1230 | 65001570 | VALA DE INFILTRAÇÃO - ESTAÇÃO DE TRATAMENTO DE ESGOTOS - SES | UN | 7919.4
1231 | 65001571 | DISPOSIÇÃO NO SOLO - ESTAÇÃO DE TRATAMENTO DE ESGOTOS - SES | UN | 7866.42
1232 | 65001572 | VISITA TÉCNICA - ENGENHEIRO COORDENADOR | TAG | 458.25
1233 | 65001573 | VISITA TÉCNICA - ENGENHEIRO SÊNIOR | TAG | 354.37
1234 | 65001574 | VISITA TÉCNICA - ENGENHEIRO INTERMEDIÁRO | TAG | 278.46
1235 | 65001575 | VISITA TÉCNICA - ENGENHEIRO JÚNIOR | TAG | 245.88
1236 | 65001576 | VISITA TÉCNICA - CONSULTOR | TAG | 742.32
1237 | 65001577 | LOCOMOÇÃO DA EQUIPE DE PROJETO - RMBH | KM | 0.28
1238 | 65001578 | LOCOMOÇÃO DA EQUIPE DE PROJETO - INTERIOR | KM | 0.34
1239 | 65001579 | HOSPEDAGEM E ALIMENTAÇÃO | UN | 100
1240 | 65001580 | PROJETO ARQUITETÔNICO - EDIFICAÇÕES ADMINISTRATVAS | M2 | 8.25
1241 | 65001581 | ELABORAÇÃO DE DESENHO NO FORMAO A1 | UN | 163.49
1242 | 65001582 | DIGITALIZAÇÃO DE DESENHOS EM GERAL - FORMATO A1 | UN | 98.84
1243 | 65001583 | DIGITALIZAÇÃO DE REDES COLETORAS DE ESGOTOS E REDES DEDISTRIBUIÇÃO DE ÁGUA - FORMATO A1 | UN | 12.35
1244 | 65001584 | ORÇAMENTO - UNIDADES PADRONIZADAS | UN | 742.55
1245 | 65001585 | TRAVESSIA - RODOVIAS E/OU FERROVIAS - SAA E SES | UN | 1267.81
1246 | 65001586 | TRAVESSIA - CÓRREGOS - SAA E SES | UN | 1267.81
1247 | 65001587 | TRAVESSIAS ESPECIAIS - SAA E SES | UN | 2346.7
1248 | 65001588 | ESTRADA DE ACESSO - SAA E SES | UN | 1446.53
1249 | 65001589 | LOCAÇÃO E TERRAPLENAGEM | UN | 1461.33
1250 | 65001590 | UTILIZAÇÃO DE FAIXA DE DOMÍNIO - FERROVIA - SAA E SES | KM | 1231.64
1251 | 65001591 | UTILIZAÇÃO DE FAIXA DE DOMÍNIO - RODOVIA - SAA E SES | KM | 1231.64
1252 | 65001592 | CORTE DE CONCRETO AO LONGO DAS FISSURAS EM FORMATO DE "U", C/PROFUNDIDADE DE 3,0 CM | M | 5.15
1253 | 65001593 | CORTE DE CONCRETO AO LONGO DAS FISSURAS EM FORMATO DE "U", C/EXPOSIÇÃO DA ARMADURA, C/ PROFUNDIDADE DE ATÉ 5,0 CM | M | 11.59
1254 | 65001594 | CORTE MANUAL DE CONCRETO SEGREGADO, INCLUSIVE PREPARO DACAVIDADE P/ GRAUTEAMENTO | M3 | 230.8
1255 | 65001595 | CORTE DE CONCRETO C/ UTILIZAÇÃO DE EQUIPAMENTO PNEUMÁTICO, EMÁREAS RESTRITAS | M3 | 143.63
1256 | 65001596 | APICOAMENTO DE SUPERFÍCIE DE CONCRETO COM REMOÇÃO DE TODA CAMADASUPERFICIAL | M2 | 13.31
1257 | 65001597 | RETIRADA DE REVESTIMENTO ARGAMASSADO ESPECIAL, PARA RECUPERAÇÃODE ESTRUTURAS | M2 | 16.64
1258 | 65001598 | RETIRADA DE REVESTIMENTO IMPERMEABILIZANTE C/ JATO DE ALTAPRESSÃO DE AR, AREIA E ÁGUA | M2 | 21
1259 | 65001599 | ARMADURA DE AÇO P/ RECUPERAÇÃO DE ESTRUTURAS, FORNECIMENTO EPOSICIONAMENTO | KG | 5.47
1260 | 65001600 | TELA PRÉ-SOLDADA EM AÇO CA-60 B- FORNECIMENTO E POSICIONAMEMTO | KG | 5.64
1261 | 65001601 | CRAVAÇÃO DE PINOS COM PISTOLA PARA FIXAÇÃO DE TELAS, INCLUSIVEFORNECIMENTO | UN | 1.4
1262 | 65001602 | CONCRETO GROUT C/ ATÉ 30 % DE PEDRISCO EM PESO, INCLUSIVELANÇAMENTO, ADENSAMENTO E CURA | M3 | 1243.95
1263 | 65001603 | ARGAMASSA AUTONIVELANTE E EXPANSIVA P/ GRAUTEAMENTO, INCLUSIVELANÇAMENTO E CURA | M3 | 1674.85
1264 | 65001604 | APLICAÇÃO DE CONCRETO PROJETADO CONSUMO DE CIMENTO 350KG/M3, VIASECA, MEDIDO POR SACO DE CIMENTO PASSADO NA MÁQUINA | M3 | 606.09
1265 | 65001605 | APLICAÇÃO DE ARGAMASSA PROJETADA, CONSUMO DE CIMENTO 400KG/M3,VIA SECA, MEDIDO POR SACO DE CIMENTO PASSADO NA MÁQUINA | M3 | 872.62
1266 | 65001606 | ACABAMENTO DESEMPENADO P/ CONCRETO OU ARGAMASSA PROJETADA | M2 | 4.24
1267 | 65001607 | ARGAMASSA ESPECIAL DE ALTA RESISTÊNCIA MECÂNICA C/ FORNECIMENTOE APLICAÇÃO (SIKA TOP 122) | KG | 6.21
1268 | 65001608 | ARGAMASSA DE CIMENTO E AREIA, TRAÇO 1:2, C/ ADITIVOIMPERMEABILIZANTE DE PEGA NORMAL, E= 2,5 CM C/ FORNECIMENTO E | M2 | 18.46
1269 | 65001609 | ARGAMASSA DE CIMENTO E AREIA TRAÇO 1:3 C/ ADITIVO ADESIVO, BASEDE RESINA SINTÉTICA INCORPORADO, E= 1.5 CM, C/ FORNECIMENTO E | M2 | 19.59
1270 | 65001610 | ARGAMASSA DE CIMENTO E AREIA, TRAÇO 1:3, E=2,5 CM, C/FORNECIMENTO E APLICAÇÃO, PARA RECUPERAÇÃO DE ESTRUTURAS | M2 | 15.87
1271 | 65001611 | CONCRETO ESTRUTURAL, FCK = 20 MPA, INCLUSIVE LANÇAMENTO,ADENSAMENTO E CURA, PARA RECUPERAÇÃO DE ESTRUTURAS | M3 | 273.45
1272 | 65001612 | PINTURA ADESIVA P/ CONCRETO, A BASE DE RESINA EPOXI (SIKADUR 32) | KG | 38.84
1273 | 65001613 | ARGAMASSA ESPECIAL PARA RECUPERAÇÃO ESTRUTURAL, ADITIVADA COMXYPEX PATCH'N PLUG, ESPESSURA DE ATÉ 1,0 CM. | M2 | 23.96
1274 | 65001614 | ARGAMASSA ESPECIAL PARA RECUPERAÇÃO ESTRUTURAL, ADITIVADA COMXYPEX PATCH'N 'PLUG, ESPESSURA DE 1,0 CM ATÉ 1,5 CM | M2 | 30.67
1275 | 65001615 | ARGAMASSA ESPECIAL PARA RECUPERAÇÃO ESTRUTURAL, ADITIVADA COMXYPEX PATCH'N 'PLUG, ESPESSURA DE 1,5 CM ATÉ 3,0 CM | M2 | 49.58
1276 | 65001616 | RECOMPOSIÇÃO DOS CORTES DE 3,0 CM EXECUTADOS AO LONGO DASFISSURAS C/ ARGAMASSA DE CIMENTO E AREIA TRAÇO 1:3 | M | 1.06
1277 | 65001617 | RECOMPOSIÇÃO DOS CORTES DE 5,0 CM EXECUTADOS AO LONGO DASFISSURAS C/ ARGAMASSA DE CIMENTO E AREIA, TRAÇO 1:3 | M | 2.71
1278 | 65001618 | RECOMPOSIÇÃO DOS CORTES DE 3,0 CM EXECUTADOS AO LONGO DASFISSURAS C/ ARGAMASSA GROUT SECA SOCADA "DRY PACK" | M | 2.82
1279 | 65001619 | RECOMPOSIÇÃO DOS CORTES DE 5,0 CM EXECUTADOS AO LONGO DASFISSURAS C/ ARGAMASSA GROUT SECA SOCADA "DRY PACK" | M | 7.53
1280 | 65001620 | RECOMPOSIÇÃO DOS CORTES DE 3,0 CM EXECUTADOS AO LONGO DASFISSURAS C/ ARGAMASSA CIMENTO/ AREIA TRAÇO 1:2, SECA SOCADA, | M | 1.53
1281 | 65001621 | RECOMPOSIÇÃO DOS CORTES DE 5,O CM EXECUTADOS AO LONGO DASFISSURAS C/ ARGAMASSA CIMENTO/ AREIA TRAÇO 1:2 SECA SOCADA, "DRY | M | 3.9
1282 | 65001622 | TRATAMENTO DE JUNTA (1,0 X 1,0) CM, C/ MASTIQUE ELÁSTICO A BASEDE POLIURETANO | M | 17.11
1283 | 65001623 | TRATAMENTO DE JUNTA DE DILATAÇÃO C/ UTILIZAÇÃO DE PERFILPRÉ-MOLDADO DE NEOPREME | M | 24.66
1284 | 65001624 | TRATAMENTO DE JUNTA DE DILATAÇÃO COM UTILIZAÇÃO DE MANTARHYPALON E ADESIVO ESTRUTURAL DE BASE EPÓXI | M | 55.86
1285 | 65001625 | REVESTIMENTO IMPERMEABILIZANTE C/ RESINA ACRÍLICA ELÁSTICA DEALTA ADERÊNCIA AO SUPORTE ÚMIDO, CONSUMO MÍNIMO 3,0 KG/M2 | M2 | 15.53
1286 | 65001626 | REVESTIMENTO POLIMÉRICO INIBIDOR DE CORROSÃO, CONSUMO MÍNIMO DE1,90 KG/M2 (SIKA TOP 108) | M2 | 37.3
1287 | 65001627 | TRATAMENTO IMPERMEABILIZANTE DE JUNTA DE DILATAÇÃO C/ UTILIZAÇÃODE COMBIFLEX E K-5 | M2 | 165.48
1288 | 65001628 | TRATAMENTO IMPERMEABILIZANTE EM SUPERFÍCIE COM XYPEX | M2 | 30.3
1289 | 65001629 | TRATAMENTO DE IMPERMEABILIZAÇÃO DE POLIURETANO TIPO IMP-AP(IMPERBRÁS) OU SIMILAR COM ESPESSURA DE ATÉ 1,5 MM. | M2 | 86.66
1290 | 65001630 | APLICAÇÃO DO PROMOTOR DE ADESÃO PA-2 , IMPERBRÁS OU SIMILAR | M2 | 8.2
1291 | 65001631 | TRATAMENTO COM SELANTE E ADESIVO EM JUNTAS DE DILATAÇÃOHORIZONTAL OU VERTICAL DE ATÉ 1 X 1 CM, TIPO AVIFLEX-MC | M | 12.92
1292 | 65001632 | TRATAMENTO COM SELANTE AUTONIVELANTE EM JUNTAS DE DILATAÇÃOHORIZONTAL OU VERTICAL DE ATÉ 2 X 2 CM, TIPO AVIFLEX AN | M | 8.76
1293 | 65001633 | ISOPOR, E= 1,0 CM - FORNECIMENTO E COLOCAÇÃO | M2 | 9.56
1294 | 65001634 | INJEÇÃO DE POLIURETANO EM FISSURAS DE ATÉ 0,6 MM (ESPESSURA DAPAREDE 20 CM), SEM GRANDE FLUXO DE ÁGUA | M | 326.56
1295 | 65001635 | CORTE E PREENCHIMENTO DE CANALETAS (LARG. = 2,5 X PROF.= 3,0) CMCOM XYPEX PATCH'N PLUG, SEGUIDO DE XYPEX CONCENTRADO NA FORMA | M | 42.78
1296 | 65001636 | LAVATÓRIO SIFONADO DE LOUÇA BRANCA, COM COLUNA - FORNECIMENTO EINSTALAÇÃO | UN | 183.1
1297 | 65001637 | VASO SANITÁRIO SIFONADO DE LOUÇA BRANCA C/ TAMPA DE PLÁSTICO -FORNECIMENTO E INSTALAÇÃO | UN | 377.62
1298 | 65001638 | MICTÓRIO SIFONADO DE CENTRO, LOUÇA BRANCA - FORNECIMENTO EINSTALAÇÃO | UN | 223.03
1299 | 65001639 | PIA SIFONADA DE AÇO INOXIDÁVEL, NÚMERO 1 - FORNECIMENTO EINSTALAÇÃO | UN | 149.31
1300 | 65001640 | PIA SIFONADA DE AÇO INOXIDÁVEL, NÚMERO 2 - FORNECIMENTO EINSTALAÇÃO | UN | 166.46
1301 | 65001641 | BANCADA PARA PIA EM GRANITO CINZA ANDORINHA, DIMENSÕES: (2,00 X0,60) M, INCLUSIVE BOJO EM AÇO INOX Nº 1 - FORNECIMENTO E | UN | 339.45
1302 | 65001642 | CHUVEIRO ELÉTRICO, CORPO PLÁSTICO, 127 V, 3800 / 4400 W -FORNECIMENTO E INSTALAÇÃO | UN | 88.94
1303 | 65001643 | CORTE E ABERTURA DE ROSCAS EM TUBOS, FERRO GALVANIZADO, DIÂMETRO= 1/2" | UN | 1.81
1304 | 65001644 | CORTE E ABERTURA DE ROSCAS EM TUBOS, FERRO GALVANIZADO, DIÂMETRO= 3/4" | UN | 1.93
1305 | 65001645 | CORTE E ABERTURA DE ROSCAS EM TUBOS, FERRO GALVANIZADO, DIÂMETRO= 1 " | UN | 3.49
1306 | 65001646 | CORTE E ABERTURA DE ROSCAS EM TUBOS, FERRO GALVANIZADO, DIÂMETRO= 1 1/4" | UN | 3.68
1307 | 65001647 | CORTE E ABERTURA DE ROSCAS EM TUBOS, FERRO GALVANIZADO, DIÂMETRO= 1 1/2" | UN | 4.19
1308 | 65001648 | CORTE E ABERTURA DE ROSCAS EM TUBOS, FERRO GALVANIZADO, DIÂMETRO= 2 " | UN | 4.71
1309 | 65001649 | CORTE E ABERTURA DE ROSCAS EM TUBOS, FERRO GALVANIZADO, DIÂMETRO= 2 1/2" | UN | 8.39
1310 | 65001650 | CORTE E ABERTURA DE ROSCAS EM TUBOS, FERRO GALVANIZAD0, DIÂMETRO= 3 " | UN | 9.03
1311 | 65001651 | CORTE E ABERTURA DE ROSCAS EM TUBOS, FERRO GALVANIZADO, DIÂMETRO= 3 1/2" | UN | 9.91
1312 | 65001652 | CORTE E ABERTURA DE ROSCAS EM TUBOS, FERRO GALVANIZADO, DIÂMETRO= 4 " | UN | 10.88
1313 | 65001653 | CORTE E ABERTURA DE ROSCAS EM TUBOS, FERRO GALVANIZADO, DIÂMETRO= 10 " | UN | 27.14
1314 | 65001654 | MURETA PADRÃO CEMIG PARA SUB-ESTAÇÃO AÉREA DE ATÉ 75 KVA | UN | 454.44
1315 | 65001655 | MURETA PADRÃO CEMIG PARA SUB-ESTAÇÃO AÉREA DE 75 KVA ATÉ 300 KVA | UN | 818.34
1316 | 65001656 | ABRIGO PADRÃO CEMIG PARA CABINE PRIMÁRIA, 13.8 KV, 1TRANSFORMADOR E 1 DISJUNTOR | UN | 14234.72
1317 | 65001657 | ABRIGO PADRÃO CEMIG PARA CABINE PRIMÁRIA, 13.8 KV, 2TRANSFORMADORES E 1 DISJUNTOR | UN | 18130.22
1318 | 65001658 | TRANSFORMADOR - INSTALAÇÃO EM CABINE PRIMÁRIA - 13.8 KV | UN | 1057.52
1319 | 65001659 | DISJUNTOR - INSTALAÇÃO EM CABINE PRIMÁRIA - 13.8 KV | UN | 857.7
1320 | 65001660 | QUADRO DE COMANDO - INSTALAÇÃO EM MURETA PADRÃO CEMIG | UN | 79.43
1321 | 65001661 | ASSENTAMENTO DE CABOS ELÉTRICOS EM ELETRODUTO, DIÂMETRO ATÉ 35MM2, EXCLUSIVE CABOS | M | 0.47
1322 | 65001662 | ASSENTAMENTO DE CABOS ELÉTRICOS EM ELETRODUTO, DIÂMETRO ACIMA DE35 MM2, EXCLUSIVE CABOS | M | 0.7
1323 | 65001663 | ASSENTAMENTO DE ELETRODUTO DE PVC RÍGIDO ROSCÁVEL - DIÂM 1", EMVALAS, COM ESCAVAÇÃO EM SOLO E ATERRO, EXCLUSIVE ELETRODUTO | M | 3.21
1324 | 65001664 | ASSENTAMENTO DE ELETRODUTO E CONEXÕES DE PVC RÍGIDO ROSCÁVEL -DIÂM 2", EM VALAS, COM ESCAVAÇÃO EM SOLO E ATERRO, EXCLUSIVE | M | 3.47
1325 | 65001665 | ASSENTAMENTO DE ELETRODUTO DE PVC RÍGIDO ROSCÁVEL - DIÂM 3", EMVALAS, COM ESCAVAÇÃO EM SOLO E ATERRO, EXCLUSIVE ELETRODUTO | M | 3.72
1326 | 65001666 | TAPUME EM CHAPA DE MADEIRA COMPENSADA- P COPASA 094/- | UN | 111.31
1327 | 65001667 | EQUIPE DE TOPOGRAFIA DE CAMPO | MON | 17650.1
1328 | 65001668 | EQUIPE DE TOPOGRAFIA DE ESCRITÓRIO | MON | 8564.41
1329 | 65001669 | EQUIPE DE I, COM MOTO | H | 8.92
1330 | 65001670 | EQUIPE DE I - COM MOTO, SEM COMUNICACAO | H | 8.44
1331 | 65001671 | EQUIPE DE I, COM FURGONETA | H | 15.2
1332 | 65001672 | EQUIPE DE II | H | 19.85
1333 | 65001673 | EQUIPE DE IV | H | 52.49
1334 | 65001674 | EQUIPE DE APOIO | H | 47.09
1335 | 65001675 | EQUIPE DE ESGOTO, REDE- TROCA PARCIAL | H | 77.54
1336 | 65001676 | EQUIPE DE ESGOTO, REDE- TROCA TOTAL | H | 96.81
1337 | 65001677 | EQUIPE DE ESGOTO, LIGAÇÃO - TROCA PARCIAL | H | 52.45
1338 | 65001678 | EQUIPE DE ESGOTO, LIGAÇÃO - TROCA TOTAL | H | 65.29
1339 | 65001679 | EQUIPE DE ESGOTO- RECOMPOSIÇÃO PASSEIO | H | 20.51
1340 | 65001680 | EQUIPE DE ESGOTO- RECOMPOSIÇÃO PISTA | H | 58.02
1341 | 65001681 | EQUIPE DE DESENTUPIMENTO IMEDIATO (DI) | H | 34.34
1342 | 65001682 | EQUIPE DE I, COM MOTO | MON | 1632.61
1343 | 65001683 | EQUIPE DE I COM MOTO - SEM COMUNICAÇÃO | MON | 1544.97
1344 | 65001684 | EQUIPE DE I, COM FURGONETA | MON | 2781.24
1345 | 65001685 | EQUIPE DE II | MON | 3633.56
1346 | 65001686 | EQUIPE DE IV | MON | 9607.25
1347 | 65001687 | EQUIPE DE APOIO | MON | 8618.98
1348 | 65001688 | EQUIPE DE ESGOTO, REDE- TROCA PARCIAL | MON | 28383.66
1349 | 65001689 | EQUIPE DE ESGOTO, REDE- TROCA TOTAL | MON | 35435.62
1350 | 65001690 | EQUIPE DE ESGOTO, LIGAÇÃO - TROCA PARCIAL | MON | 28800.9
1351 | 65001691 | EQUIPE DE ESGOTO, LIGAÇÃO - TROCA TOTAL | MON | 35852.86
1352 | 65001692 | EQUIPE DE ESGOTO- RECOMPOSIÇÃO PASSEIO | MON | 11264.48
1353 | 65001693 | EQUIPE DE ESGOTO- RECOMPOSIÇÃO PISTA | MON | 10618.97
1354 | 65001694 | EQUIPE DE DESENTUPIMENTO IMEDIATO (DI) | MON | 6285.35
1355 | 65001695 | SINALIZAÇÃO P/ EQUIPE DE I- COM FURGONETA | MON | 2.84
1356 | 65001696 | SINALIZAÇÃO P/ EQUIPE DE II | MON | 15.02
1357 | 65001697 | SINALIZAÇÃO P/ EQUIPE DE IV | MON | 35.76
1358 | 65001698 | SINALIZAÇÃO P/ EQUIPE DE APOIO | MON | 35.76
1359 | 65001699 | SINALIZAÇÃO P/ EQUIPE REDE / LIGAÇÃO DE ESGOTO E RECOMPOSIÇÃO DEPASSEIO | MON | 122.21
1360 | 65001700 | SINALIZAÇÃO P/ EQUIPE DE RECOMPOSIÇÃO DE PISTA- ESGOTO | MON | 38.01
1361 | 65001701 | SINALIZAÇÃO P/ EQUIPE DE DI | MON | 38.01
1362 | 65001702 | EQUIPAMENTOS P/ EQUIPE DE II | MON | 78.86
1363 | 65001703 | EQUIPAMENTOS P/ EQUIPE DE IV | MON | 1547.54
1364 | 65001704 | EQUIPAMENTO P/ EQUIPE DE APOIO | MON | 559.27
1365 | 65001705 | EQUIPAMENTO P/ EQUIPE DE REDE / LIGAÇÃO DE ESGOTO | MON | 1855.54
1366 | 65001706 | EQUIPAMENTO P/ EQUIPE DE RECOMPOSIÇÃO DE PISTA - ESGOTO | MON | 216.89
1367 | 65001707 | EQUIPAMENTO P/ EQUIPE DE DI | MON | 357
1368 | 65001708 | CONSTRUÇÃO CIVIL DO BARRACÃO - PADRÃO COPASA | M2 | 147.12
1369 | 65001709 | INSTALAÇÕES HIDRÁULICO SANITÁRIAS P/ CANTEIRO DE OBRAS - TIPO A1 | UN | 719.94
1370 | 65001710 | INSTALAÇÕES HIDRÁULICO SANITÁRIAS P/ CANTEIRO DE OBRAS - TIPOA2 | UN | 747.15
1371 | 65001711 | INSTALAÇÕES HIDRÁULICO SANITÁRIAS P/ CANTEIRO DE OBRAS - TIPOA3 | UN | 798.45
1372 | 65001712 | INSTALAÇÕES HIDRÁULICO SANITÁRIAS P/ CANTEIRO DE OBRAS - TIPOA4 | UN | 1256.85
1373 | 65001713 | INSTALAÇÕES HIDRÁULICO SANITÁRIAS P/ CANTEIRO DE OBRAS - TIPOA5 - A6 - A7 | UN | 1607.01
1374 | 65001714 | INSTALAÇÕES ELÉTRICAS P/ CANTEIRO DE OBRAS - TIPO A1 | UN | 1968.1
1375 | 65001715 | INSTALAÇÕES ELÉTRICAS P/ CANTEIRO DE OBRAS - TIPO A2 | UN | 2281.54
1376 | 65001716 | INSTALAÇÕES ELÉTRICAS P/ CANTEIRO DE OBRAS - TIPO A3 | UN | 2281.54
1377 | 65001717 | INSTALAÇÕES ELÉTRICAS P/ CANTEIRO DE OBRAS - TIPO A4 | UN | 3432.61
1378 | 65001718 | INSTALAÇÕES ELÉTRICAS P/ CANTEIRO DE OBRAS - TIPO A5 - A6 - A7 | UN | 3569.84
1379 | 65001719 | PASSADIÇO DE MADEIRA PARA PEDESTRES | UN | 15.17
1380 | 65001720 | TRAVESSIA METÁLICA P/ VEÍCULOS | UN | 31.88
1381 | 65001721 | CASA DE MÁQUINAS (2,30 X 2,30) M, P/ COMPRESSORES A DIESEL | UN | 1841.74
1382 | 65001722 | CASA DE MÁQUINAS - ADICIONAL DE PREÇO P/ BASE DE TAMBOR DEREFRIGERAÇÃO | UN | 173.26
1383 | 65001723 | CASA DE MÁQUINAS (2,10 X 2,10) M, P/ COMPRESSORES ELÉTRICO | UN | 1429.23
1384 | 65001724 | CHAFARIZ | UN | 270.27
1385 | 65001725 | RESERVATÓRIO METÁLICO, CAPACIDADE DE 5 A 10 M3, ELEVAÇÃO DE 4 E6 M (INSTALAÇÃO E FUNDAÇÃO) | UN | 1070.34
1386 | 65001726 | RESERVATÓRIO METÁLICO, CAPACIDADE DE 15 A 20 M3, ELEVAÇÃO DE 4 E6 M (INSTALAÇÃO E FUNDAÇÃO) | UN | 1788.62
1387 | 65001727 | RESERVATÓRIO METÁLICO, CAPACIDADE DE 5,0 M3, ALTURA PILARES = 4,0 M (FORNECIMENTO, INSTALAÇÃO, FUNDAÇÃO E KITS DE ENTRADA E | UN | 15325.73
1388 | 65001728 | RESERVATÓRIO METÁLICO, CAPACIDADE DE 5,0 M3, ALTURA PILARES =6.0 M (FORNECIMENTO, INSTALAÇÃO, FUNDAÇÃO E KITS DE ENTRADA E | UN | 17495.58
1389 | 65001729 | RESERVATÓRIO METÁLICO, CAPACIDADE DE 10,0 M3, ALTURA PILARES = 4,0 M (FORNECIMENTO, INSTALAÇÃO, FUNDAÇÃO E KITS DE ENTRADA E | UN | 24265.31
1390 | 65001730 | RESERVATÓRIO METÁLICO, CAPACIDADE DE 10,0 M3, ALTURA PILARES = 6,0 M (FORNECIMENTO, INSTALAÇÃO, FUNDAÇÃO E KITS DE ENTRADA E | UN | 26679.77
1391 | 65001731 | RESERVATÓRIO METÁLICO, CAPACIDADE DE 15,0 M3, ALTURA PILARES = 4,0 M (FORNECIMENTO, INSTALAÇÃO, FUNDAÇÃO E KITS DE ENTRADA E | UN | 32050.04
1392 | 65001732 | RESERVATÓRIO METÁLICO, CAPACIDADE DE 15,0 M3, ALTURA PILARES = 6,0 M (FORNECIMENTO, INSTALAÇÃO, FUNDAÇÃO E KITS DE ENTRADA E | UN | 35255.48
1393 | 65001733 | RESERVATÓRIO METÁLICO, CAPACIDADE DE 20,0 M3, ALTURA PILARES = 6,0 M (FORNECIMENTO, INSTALAÇÃO, FUNDAÇÃO E KITS DE ENTRADA E | UN | 38547.66
1394 | 65001734 | RESERVATÓRIO METÁLICO, CAPACIDADE DE 30,0 M3, ALTURA PILARES = 6,0 M (FORNECIMENTO, INSTALAÇÃO, FUNDAÇÃO E KITS DE ENTRADA E | UN | 41004.25
1395 | 65001735 | KIT DE CONEXÕES EM FERRO GALVANIZADO - ENTRADA D'ÁGUA P/RESERVATÓRIO DIÂMETRO = 1 1/2" | UN | 78.07
1396 | 65001736 | KIT DE CONEXÕES EM FERRO GALVANIZADO - ENTRADA D'ÁGUA P/RESERVATÓRIO DIÂMETRO = 2" | UN | 128.21
1397 | 65001737 | KIT DE CONEXÕES EM FERRO GALVANIZADO - ENTRADA D'ÁGUA P/RESERVATÓRIO DIÂMETRO = 3" | UN | 286.89
1398 | 65001738 | KIT DE CONEXÕES EM FERRO GALVANIZADO - SAÍDA D'ÁGUA P/RESERVATÓRIOS DIÂMETRO = 3/4" | UN | 67.59
1399 | 65001739 | KIT DE CONEXÕES EM FERRO GALVANIZADO - SAÍDA D'ÁGUA P/RESERVATÓRIO DIÂMETRO = 1" | UN | 85.79
1400 | 65001740 | KIT DE CONEXÕES EM FERRO GALVANIZADO - SAÍDA D'ÁGUA P/RESERVATÓRIOS DIÂMETRO = 1 1/4" | UN | 132.71
1401 | 65001741 | KIT DE CONEXÕES EM FERRO GALVANIZADO - SAÍDA D'ÁGUA P/RESERVATÓRIOS DIÂMETRO = 1 1/2" | UN | 154.85
1402 | 65001742 | KIT DE CONEXÕES EM FERRO GALVANIZADO - SAÍDA D'ÁGUA P/RESERVATÓRIOS DIÂMETRO = 2" | UN | 219.41
1403 | 65001743 | KIT DE CONEXÕES EM FERRO GALVANIZADO - SAÍDA D'ÁGUA P/RESERVATÓRIOS DIÂMETRO = 3" | UN | 525.02
1404 | 65001744 | ADUTORA DE PVC JS, DIÂMETRO = 3/4" INCLUSIVE ABERTURA DE VALAS | M | 6.55
1405 | 65001745 | ADUTORA DE PVC JS, DIÂMETRO = 1 " INCLUSIVE ABERTURA DE VALAS | M | 6.83
1406 | 65001746 | ADUTORA DE PVC JS, DIÂMETRO = 1 1/4" INCLUSIVE ABERTURA DE VALAS | M | 7.78
1407 | 65001747 | ADUTORA DE PVC JS, DIÂMETRO = 1 1/2" INCLUSIVE ABERTURA DE VALAS | M | 8.63
1408 | 65001748 | ADUTORA DE PVC PBA CLASSE 15, DIÂMETRO = 2" INCLUSIVE ABERTURADE VALAS | M | 11.76
1409 | 65001749 | ADUTORA DE PVC PBA CLASSE 15, DIÂMETRO = 3" INCLUSIVE ABERTURADE VALAS | M | 17.25
1410 | 65001750 | ADUTORA DE PVC PBA CLASSE 15, DIÂMETRO = 4" INCLUSIVE ABERTURADE VALAS | M | 24.1
1411 | 65001751 | ADUTORA DE PVC PBA CLASSE 20, DIÂMETRO = 2" INCLUSIVE ABERTURADE VALAS | M | 13.02
1412 | 65001752 | ADUTORA DE PVC PBA CLASSE 20, DIÂMETRO = 3" INCLUSIVE ABERTURADE VALAS | M | 19.84
1413 | 65001753 | ADUTORA DE PVC PBA CLASSE 20, DIÂMETRO = 4" INCLUSIVE ABERTURADE VALAS | M | 28.43
1414 | 65001754 | INSTALAÇÃO DE TUBULAÇÃO DE EXTRAÇÃO DE ÁGUA E AR, EM AÇOGALVANIZADO COM LUVA E ROSCA, P/ COMPRESSORES (AIR-LIFT) | UN | 312.37
1415 | 65001755 | KIT DE CONEXÕES E HIDROEMULSOR P/ INSTALAÇÃO DE AIR-LIFT 2 X3/4" | UN | 407.6
1416 | 65001756 | KIT DE CONEXÕES E HIDROEMULSOR P/ INSTALAÇÃO DE AIR LIFT 1 1/4 X1/2" | UN | 291.88
1417 | 65001757 | KIT DE CONEXÕES E HIDROEMULSOR P/ INSTALAÇÃO DE AIR-LIFT 1 X1/2" | UN | 227.03
1418 | 65001758 | KIT DE CONEXÕES EM FERRO GALVANIZADO - ENTRADA DE AR P/ AIR-LIFTDIÂMETRO = 1/2" | UN | 100.99
1419 | 65001759 | KIT DE CONEXÕES EM FERRO GALVANIZADO - ENTRADA DE AR P/ AIR LIFTDIÂMETRO = 3/4" | UN | 115.39
1420 | 65001760 | KIT DE CONEXÕES EM FERRO GALVANIZADO - ENTRADA DE AR P/ AIR LIFTDIÂMETRO = 1" | UN | 151.72
1421 | 65001761 | KIT DE CONEXÕES EM FERRO GALVANIZADO - SAÍDA D'ÁGUA P/ AIR LIFTE HIDROEMULSOR - DIÂMETRO = 1". | UN | 122.82
1422 | 65001762 | KIT DE CONEXÕES EM FERRO GALVANIZADO - SAÍDA D'ÁGUA P/ AIR LIFTE HIDROEMULSOR - DIÂMETRO = 1 1/4" | UN | 164.17
1423 | 65001763 | KIT DE CONEXÕES EM FERRO GALVANIZADO - SAÍDA D'ÁGUA P/ AIR LIFTE HIDROEMULSOR - DIÂMETRO = 1 1/2" | UN | 195.93
1424 | 65001764 | KIT DE CONEXÕES EM FERRO GALVANIZADO - SAÍDA D'ÁGUA P/ AIR LIFTE HIDROEMULSOR - DIÂMETRO = 2" | UN | 282.54
1425 | 65001765 | KIT DE CONEXÕES EM FERRO GALVANIZADO - SAÍDA D'ÁGUA P/ AIR LIFTE HIDROEMULSOR - DIÂMETRO = 2 1/2" | UN | 386.13
1426 | 65001766 | KIT DE CONEXÕES EM FERRO GALVANIZADO - SAÍDA D'ÁGUA P/ AIR LIFTE HIDROEMULSOR - DIÂMETRO = 3" | UN | 535.41
1427 | 65001767 | KIT DE CONEXÕES COMPLETO P/ INSTALAÇÃO DE BOMBA SUBMERSA,DIÂMETRO = 1 1/2" | UN | 302.54
1428 | 65001768 | KIT DE CONEXÕES COMPLETO P/ INSTALAÇÃO DE BOMBA SUBMERSA,DIÂMETRO = 2 " | UN | 412.27
1429 | 65001769 | KIT DE CONEXÕES COMPLETO P/ INSTALAÇÃO DE BOMBA SUBMERSA,DIÂMETRO = 2 1/2" | UN | 703.97
1430 | 65001770 | KIT DE CONEXÕES COMPLETO P/ INSTALAÇÃO DE BOMBA SUBMERSA,DIÂMETRO = 3" | UN | 880.39
1431 | 65001771 | KIT DE CONEXÕES SIMPLIFICADO P/ INSTALAÇÃO DE BOMBA SUBMERSA -DIÂMETRO = 1 1/2" | UN | 170.05
1432 | 65001772 | KIT DE CONEXÕES SIMPLIFICADO P/ INSTALAÇÃO DE BOMBA SUBMERSA -DIÂMETRO = 2 " | UN | 230.75
1433 | 65001773 | KIT DE CONEXÕES SIMPLIFICADO P/ INSTALAÇÃO DE BOMBA SUBMERSA -DIÂMETRO = 2 1/2" | UN | 334.97
1434 | 65001774 | INSTALAÇÃO DE COMPRESSORES OU BOMBA CENTRÍFUGA | UN | 89.36
1435 | 65001775 | TANQUE SÉPTICO-CAPACIDADE E.T. E 125 HABITANTES | UN | 12773.82
1436 | 65001776 | TANQUE SÉPTICO-CAPACIDADE E.T. E 250 HABITANTES | UN | 13618.89
1437 | 65001777 | TANQUE SÉPTICO-CAPACIDADE E.T. E 500 HABITANTES | UN | 29395.87
1438 | 65001778 | FILTRO ANAERÓBIO- CAPACIDADE E.T. E 125 HABITANTES | UN | 6435.9
1439 | 65001779 | FILTRO ANAERÓBIO- CAPACIDADE E.T. E 250 HABITANTES | UN | 7140.38
1440 | 65001780 | FILTRO ANAERÓBIO- CAPACIDADE E.T. E 500 HABITANTES | UN | 12869.31
1441 | 65001781 | LEITO DE SECAGEM- CAPACIDADE E.T. E 125 HABITANTES | UN | 6197.02
1442 | 65001782 | LEITO DE SECAGEM- CAPACIDADE E.T. E 250 HABITANTES | UN | 8960.05
1443 | 65001783 | LEITO DE SECAGEM- CAPACIDADE E.T. E 500 HABITANTES | UN | 8960.05
1444 | 65001784 | URBANIZAÇÃO DE E.T. E- CAPACIDADE 125 HABITANTES | UN | 4831.31
1445 | 65001785 | URBANIZAÇÃO DE E.T. E- CAPACIDADE 250 HABITANTES | UN | 5330.38
1446 | 65001786 | URBANIZAÇÃO DE E.T. E- CAPACIDADE 500 HABITANTES | UN | 5598.67
1447 | 65001787 | INTERLIGAÇÕES P/ E.T. E- CAPACIDADE 125 HABITANTES | UN | 919.94
1448 | 65001788 | INTERLIGAÇÕES P/ E.T. E- CAPACIDADE 250 HABITANTES | UN | 919.94
1449 | 65001789 | INTERLIGAÇÕES P/ E.T. E- CAPACIDADE 500 HABITANTES | UN | 927.9
1450 | 65001790 | ESTAÇÃO DE TRATAMENTO DE ESGOTO- LAPHOPE- CAPACIDADE 500HABITANTES | UN | 53150.38
1451 | 65001791 | ESTAÇÃO DE TRATAMENTO DE ESGOTO- LAPHOPE- CAPACIDADE 1000HABITANTES | UN | 82315.24
1452 | 65001792 | ESTAÇÃO DE TRATAMENTO DE ESGOTO- LAPHOPE- CAPACIDADE 1500HABITANTES | UN | 110835
1453 | 65001793 | ESTAÇÃO DE TRATAMENTO DE ESGOTO- LAPHOPE- CAPACIDADE 2000HABITANTES | UN | 136133.96
1454 | 65001794 | ADUTORA DE TUBO PVC JE PB CLASSE 15, DIÂMETRO = 75 MM | M | 18.45
1455 | 65001795 | ADUTORA DE TUBO PVC JE PB CLASSE 15, DIÂMETRO = 100 MM | M | 25.25
1456 | 65001796 | ADUTORA DE TUBO PVC JE PB CLASSE 20, DIÂMETRO = 75 MM | M | 21.05
1457 | 65001797 | ADUTORA DE TUBO PVC JE PB CLASSE 20, DIÂMETRO = 100 MM | M | 29.8
1458 | 65001798 | REDE DE DISTRIBUIÇÃO TUBO PVC JS, DIÂMETRO = 20 MM | M | 5.4
1459 | 65001799 | REDE DE DISTRIBUIÇÃO TUBO PVC JS, DIÂMETRO = 25 MM | M | 5.69
1460 | 65001800 | REDE DE DISTRIBUIÇÃO TUBO PVC JS, DIÂMETRO = 32 MM | M | 6.54
1461 | 65001801 | REDE DE DISTRIBUIÇÃO TUBO PVC JS, DIÂMETRO = 50 MM | M | 8.69
1462 | 65001802 | REDE DE DISTRIBUIÇÃO TUBO PVC JE, DIÂMETRO = 50 MM | M | 9.77
1463 | 65001803 | LIGAÇÃO PREDIAL P/ TUBOS SOLDÁVEIS, DN 20 X 20 | UN | 107.45
1464 | 65001804 | LIGAÇÃO PREDIAL P/ TUBOS SOLDÁVEIS, DN 25 X 20 | UN | 109.41
1465 | 65001805 | LIGAÇÃO PREDIAL P/ TUBOS SOLDÁVEIS, DN 32 X 20 | UN | 107.92
1466 | 65001806 | LIGAÇÃO PREDIAL P/ TUBOS SOLDÁVEIS, DN 50 X 20 | UN | 110.41
1467 | 65001807 | LIGAÇÃO PREDIAL P/ TUBOS, JE, DN 75 X 20 | UN | 158.32
1468 | 65001808 | LIGAÇÃO PREDIAL P/ TUBOS, JE, DN 100 X 20 | UN | 204.77
1469 | 65001809 | REDE COLETORA DE ESGOTO, DIÂMETRO = 100 MM | M | 12.48
1470 | 65001810 | POÇO DE VISITA SIMPLIFICADO | UN | 195.14
1471 | 65001811 | LIGAÇÃO PREDIAL DE ESGOTO, DIÂMETRO = 100 MM | UN | 160.25
1472 | 65001812 | CAIXA SIFONADA P/ LIGAÇÃO DOMICILIAR DE ESGOTO | UN | 130.46
1473 | 65001813 | RESERVATÓRIO APOIADO DE FERROCIMENTO- 50 M3 | UN | 10057.91
1474 | 65001814 | FOSSA RESIDENCIAL, DIÂMETRO = 1,20 M, H = 2,00 M | UN | 401.42
1475 | 65001815 | SUMIDOURO RESIDENCIAL, DIÂMETRO = 2,20 M, H = 3,00 M | UN | 1233.83
1476 | 65001816 | CONSTRUÇÃO DE CAIXA DE PROTEÇÃO, INSPEÇÃO E MANOBRAS P/ FILTROLENTO | UN | 641.54
1477 | 65001817 | CAIXA DE GORDURA | UN | 84.6
1478 | 65001818 | INTERLIGAÇÃO (FOSSA X SUMIDOURO X RESIDENCIAL) | UN | 126.27
1479 | 65001819 | FILTRO LENTO, CAPACIDADE 2,0 L/S | UN | 28940.41
1480 | 65001820 | CONSTRUÇÃO DE FILTRO LENTO EM FERROCIMENTO, DIÂMETRO = 2,7 M, Q= 0,33 L/S, H = 2,70 M | UN | 7546.23
1481 | 65001821 | CONSTRUÇÃO DE FILTRO LENTO EM FERROCIMENTO, DIÂMETRO = 3,0 M, Q= 0,5 L/S, H = 2,45 M | UN | 8094.77
1482 | 65001822 | POÇO AMAZONAS | UN | 12568.65
1483 | 65001823 | ADICIONAL DE PREÇO P/ ACRÉSCIMO NA ALTURA DO POÇO AMAZONAS | M | 2434.76
1484 | 65001824 | MÓDULO SANITÁRIO | UN | 1388.96
1485 | 65001825 | CONSTRUÇÃO DE ESTRUTURA EM FERROCIMENTO, ESPESSURA ATÉ 3,0 CM | M2 | 104.08
1486 | 65001826 | CONSTRUÇÃO DE ESTRUTURAS EM FERRO CIMENTO, ESPESSURA ACIMA DE 3,0 CM E ATÉ 5,0 CM | M2 | 130.16
1487 | 65001827 | ESTRUTURA EM FERRO CIMENTO, ESPESSURA DE 6 A 8 CM | M2 | 140.9
1488 | 65001828 | CASA DE QUÍMICA - PADRÃO COPASA P/ E.T.A PRÉ--FABRICADA - 1PAVIMENTO | UN | 45636.83
1489 | 65001829 | CASA DE QUÍMICA - PADRÃO COPASA P/ E.T.A PRÉ--FABRICADA - 2PAVIMENTOS | UN | 89117.9
1490 | 65001830 | BASE P/ E.T.A PRÉ-FABRICADA VAZÃO => Q = 2,5 L/S | UN | 1438.95
1491 | 65001831 | BASE P/ E.T.A PRÉ-FABRICADA VAZÃO => Q = 5,0 L/S | UN | 2113.13
1492 | 65001832 | BASE P/ E.T.A PRÉ-FABRICADA VAZÃO => Q = 8,0 L/S | UN | 3549.51
1493 | 65001833 | BASE P/ E.T.A PRÉ-FABRICADA VAZÃO => Q = 12,0 L/S | UN | 7103
1494 | 65002346 | TELA TAPUME FABRICADA EM POLIETILENO COR LARANJA -H = 1,20 M | M | 0.93
1495 | 65002347 | PORTÃO PARA VEÍCULOS FABRICADO CONFORME PADRÃO COPASA P. 012/- | UN | 1198.1
1496 | 65002348 | PORTÃO PARA PEDESTRES FABRICADO CONFORME PADRÃO COPASA P. 013/- | UN | 447.92
1497 | 65002349 | BASE EM SOLOCIMENTO, MISTURA 10% EM PESO, COMPACTADA | M3 | 90.71
1498 | 65002350 | ESCOLHA DO LOCAL - UNIDADE DE TRATAMENTO DE RESÍDUOS - SAA PEQUENO EMÉDIO PORTES | UN | 491.14
1499 | 65002351 | DEFINIÇÃO DO PROCESSO - UNIDADE DE TRATAMENTO DE RESÍDUOS (UTR) - SAA DEPEQUENO E MÉDIO PORTES | UN | 589
1500 | 65002352 | DIMENSIONAMENTO DAS UNIDADES COMPONENTES - UNIDADE DE TRATAMENTO DERESÍDUOS (UTR) - SAA DE PEQUENO E MÉDIO PORTES | UN | 7642.3
1501 | 65002353 | ANTEPROJETO - UNIDADE DE TRATAMENTO DE RESÍDUOS (UTR) - SAA DE PEQUENO EMÉDIO PORTES | UN | 1164.48
1502 | 65002354 | DETALHAMENTO DEFINITIVO - UNIDADE DE TRATAMENTO DE RESÍDUOS (UTR) - SAADE PEQUENO E MÉDIO PORTES | UN | 5070.81
1503 | 65002355 | PROJETO DE URBANIZAÇÃO E PAISAGISMO - UNIDADE DE TRATAMENTO DE RESÍDUOS(UTR) - SAA DE PEQUENO E MÉDIO PORTES | UN | 1103.89
1504 | 65002356 | PROJETO DE ESGOTAMENTO GERAL E DRENAGEM - UNIDADE DE TRATAMENTO DERESÍDUOS (UTR) - SAA DE PEQUENO E MÉDIO PORTES | UN | 1149.68
1505 | 65002357 | MEMORIAL DESCRITIVO E DE CÁLCULO - UNIDADE DE TRATAMENTO DE RESÍDUOS(UTR) - SAA DE PEQUENO E MÉDIO PORTES | UN | 2410.8
1506 | 65002358 | ORÇAMENTO - UNIDADE DE TRATAMENTO DE RESÍDUOS (UTR) - SAA DE PEQUENO EMÉDIO PORTES | UN | 3712.74
1507 | 65002359 | EXECUÇÃO DE ENVELOPAMENTO DE TUBOS COM UTILIZAÇÃO DE FERROCIMENTO NAESPESSURA DE 2CM | M2 | 41.92
1508 | 65002360 | EXECUÇÃO DE ESTRUTURA EM FERROCIMENTO, COM ESPESSURA DE 3 A 5CM | M2 | 96.06
1509 | 65002362 | EXECUÇÃO DE GROUTEAMENTO, COM ESPESSURA=10MM, PARA BASES DE ASSENTAMENTOOU INSTALAÇÃO DE EQUIPAMENTOS | M2 | 28.67
1510 | 65002363 | INSTALAÇÃO DE CONJUNTO MOTOBOMBA COM POTÊNCIA ATÉ 5CV | UN | 278.64
1511 | 65002364 | INSTALAÇÃO DE CONJUNTO MOTOBOMBA COM POTÊNCIA DE 5CV ATÉ 25CV | UN | 371.52
1512 | 65002365 | INSTALAÇÃO DE CONJUNTO MOTOBOMBA COM POTÊNCIA DE 25CV ATÉ 60CV | UN | 464.4
1513 | 65002366 | INSTALAÇÃO DE CONJUNTO MOTOBOMBA COM POTÊNCIA DE 60CV ATÉ 250CV | UN | 743.04
1514 | 65002367 | FORNECIMENTO E INSTALAÇÃO DE CERCA TIPO CONCERTINA CLIPADA, GALVANIZADA,DIÂMETRO DA ESPIRAL DE 450MM | M | 18.11
1515 | 65002369 | CERCA VIVA - FORNECIMENTO E PLANTIO (UNIDADE) | UN | 1.83
1516 | 65002370 | ARBUSTO ORNAMENTAL - FORNECIMENTO E PLANTIO (UNIDADE) | UN | 6.95
1517 | 65002371 | ÁRVORE ORNAMENTAL - FORNECIMENTO E PLANTIO (UNIDADE) | UN | 20.32
1518 | 65002372 | FORRAÇÃO - FORNECIMENTO E PLANTIO (M2) | M2 | 26.9
1519 | 65002373 | BLOCO DE ANCORAGEM EM CONCRETO ESTRUTURAL Fck=20,0MPa, SEM ARMAÇÃO | M3 | 340.84
1520 | 65002374 | BLOCO DE ANCORAGEM EM CONCRETO ESTRUTURAL Fck=20,0MPa, INCLUSIVE ARMAÇÃO | M3 | 663.99
1521 | 65002375 | PILARETE EM CONCRETO ESTRUTURAL FCK=15,0MPA - SEM ARMAÇÃO | M3 | 345.37
1522 | 65002376 | PILARETE EM CONCRETO ESTRUTURAL FCK=15,0MPA - COM ARMAÇÃO | M3 | 749.31
1523 | 65002377 | CAIXA PARA BOCA-DE-LOBO SIMPLES, INCLUSIVE CONJUNTO QUADRO E GRELHA ECANTONEIRA DE CONCRETO - PADRÃO SUDECAP | UN | 544.71
1524 | 65002378 | FORNECIMENTO E ASSENTAMENTO DE CONJUNTO QUADRO E GRELHA DE CONCRETOESTRUTURAL ARMADO COM FCK=21,0MPA - PADRÃO SUDECAP | UN | 96.67
1525 | 65002379 | FORNECIMENTO E ASSENTAMENTO DE CANTONEIRA DE CONCRETO ESTRUTURAL ARMADOCOM FCK=15,0MPA - PADRÃO SUDECAP | UN | 34.81
1526 | 65002380 | SARJETA EM CONCRETO ESTRUTURAL COM FCK=18,0MPA - TIPO A, B OU C - PADRÃOSUDECAP | M | 17.05
1527 | 65002381 | CAIXA DE GORDURA COMPLETA RAMAL INTERNO ESGOTO - P-COPASA 18,0L | UN | 35.09
1528 | 65002382 | ASSENTAMENTO DE TUBOS E CONEXÕES DE FERRO FUNDIDO, JUNTAELÁSTICA, DN 450 | M | 7.59
1529 | 65002383 | EQUIPE GPS GEODÉSICO | MON | 13118.53
1530 | 65002384 | LOCAÇÃO DE ÁREAS ACIMA 5000 M2 - OBRAS | M2 | 0.16
1531 | 65002385 | MOBILIZAÇÃO E LOCOMOÇÃO DE EQUIPE GPS GEODÉSICO | KM | 1.19
1532 | 65002386 | EQUIPE DE PESQUISA CARTORIAL - QUALIFICAÇÃO BÁSICA | MON | 4767.24
1533 | 65002387 | PESQUISA CARTORIAL - QUALIFICAÇÃO BÁSICA | MON | 70.11
1534 | 65002388 | SERVIÇOS DE INSTALAÇÃO DE POÇO TUBULAR PROFUNDO COM TUBO EDUTOR EM AÇOCARBONO GALVANIZADO DN50, PROFUNDIDADE ATÉ 60,00M, CONF. PROJETO PADRÃO | GB | 6818.87
1535 | 65002389 | INSTALAÇÃO DE CONJUNTO MOTOBOMBA EM POÇO TUBULAR PROFUNDO, INCLUSIVETUBO EDUTOR EM AÇO CARBONO DN50 COM PROFUNDIDADE DE ATÉ 60,00M, CONFORME | GB | 3416.41
1536 | 65002390 | ADICIONAL DE INSTALAÇÃO DE CONJUNTO MOTOBOMBA EM POÇO TUBULAR PROFUNDO,INCLUSIVE TUBO EDUTOR EM AÇO CARBONO GALVANIZADO DN50, CONFORME PROJETO | M | 54.58
1537 | 65002391 | INSTALAÇÃO E MONTAGEM DE BARRILETE PARA POÇO TUBULAR PROFUNDO COM TUBODE AÇO CARBONO GALVANIZADO DN50, COM FORNECIMENTO DE MATERIAIS, CONFORME | GB | 916.31
1538 | 65002392 | INSTALAÇÕES ELÉTRICAS DO POÇO TUBULAR PROFUNDO AOS QUADROS DE PROTEÇÃO,DE COMANDO E DE MOTORES E AO PADRÃO DE ENTRADA DE ENERGIA ELÉTRICA, | GB | 505.37
1539 | 65002393 | MURETA EM ALVENARIA PARA INSTALAÇÃO DE QUADROS ELÉTRICOS DE PROTEÇÃO, DECOMANDO E DE MOTORES PARA POÇO PROFUNDO, CONFORME PROJETO PADRÃO PP | GB | 722.37
1540 | 65002394 | INSTALAÇÃO DE QUADROS ELÉTRICOS DE PROTEÇÃO, DE COMANDO E DE MOTORESPARA POÇO PROFUNDO, CONFORME PROJETOS PADRÕES PP 101/-, PP 102/-2, PP | GB | 286.74
1541 | 65002395 | PADRÃO DE ENTRADA DE ENERGIA ELÉTRICA COM LUMINÁRIA DE USO EXTERNO, PARAPOÇO PROFUNDO, CONFORME PADRÕES PP 101/-, PP 102/-, PP 103/- E PP 104/- | GB | 971.69
1542 | 65002396 | URBANIZAÇÃO DE ÁREA DE POÇO TUBULAR PROFUNDO, CONFORME PROJETO PADRÃO | GB | 3818.8
1543 | 65002397 | CAIXA EM ALVENARIA NAS DIMENSÔES INTERNAS DE (20x20x25)CM EM TIJOLOSMACIÇOS REQUEIMADOS COM ESPESSURA DE 10CM, COM TAMPA DE CONCRETO E FUNDO | UN | 36.81
1544 | 65002398 | CAIXA EM ALVENARIA NAS DIMENSÔES INTERNAS DE (50x50x50)CM EM TIJOLOSMACIÇOS REQUEIMADOS COM ESPESSURA DE 10CM, COM TAMPA DE CONCRETO E FUNDO | UN | 111.99
1545 | 65002399 | CONSULTOR | H | 123.72
1546 | 65002400 | ENGENHEIRO COORDENADOR | MON | 12220.05
1547 | 65002401 | ENGENHEIRO SÊNIOR | MON | 9449.91
1548 | 65002402 | ENGENHEIRO PLENO | MON | 7425.48
1549 | 65002403 | ENGENHEIRO JÚNIOR | MON | 6556.9
1550 | 65002404 | SUPERVISOR TÉCNICO | MON | 4085.94
1551 | 65002405 | TÉCNICO I | MON | 2765.55
1552 | 65002406 | TÉCNICO II | MON | 3201.45
1553 | 65002407 | AUXILIAR TÉCNICO | MON | 1870.22
1554 | 65002408 | FISCAL DE OBRAS I | MON | 1615.58
1555 | 65002409 | FISCAL DE OBRAS II | MON | 1870.22
1556 | 65002410 | FISCAL DE OBRAS III | MON | 2765.55
1557 | 65002411 | ALMOXARIFE | MON | 1870.22
1558 | 65002412 | AUXILIAR ADMINISTRATIVO I | MON | 1265.85
1559 | 65002413 | AUXILIAR ADMINISTRATIVO II | MON | 1870.22
1560 | 65002414 | PROGRAMADOR | MON | 3361.52
1561 | 65002415 | AUXILIAR DE PROGRAMAÇÃO | MON | 1870.22
1562 | 65002416 | SERVIÇOS DE INSTALAÇÃO DE POÇO TUBULAR PROFUNDO COM TUBO EDUTOR EM AÇOCARBONO GALVANIZADO DN75, PROFUNDIDADE ATÉ 60,00M, CONF. PROJETO PADRÃO | GB | 8654.39
1563 | 65002417 | INSTALAÇÃO DE CONJUNTO MOTOBOMBA EM POÇO TUBULAR PROFUNDO, INCLUSIVETUBO EDUTOR EM AÇO CARBONO DN75 COM PROFUNDIDADE DE ATÉ 60,00M, CONFORME | GB | 4447.91
1564 | 65002418 | ADICIONAL DE INSTALAÇÃO DE CONJUNTO MOTOBOMBA EM POÇO TUBULAR PROFUNDO,INCLUSIVE TUBO EDUTOR EM AÇO CARBONO GALVANIZADO DN75, CONFORME PROJETO | M | 71.77
1565 | 65002419 | INSTALAÇÃO E MONTAGEM DE BARRILETE PARA POÇO TUBULAR PROFUNDO COM TUBODE AÇO CARBONO GALVANIZADO DN75, COM FORNECIMENTO DE MATERIAIS, CONFORME | GB | 1720.31
1566 | 65002421 | TRANSPORTE DE LODO EM PERÍMETRO URBANO DAS UNIDADES GERADORAS DERESÍDUOS (ETE's e ETAF's) ATÉ AS UNIDADES DE DISPOSIÇÃO FINAL DE | TOK | 0.8
1567 | 65002422 | LIMPEZA E PREPARAÇÃO DE LEITO DE SECAGEM, INCLUINDO CARGA, TRANSPORTE EDESCARGA EM UNIDADES DE ACONDICIONAMENTO, RASTELAGEM E PREENCHIMENTO DAS | TO | 7.2
1568 | 65002423 | SERVIÇOS DE INSTALAÇÃO DE POÇO TUBULAR PROFUNDO COM TUBO EDUTOR EM AÇOCARBONO GALVANIZADO DN100, PROFUNDIDADE ATÉ 60,00M, CONF. PROJETO PADRÃO | GB | 12124.59
1569 | 65002424 | INSTALAÇÃO DE CONJUNTO MOTOBOMBA EM POÇO TUBULAR PROFUNDO, INCLUSIVETUBO EDUTOR EM AÇO CARBONO DN100 COM PROFUNDIDADE DE ATÉ 60,00M, | GB | 6408.65
1570 | 65002425 | ADICIONAL DE INSTALAÇÃO DE CONJUNTO MOTOBOMBA EM POÇO TUBULAR PROFUNDO,INCLUSIVE TUBO EDUTOR EM AÇO CARBONO GALVANIZADO DN75, CONFORME PROJETO | M | 104.45
1571 | 65002426 | INSTALAÇÃO E MONTAGEM DE BARRILETE PARA POÇO TUBULAR PROFUNDO COM TUBODE AÇO CARBONO GALVANIZADO DN100, COM FORNECIMENTO DE MATERIAIS, | GB | 3133.77
1572 | 65002427 | INSTALAÇÕES ELÉTRICAS DO POÇO TUBULAR PROFUNDO AOS QUADROS DE PROTEÇÃO,DE COMANDO E DE MOTORES E AO PADRÃO DE ENTRADA DE ENERGIA ELÉTRICA, | GB | 601.37
1573 | 65002432 | ASSENTAMENTO DE TUBO PEAD - DN 1/2" OU 3/4". | M | 0.34
1574 | 65002481 | MESTRE DE OBRAS | MON | 2765.55
1575 | 65002482 | ENCARREGADO DE OBRAS I | MON | 1870.22
1576 | 65002483 | ENCARREGADO DE OBRAS II | MON | 2185.34
1577 | 65002491 | CONSTRUÇÃO E MONTAGEM DE RAMAL PREDIAL DE ÁGUA ( PROCESSO MICROVALA )EMPAVIMENTO ASFÁLTICO. | M | 7.72
1578 | 65002492 | CONSTRUÇÃO E MONTAGEM DE RAMAL PREDIAL DE ÁGUA ( PROCESSO MICROVALA )EMPASSEIO CIMENTADO. | M | 5.14
Item | Insumo | Descrição do Insumo | Un. | Preço | Grupo | Período de validade
1579 | 35000000 | SERVENTE ÁGUA - COPASA | H | 5.18 | 10102 | 2008-03-01 | 2008-03-31
1580 | 35000001 | SERVENTE ESGOTO - COPASA | H | 5.18 | 10102 | 2008-03-01 | 2008-03-31
1581 | 35000002 | SERVIÇO AUXILIAR OPERACIONAL - COPASA | H | 5.18 | 10102 | 2008-03-01 | 2008-03-31
1582 | 35000003 | AUXILIAR DE LABORATÓRIO - COPASA | H | 6.29 | 10101 | 2008-03-01 | 2008-03-31
1583 | 35000004 | AUXILIAR DE ESCRITÓRIO | H | 6.29 | 10101 | 2008-03-01 | 2008-03-31
1584 | 35000005 | AUXILIAR APOIO ADMINISTRATIVO - COPASA | H | 9.3 | 10101 | 2008-03-01 | 2008-03-31
1585 | 35000006 | ATENDENTE COMERCIAL - COPASA | H | 11.31 | 10101 | 2008-03-01 | 2008-03-31
1586 | 35000007 | BIÓLOGO - COPASA | H | 31.37 | 10101 | 2008-03-01 | 2008-03-31
1587 | 35000008 | TÉCNICO ORÇAMENTISTA | H | 13.75 | 10101 | 2008-03-01 | 2008-03-31
1588 | 35000009 | LEITURISTA - COPASA | H | 9.3 | 10101 | 2008-03-01 | 2008-03-31
1589 | 35000010 | ENCARREGADO MANUTENÇÃO ÁGUA II - COPASA | H | 9.3 | 10102 | 2008-03-01 | 2008-03-31
1590 | 35000011 | ENCARREGADO MANUTENÇÃO ESGOTO I - COPASA | H | 9.3 | 10102 | 2008-03-01 | 2008-03-31
1591 | 35000012 | TÉCNICO DE LABORATÓRIO - COPASA | H | 16.71 | 10101 | 2008-03-01 | 2008-03-31
1592 | 35000013 | TÉCNICO DE LABORATÓRIO | H | 13.75 | 10101 | 2008-03-01 | 2008-03-31
1593 | 35000014 | TÉCNICO DE SEGURANÇA DO TRABALHO | H | 13.75 | 10101 | 2008-03-01 | 2008-03-31
1594 | 35000015 | PROGRAMAÇÃO PROCES. DADOS - COPASA | H | 16.71 | 10101 | 2008-03-01 | 2008-03-31
1595 | 35000016 | ENCARREGADO DE ÁREAS | H | 9.3 | 10102 | 2008-03-01 | 2008-03-31
1596 | 35000017 | ENCARREGADO GERAL | H | 13.75 | 10102 | 2008-03-01 | 2008-03-31
1597 | 35000018 | CONSULTOR | H | 123.72 | 10101 | 2008-03-01 | 2008-03-31
1598 | 35000019 | ENGENHEIRO JÚNIOR | MES | 6556.9 | 10101 | 2008-03-01 | 2008-03-31
1599 | 35000020 | ENGENHEIRO DE PRODUÇÃO | MES | 7425.48 | 10101 | 2008-03-01 | 2008-03-31
1600 | 35000021 | ENGENHEIRO SUPERVISOR | MES | 7425.48 | 10101 | 2008-03-01 | 2008-03-31
1601 | 35000022 | ENGENHEIRO COORDENADOR | MES | 12220.05 | 10101 | 2008-03-01 | 2008-03-31
1602 | 35000023 | ENGENHEIRO SÊNIOR | MES | 9449.91 | 10101 | 2008-03-01 | 2008-03-31
1603 | 35000024 | ENGENHEIRO ORÇAMENTISTA | MES | 7425.48 | 10101 | 2008-03-01 | 2008-03-31
1604 | 35000025 | HIDROGEÓLOGO | MES | 7425.48 | 10101 | 2008-03-01 | 2008-03-31
1605 | 35000026 | PROJETISTA | MES | 5172.12 | 10101 | 2008-03-01 | 2008-03-31
1606 | 35000027 | SUPERVISOR TÉCNICO | MES | 4085.94 | 10101 | 2008-03-01 | 2008-03-31
1607 | 35000028 | AUXILIAR DE PROGRAMAÇÃO | MES | 1870.22 | 10101 | 2008-03-01 | 2008-03-31
1608 | 35000029 | ALMOXARIFE | MES | 1870.22 | 10102 | 2008-03-01 | 2008-03-31
1609 | 35000030 | AUXILIAR DE ALMOXARIFE | MES | 1265.85 | 10102 | 2008-03-01 | 2008-03-31
1610 | 35000031 | ENGENHEIRO AGRIMENSOR | MES | 6310.86 | 10101 | 2008-03-01 | 2008-03-31
1611 | 35000032 | TOPÓGRAFO | MES | 2765.55 | 10101 | 2008-03-01 | 2008-03-31
1612 | 35000033 | TÉCNICO CADASTRISTA | MES | 2765.55 | 10101 | 2008-03-01 | 2008-03-31
1613 | 35000034 | NIVELADOR | MES | 1870.22 | 10101 | 2008-03-01 | 2008-03-31
1614 | 35000035 | AUXILIAR DE TOPOGRAFIA | MES | 1265.85 | 10101 | 2008-03-01 | 2008-03-31
1615 | 35000036 | SERVENTE | MES | 837.17 | 10102 | 2008-03-01 | 2008-03-31
1616 | 35000037 | TÉCNICO CALCULISTA | MES | 2765.55 | 10101 | 2008-03-01 | 2008-03-31
1617 | 35000038 | DESENHISTA TÉCNICO (CADISTA) | MES | 1976.75 | 10101 | 2008-03-01 | 2008-03-31
1618 | 35000039 | ALMOXARIFE | H | 9.3 | 10102 | 2008-03-01 | 2008-03-31
1619 | 35000040 | AUXILIAR DE ALMOXARIFE | H | 6.29 | 10102 | 2008-03-01 | 2008-03-31
1620 | 35000041 | OFICIAL | H | 6.44 | 10102 | 2008-03-01 | 2008-03-31
1621 | 35000042 | NIVELADOR | H | 9.3 | 10101 | 2008-03-01 | 2008-03-31
1622 | 35000043 | AUXILIAR DE OFICIAL | H | 5.17 | 10102 | 2008-03-01 | 2008-03-31
1623 | 35000044 | SERVENTE | H | 4.16 | 10102 | 2008-03-01 | 2008-03-31
1624 | 35000045 | TOPÓGRAFO | H | 13.75 | 10101 | 2008-03-01 | 2008-03-31
1625 | 35000046 | AUXILIAR DE TOPOGRAFIA | H | 6.29 | 10101 | 2008-03-01 | 2008-03-31
1626 | 35000047 | AUXILIAR DE OPERADOR DE MAQUINAS PESADAS | H | 6.29 | 10102 | 2008-03-01 | 2008-03-31
1627 | 35000048 | MOTORISTA | H | 9.3 | 10102 | 2008-03-01 | 2008-03-31
1628 | 35000049 | OPERADOR DE MAQUINAS PESADAS | H | 7.65 | 10102 | 2008-03-01 | 2008-03-31
1629 | 35000050 | SONDADOR I - COPASA | H | 7.65 | 10102 | 2008-03-01 | 2008-03-31
1630 | 35000051 | SONDADOR II - COPASA | H | 9.3 | 10102 | 2008-03-01 | 2008-03-31
1631 | 35000052 | AÇO CA-50 A OU B | TO | 2736.47 | 10202 | 2008-03-01 | 2008-03-31
1632 | 35000053 | AÇO CA-60 A OU B | TO | 3254.43 | 10202 | 2008-03-01 | 2008-03-31
1633 | 35000054 | DILUENTE DR-3 (IMPERBRAS) OU SIMILAR | L | 16 | 10217 | 2008-03-01 | 2008-03-31
1634 | 35000055 | IMPERMEABILIZANTE IMP-MC1000 | KG | 23.06 | 10217 | 2008-03-01 | 2008-03-31
1635 | 35000056 | VÉU DE POLIESTER 75 G/M2 | M2 | 1.78 | 10215 | 2008-03-01 | 2008-03-31
1636 | 35000057 | PROMOTOR DE ADESÃO PA-2 | L | 22.6 | 10217 | 2008-03-01 | 2008-03-31
1637 | 35000058 | SELANTE AVISEAL AN | KG | 25.66 | 10217 | 2008-03-01 | 2008-03-31
1638 | 35000059 | LIMITADOR JUNTA TARUCEL - JUNTA 1x1CM | M | 0.14 | 10217 | 2008-03-01 | 2008-03-31
1639 | 35000060 | LIMITADOR JUNTA TARUCEL - JUNTA 2x2CM | M | 0.39 | 10217 | 2008-03-01 | 2008-03-31
1640 | 35000061 | SELANTE E ADESIVO AVIFLEX-MC | G | 0.06 | 10217 | 2008-03-01 | 2008-03-31
1641 | 35000062 | ACELERADOR-IMPERMEABILIZANTE | KG | 3.1 | 10217 | 2008-03-01 | 2008-03-31
1642 | 35000063 | MC INJECKT 2300 NV - RESINA POLIURETANO | L | 104.5 | 10217 | 2008-03-01 | 2008-03-31
1643 | 35000064 | MC INJECKT 2033 - RESINA POLIURETANO | L | 104.5 | 10217 | 2008-03-01 | 2008-03-31
1644 | 35000065 | XYPEX CONCENTRADO OU SIMILAR | KG | 12.07 | 10217 | 2008-03-01 | 2008-03-31
1645 | 35000066 | XYPEX MODIFICADO OU SIMILAR | KG | 11.02 | 10217 | 2008-03-01 | 2008-03-31
1646 | 35000067 | XYPEX PATCH'N PLUG OU SIMILAR | KG | 8.4 | 10217 | 2008-03-01 | 2008-03-31
1647 | 35000068 | ADESIVO EPOXICO MC-DUR 1300 TX | KG | 22 | 10217 | 2008-03-01 | 2008-03-31
1648 | 35000069 | SOLVENTE REINIGUNGSMITTEL U | L | 16.8 | 10217 | 2008-03-01 | 2008-03-31
1649 | 35000070 | BEXIGA BORRACHA- BLOQUEADOR FLUXO Ø100MM | UN | 63.5 | 10201 | 2008-03-01 | 2008-03-31
1650 | 35000071 | SIKA I | L | 2.31 | 10217 | 2008-03-01 | 2008-03-31
1651 | 35000072 | SIKA CHAPISCO PLUS | KG | 5.05 | 10217 | 2008-03-01 | 2008-03-31
1652 | 35000073 | SIKA TOP 122 - BICOMPONENTE A E B | KG | 5.16 | 10217 | 2008-03-01 | 2008-03-31
1653 | 35000074 | SIKALIT - ADITIVO IMPERMEABILIZANTE | KG | 8.05 | 10217 | 2008-03-01 | 2008-03-31
1654 | 35000075 | SIKADUR 32 | KG | 31.94 | 10217 | 2008-03-01 | 2008-03-31
1655 | 35000076 | ADESIVO EPÓXI SIKADUR 31 | KG | 47.61 | 10217 | 2008-03-01 | 2008-03-31
1656 | 35000077 | SIKAGROUT - 250 | KG | 0.74 | 10217 | 2008-03-01 | 2008-03-31
1657 | 35000078 | SIKAFLEX 1A - CARTUCHO DE 310 ML | UN | 37.52 | 10217 | 2008-03-01 | 2008-03-31
1658 | 35000079 | SIKA PRIMER 1 - LATA COM 320 ML | UN | 52.76 | 10217 | 2008-03-01 | 2008-03-31
1659 | 35000080 | IMPERMEABILIZANTE TIPO HEY'DI - K11 | KG | 1.67 | 10217 | 2008-03-01 | 2008-03-31
1660 | 35000081 | IMPERMEABILIZANTE TIPO HEY'DI - KZ | KG | 7.31 | 10217 | 2008-03-01 | 2008-03-31
1661 | 35000082 | SIKA TOP 107 | KG | 5.4 | 10217 | 2008-03-01 | 2008-03-31
1662 | 35000083 | SIKA TOP 108 ARMATÉC | KG | 15.19 | 10217 | 2008-03-01 | 2008-03-31
1663 | 35000084 | DESMOLDANTE PARA FORMAS | L | 5.79 | 10217 | 2008-03-01 | 2008-03-31
1664 | 35000085 | CONCRETO - FCK 10 MPA - USINADO | M3 | 163.25 | 10205 | 2008-03-01 | 2008-03-31
1665 | 35000086 | CONCRETO - FCK-15 MPA - USINADO | M3 | 210 | 10205 | 2008-03-01 | 2008-03-31
1666 | 35000087 | CONCRETO - FCK - 20MPA - USINADO | M3 | 198 | 10205 | 2008-03-01 | 2008-03-31
1667 | 35000088 | CONCRETO - FCK -25 MPA - USINADO | M3 | 250 | 10205 | 2008-03-01 | 2008-03-31
1668 | 35000089 | CONCRETO-FCK-30MPA - USINADO/ADITIVO | M3 | 255 | 10205 | 2008-03-01 | 2008-03-31
1669 | 35000090 | CONCRETO-FCK-35MPA - USINADO/ADITIVO | M3 | 280 | 10205 | 2008-03-01 | 2008-03-31
1670 | 35000091 | CONCRETO-FCK-40MPA - USINADO/ADITIVO | M3 | 300 | 10205 | 2008-03-01 | 2008-03-31
1671 | 35000092 | ARAME DE AMARRAÇÃO GABIÃO-Ø=2,2MM. | KG | 7.14 | 10211 | 2008-03-01 | 2008-03-31
1672 | 35000093 | GABIÃO-MALHA 8X10 GALV ALT=0,50M | M3 | 87 | 10211 | 2008-03-01 | 2008-03-31
1673 | 35000094 | GABIÃO-MALHA 8X10 GALV ALT=1,00M | M3 | 72.4 | 10211 | 2008-03-01 | 2008-03-31
1674 | 35000095 | COLCHÃO RENO-MALHA 6X 8 GPVC-E=0,30M | M2 | 42.2 | 10211 | 2008-03-01 | 2008-03-31
1675 | 35000096 | GABIÃO TIPO SACO-MALHA 8X10 GALVANIZADO | M3 | 94.5 | 10211 | 2008-03-01 | 2008-03-31
1676 | 35000097 | CANALETA DE CONCRETO- MEIA CANA,Ø300MM | M | 8.65 | 10205 | 2008-03-01 | 2008-03-31
1677 | 35000098 | CANALETA DE CONCRETO- MEIA CANA,Ø400MM | M | 11.6 | 10205 | 2008-03-01 | 2008-03-31
1678 | 35000099 | CANALETA DE CONCRETO- MEIA CANA,Ø500MM | M | 17.25 | 10205 | 2008-03-01 | 2008-03-31
1679 | 35000100 | CANALETA DE CONCRETO- MEIA CANA,Ø600MM | M | 21.16 | 10205 | 2008-03-01 | 2008-03-31
1680 | 35000101 | CORDEL DETONANTE NP-10 | M | 0.71 | 10201 | 2008-03-01 | 2008-03-31
1681 | 35000102 | DINAMITE-ENCARTUCHADO, Ø 1" A 1.1/2" | KG | 4.07 | 10201 | 2008-03-01 | 2008-03-31
1682 | 35000103 | ESPOLETA SIMPLES NR. 8 | UN | 0.55 | 10201 | 2008-03-01 | 2008-03-31
1683 | 35000104 | ESTOPIM SIMPLES | M | 0.94 | 10201 | 2008-03-01 | 2008-03-31
1684 | 35000105 | RETARDO P/CORDEL-NP-05/10-ESPERA 25/50MS | UN | 7.53 | 10201 | 2008-03-01 | 2008-03-31
1685 | 35000106 | ESTACA PRANCHA AÇO-300X580X8MM-119KG/M2. | KG | 4.13 | 10202 | 2008-03-01 | 2008-03-31
1686 | 35000107 | CANGA DE MINÉRIO DE FERRO | TO | 14.8 | 10203 | 2008-03-01 | 2008-03-31
1687 | 35000108 | ESCÓRIA DE ALTO FORNO | TO | 16.1 | 10203 | 2008-03-01 | 2008-03-31
1688 | 35000109 | BICA CORRIDA | TO | 20.92 | 10203 | 2008-03-01 | 2008-03-31
1689 | 35000110 | BRITA GRADUADA | TO | 30.36 | 10203 | 2008-03-01 | 2008-03-31
1690 | 35000111 | EMULSÃO ASFÁLTICA RR-1C | KG | 1.16 | 10206 | 2008-03-01 | 2008-03-31
1691 | 35000112 | EMULSÃO ASFÁLTICA RR-2C | KG | 1.24 | 10206 | 2008-03-01 | 2008-03-31
1692 | 35000113 | EMULSÃO ASFÁLTICA CM-30 | KG | 2.21 | 10206 | 2008-03-01 | 2008-03-31
1693 | 35000114 | MEIO FIO DE CONCRETO-12X16,7X35X80CM | UN | 8.27 | 10205 | 2008-03-01 | 2008-03-31
1694 | 35000115 | CALCÁRIO - MOSAICO - CALÇADA PORTUGUESA | KG | 0.2 | 10203 | 2008-03-01 | 2008-03-31
1695 | 35000116 | PRÉ-MOLDADO CONCRETO-BLOQUETE-25X10CM. | M2 | 27.37 | 10205 | 2008-03-01 | 2008-03-31
1696 | 35000117 | CONCRETO BETUMINOSO USINADO-CBUQ-FX-"C" | TO | 244 | 10206 | 2008-03-01 | 2008-03-31
1697 | 35000118 | PARALELEPÍPEDO | UN | 1.3 | 10203 | 2008-03-01 | 2008-03-31
1698 | 35000119 | POLIÉDRICO | M3 | 29.35 | 10203 | 2008-03-01 | 2008-03-31
1699 | 35000120 | PRÉ-MOLDADO CONCRETO INTERTRAVADO-E=8CM | M2 | 33.13 | 10205 | 2008-03-01 | 2008-03-31
1700 | 35000121 | GASOLINA TIPO A - COMUM | L | 2.58 | 10206 | 2008-03-01 | 2008-03-31
1701 | 35000122 | ÓLEO DIESEL | L | 1.84 | 10206 | 2008-03-01 | 2008-03-31
1702 | 35000123 | ÓLEO P/ FERRAMENTAS PNEUMÁTICAS-FP68 | L | 8.5 | 10206 | 2008-03-01 | 2008-03-31
1703 | 35000124 | GRAXA LUBRAX GMA - 2 | KG | 6.76 | 10206 | 2008-03-01 | 2008-03-31
1704 | 35000125 | GRAMA EM PLACAS | M2 | 4.75 | 10201 | 2008-03-01 | 2008-03-31
1705 | 35000126 | TERRA VEGETAL | M3 | 39.5 | 10201 | 2008-03-01 | 2008-03-31
1706 | 35000127 | MOURÃO - P-COPASA 126/L=2,20+/-0,05M | UN | 16.21 | 10205 | 2008-03-01 | 2008-03-31
1707 | 35000128 | MOURÃO MADEIRA-11/13CM-ALT=2,20M. | UN | 13.88 | 10214 | 2008-03-01 | 2008-03-31
1708 | 35000129 | MOURÃO ESCORA-P-COPASA126/L=2,50+/-0,05M | UN | 15.38 | 10205 | 2008-03-01 | 2008-03-31
1709 | 35000130 | MOURÃO CONC, P-COPASA126/L=2,80+/-0,06M | UN | 18.49 | 10205 | 2008-03-01 | 2008-03-31
1710 | 35000131 | PLACA DE IDENTIFICAÇÃO DE OBRA | M2 | 110 | 10219 | 2008-03-01 | 2008-03-31
1711 | 35000132 | CONE PARA SINALIZAÇÃO-P-COPASA-065/- | UN | 18.96 | 10219 | 2008-03-01 | 2008-03-31
1712 | 35000133 | PLACA "DISTÂNCIA DE OBRA"-P-COPASA 066/- | UN | 30.5 | 10219 | 2008-03-01 | 2008-03-31
1713 | 35000134 | CAVALETE DUPLA FACE-CONFORME MIVC | UN | 270 | 10219 | 2008-03-01 | 2008-03-31
1714 | 35000135 | TRIPÉ PARA BANDEIROLAS-P-COPASA-102/- | UN | 45 | 10219 | 2008-03-01 | 2008-03-31
1715 | 35000136 | GRADE MODULAR SINALIZAÇÃO-P-COPASA 177/- | UN | 137.5 | 10219 | 2008-03-01 | 2008-03-31
1716 | 35000137 | FITA ZEBRADA AMARELO E PRETA, L=75MM | UN | 7.1 | 10219 | 2008-03-01 | 2008-03-31
1717 | 35000140 | ELETRODO P/AÇOS, ILMENÍTICO-Ø=4MM | KG | 9.12 | 10201 | 2008-03-01 | 2008-03-31
1718 | 35000141 | ACETILENO | KG | 20.84 | 10201 | 2008-03-01 | 2008-03-31
1719 | 35000142 | OXIGÊNIO | M3 | 6.7 | 10201 | 2008-03-01 | 2008-03-31
1720 | 35000143 | MANILHA CERÂMICA CL B/C DN100 | M | 5.33 | 10204 | 2008-03-01 | 2008-03-31
1721 | 35000144 | MANILHA CERÂMICA CL B/C DN200 | M | 12.91 | 10204 | 2008-03-01 | 2008-03-31
1722 | 35000145 | SELIM CERÂMICO CL C - 90 GR DN150X100 | UN | 11.11 | 10204 | 2008-03-01 | 2008-03-31
1723 | 35000146 | SELIM CERÂMICO CL C - 90 GR DN200X100 | UN | 11.11 | 10204 | 2008-03-01 | 2008-03-31
1724 | 35000147 | SELA CERÂMICA P.RETA DN200X210X135MM | UN | 9 | 10204 | 2008-03-01 | 2008-03-31
1725 | 35000148 | TUBO CERÂMICO DRENO PB DE100MM | M | 5.6 | 10204 | 2008-03-01 | 2008-03-31
1726 | 35000149 | TUBO CERÂMICO DRENO PB DE150MM | M | 8.2 | 10204 | 2008-03-01 | 2008-03-31
1727 | 35000150 | TUBO CERÂMICO DRENO PB DE200MM | M | 14.2 | 10204 | 2008-03-01 | 2008-03-31
1728 | 35000151 | TUBO CONCRETO ARMADO PB JR PA-1 DN1000 | M | 161.4 | 10205 | 2008-03-01 | 2008-03-31
1729 | 35000152 | TUBO CONCRETO ARMADO PB JR PS-1 DN600 | M | 56.48 | 10205 | 2008-03-01 | 2008-03-31
1730 | 35000153 | TAMPA LAMINADA FV, C/ALÇAS-1020X1020X5MM | UN | 1760.85 | 10215 | 2008-03-01 | 2008-03-31
1731 | 35000154 | COTOVELO ADAP P/PEAD FG (KTL) D1/2"x20MM | UN | 9.89 | 10212 | 2008-03-01 | 2008-03-31
1732 | 35000155 | UNIÃO POLIPROPILENO (PEAD) D20MMx1/2" | UN | 3.13 | 10215 | 2008-03-01 | 2008-03-31
1733 | 35000156 | TUBO POLIETILENO (PEAD) D20MM-PRETO | M | 1.92 | 10215 | 2008-03-01 | 2008-03-31
1734 | 35000157 | TUBO POLIETILENO (PEAD) D20MM-AZUL GR3 | M | 2.18 | 10215 | 2008-03-01 | 2008-03-31
1735 | 35000158 | ADESIVO PARA PVC RÍGIDO | KG | 19.24 | 10217 | 2008-03-01 | 2008-03-31
1736 | 35000159 | PASTA LUBRIFICANTE | KG | 11.29 | 10217 | 2008-03-01 | 2008-03-31
1737 | 35000160 | SOLUÇÃO LIMPADORA P/ PVC RÍGIDO | L | 20.93 | 10217 | 2008-03-01 | 2008-03-31
1738 | 35000161 | ANEL BORRACHA TOROIDAL-AJE-DN50 DE60MM | UN | 0.49 | 10216 | 2008-03-01 | 2008-03-31
1739 | 35000162 | ANEL BORRACHA TOROIDAL-AJE-DN75 DE85MM | UN | 0.9 | 10216 | 2008-03-01 | 2008-03-31
1740 | 35000163 | ANEL BORRACHA TOROIDAL-AJE-DN100 DE110MM | UN | 1.03 | 10216 | 2008-03-01 | 2008-03-31
1741 | 35000164 | ADAPTADOR PVC PBA BFF DN100x100 DE110MM | UN | 19.32 | 10216 | 2008-03-01 | 2008-03-31
1742 | 35000165 | CURVA 90 GR RL PVC PBA JE DN75 DE85 MM | UN | 30.2 | 10216 | 2008-03-01 | 2008-03-31
1743 | 35000166 | CURVA 90 GR RL PVC PBA JE DN100 DE110 MM | UN | 53.54 | 10216 | 2008-03-01 | 2008-03-31
1744 | 35000167 | CANALETA RETA TUBO PVC PB DN 100. | UN | 5.68 | 10216 | 2008-03-01 | 2008-03-31
1745 | 35000168 | TE 90 GR PVC BBB JE DN50 DE60MM | UN | 9.39 | 10216 | 2008-03-01 | 2008-03-31
1746 | 35000169 | TUBO PVC PBA CL15 DN50 DE60MM | M | 4.97 | 10216 | 2008-03-01 | 2008-03-31
1747 | 35000170 | TUBO PVC PBA CL15 DN75 DE85MM | M | 10.19 | 10216 | 2008-03-01 | 2008-03-31
1748 | 35000171 | TUBO PVC PBA CL15 DN100 DE110MM | M | 16.86 | 10216 | 2008-03-01 | 2008-03-31
1749 | 35000172 | TUBO PVC PBA CL20 DN50 DE 60MM | M | 6.23 | 10216 | 2008-03-01 | 2008-03-31
1750 | 35000173 | TUBO PVC PBA CL20 DN75 DE 85MM | M | 12.78 | 10216 | 2008-03-01 | 2008-03-31
1751 | 35000174 | TUBO PVC PBA CL20 DN100 DE110MM | M | 21.19 | 10216 | 2008-03-01 | 2008-03-31
1752 | 35000175 | TUBO PVC RÍG. DEFOFO PBA JE DN150 | M | 30.13 | 10216 | 2008-03-01 | 2008-03-31
1753 | 35000176 | AGENTE ESPUMANTE DRILLFOAN OU SIMILAR | L | 17.94 | 10217 | 2008-03-01 | 2008-03-31
1754 | 35000177 | AREIA SELECIONADA, TIPO PÉROLA | KG | 1.02 | 10203 | 2008-03-01 | 2008-03-31
1755 | 35000178 | HEXAMETAFOSFATO DE SÓDIO 69% DE P2O5 | KG | 6.2 | 10217 | 2008-03-01 | 2008-03-31
1756 | 35000179 | BENTONITA ATIVADA | KG | 0.57 | 10217 | 2008-03-01 | 2008-03-31
1757 | 35000180 | REGISTRO GAVETA, FoFo-RCFV16, DN 50 | UN | 238.52 | 10209 | 2008-03-01 | 2008-03-31
1758 | 35000181 | REGISTRO S. MÉTRICA CHATA-RCFV16, DN 75 | UN | 317.57 | 10209 | 2008-03-01 | 2008-03-31
1759 | 35000182 | REGISTRO S. MÉTRICA CHATA-RCFV16, DN 150 | UN | 649.53 | 10209 | 2008-03-01 | 2008-03-31
1760 | 35000183 | VÁLVULA RETENÇÃO FoFo VRPUS16-DN 150 | UN | 905.67 | 10209 | 2008-03-01 | 2008-03-31
1761 | 35000184 | VENTOSA SIMPLES FoFo-VSCF10/16/25 DN 50 | UN | 104.33 | 10209 | 2008-03-01 | 2008-03-31
1762 | 35000185 | VENTOSA SIMPLES FoFo-ROSCA-VSCR25 DN1" | UN | 87.67 | 10209 | 2008-03-01 | 2008-03-31
1763 | 35000186 | VENTOSA SIMPL FoFo-ROSCA-VSCR25 DN1.1/2" | UN | 99.33 | 10209 | 2008-03-01 | 2008-03-31
1764 | 35000187 | CURVA 45º FoFo JE-C45JGS-DN150 | UN | 140.28 | 10209 | 2008-03-01 | 2008-03-31
1765 | 35000188 | CURVA 90º FoFo FF-C90FF10/16-DN 100 | UN | 99.81 | 10209 | 2008-03-01 | 2008-03-31
1766 | 35000189 | CURVA 90º FoFo FF-C90FF10/16-DN 150 | UN | 177.43 | 10209 | 2008-03-01 | 2008-03-31
1767 | 35000190 | EXTREMIDADE FoFo-EPFAV10/16-DN 100 | UN | 237.45 | 10209 | 2008-03-01 | 2008-03-31
1768 | 35000191 | TE 90º FoFo-TFF10/16-DN 150x100 | UN | 326.44 | 10209 | 2008-03-01 | 2008-03-31
1769 | 35000192 | VÁLVULA RET BR PH 150 PSI R BSP D=1.1/2" | UN | 85.22 | 10211 | 2008-03-01 | 2008-03-31
1770 | 35000193 | VÁLVULA RET BR PH 150 PSI R BSP D=2" | UN | 110 | 10211 | 2008-03-01 | 2008-03-31
1771 | 35000194 | VÁLVULA RET BR PH 150 PSI R BSP D=2.1/2" | UN | 192 | 10211 | 2008-03-01 | 2008-03-31
1772 | 35000195 | VÁLVULA RET BR PH 150 PSI R BSP D=3" | UN | 225 | 10211 | 2008-03-01 | 2008-03-31
1773 | 35000196 | VÁLVULA RET BR PH 150 PSI R BSP D=4" | UN | 428.21 | 10211 | 2008-03-01 | 2008-03-31
1774 | 35000197 | TUBO FoFo-TFP10/16-DN 150 L = 3,00M | UN | 650.67 | 10209 | 2008-03-01 | 2008-03-31
1775 | 35000198 | CURVA 45º FoFo FF-C45FF10/16-DN 150 | UN | 164.7 | 10209 | 2008-03-01 | 2008-03-31
1776 | 35000199 | FLANGE AVULSO FoFo-FA10/16-DN 150 | UN | 68.25 | 10209 | 2008-03-01 | 2008-03-31
1777 | 35000200 | PLACA REDUÇÃO FoFo FF-PR10/16-DN 100x50 | UN | 97.28 | 10209 | 2008-03-01 | 2008-03-31
1778 | 35000201 | PARAFUSO P/ JUNTA MECÂNICA-PJM-DN18x90 | UN | 3.2 | 10211 | 2008-03-01 | 2008-03-31
1779 | 35000202 | PARAFUSO C/PORCAS P/ FLANGES-PPF DN16x80 | UN | 2.4 | 10211 | 2008-03-01 | 2008-03-31
1780 | 35000203 | ANEL PRÉM. CONC. P-104/_-DN 600x320MM. | UN | 35.7 | 10205 | 2008-03-01 | 2008-03-31
1781 | 35000204 | ANEL PRÉM. CONC. P-104/_-DN 1000x320MM. | UN | 46.67 | 10205 | 2008-03-01 | 2008-03-31
1782 | 35000205 | ANEL PRÉM. CONC. P-104/_-DN 1200x320MM. | UN | 67.5 | 10205 | 2008-03-01 | 2008-03-31
1783 | 35000206 | LAJE RED. CA P-105/_ DE (1300x600x120)MM | UN | 96.79 | 10205 | 2008-03-01 | 2008-03-31
1784 | 35000207 | LAJE RED. CA P-105/_ DE (1500x600x120)MM | UN | 173.5 | 10205 | 2008-03-01 | 2008-03-31
1785 | 35000208 | TAMPÃO FoFo P/ PL CINZENTO T- 5 P-030/- | UN | 14.67 | 10209 | 2008-03-01 | 2008-03-31
1786 | 35000209 | TAMPÃO FoFo P/CX PAS. CINZ. T-22 P-032/- | UN | 73 | 10209 | 2008-03-01 | 2008-03-31
1787 | 35000210 | TAMPÃO FOFO NODULAR P-139/- NBR10160 | UN | 200 | 10209 | 2008-03-01 | 2008-03-31
1788 | 35000211 | TAMPÃO FoFo T-109 P-107/-NODULAR | UN | 209.67 | 10209 | 2008-03-01 | 2008-03-31
1789 | 35000212 | TAMPA CHAPA AÇO-P-057/_-DE (500x700)MM | UN | 152 | 10211 | 2008-03-01 | 2008-03-31
1790 | 35000213 | CAIXILHO CHAPA AÇO P-057/_DE (490x680)MM | UN | 87.5 | 10211 | 2008-03-01 | 2008-03-31
1791 | 35000214 | CAIXILHO CONC. S/ ANEL-DN 600-CRUP=6/10T | UN | 42 | 10205 | 2008-03-01 | 2008-03-31
1792 | 35000215 | COLAR T. FoFo-P-108/_DN50x1/2" C/ANEL | UN | 6.36 | 10209 | 2008-03-01 | 2008-03-31
1793 | 35000216 | COLAR T. TIPO TE-PVC DE60MMXPEAD DE20MM | UN | 31.4 | 10215 | 2008-03-01 | 2008-03-31
1794 | 35000217 | ADAPTADOR POLIPROPILENO D=20MMx1/2" | UN | 1.83 | 10215 | 2008-03-01 | 2008-03-31
1795 | 35000218 | REGISTRO ESFERA LATÃO C/BORB 1/2" PN20 | UN | 7.52 | 10211 | 2008-03-01 | 2008-03-31
1796 | 35000219 | REGISTRO ESFERA LATÃO C/BORB 3/4" PN20 | UN | 13.9 | 10211 | 2008-03-01 | 2008-03-31
1797 | 35000220 | HIDRÔMETRO 3M3/H-COM VIROLAS | UN | 36.41 | 10220 | 2008-03-01 | 2008-03-31
1798 | 35000221 | HIDRÔMETRO 5M3/H-COM VIROLAS | UN | 93.99 | 10220 | 2008-03-01 | 2008-03-31
1799 | 35000222 | HIDRÔMETRO 10M3/H-COM VIROLAS | UN | 290.45 | 10220 | 2008-03-01 | 2008-03-31
1800 | 35000223 | HIDRÔMETRO 20M3/H-COM VIROLAS | UN | 429.92 | 10220 | 2008-03-01 | 2008-03-31
1801 | 35000224 | HIDRÔMETRO ÁGUA FRIA-CLASSE B-DN50 | UN | 673.98 | 10220 | 2008-03-01 | 2008-03-31
1802 | 35000225 | HIDRÔMETRO ÁGUA FRIA-CLASSE B-DN80 | UN | 1593.9 | 10220 | 2008-03-01 | 2008-03-31
1803 | 35000226 | HIDRÔMETRO ÁGUA FRIA-CLASSE B-DN100 | UN | 1774.5 | 10220 | 2008-03-01 | 2008-03-31
1804 | 35000227 | HIDRÔMETRO ÁGUA FRIA-CLASSE B-DN150 | UN | 2019.99 | 10220 | 2008-03-01 | 2008-03-31
1805 | 35000228 | HIDRÔMETRO ÁGUA FRIA-CLASSE B-DN200 | UN | 2990 | 10220 | 2008-03-01 | 2008-03-31
1806 | 35000229 | HIDRÔMETRO ÁGUA FRIA-CLASSE B-DN250 | UN | 7790 | 10220 | 2008-03-01 | 2008-03-31
1807 | 35000230 | HIDRÔMETRO ÁGUA FRIA-CLASSE B-DN300 | UN | 9400 | 10220 | 2008-03-01 | 2008-03-31
1808 | 35000231 | KIT CAVALETE 1/2"-LIG PR ÁGUA FG-P.359/- | UN | 70.83 | 10212 | 2008-03-01 | 2008-03-31
1809 | 35000232 | KIT CAVALETE 3/4"-LIG PR ÁGUA FG-P.359/- | UN | 99.97 | 10212 | 2008-03-01 | 2008-03-31
1810 | 35000233 | FORMA METÁL. P/BASE PADRÃO-1/2"-P 361/-. | UN | 146.97 | 10211 | 2008-03-01 | 2008-03-31
1811 | 35000234 | FORMA METÁL. P/BASE PADRÃO-3/4"-P 362/-. | UN | 160.19 | 10211 | 2008-03-01 | 2008-03-31
1812 | 35000235 | PORCA SEXT. 1.1/4" P/VIROLA 1"-P-054/- | UN | 1.47 | 10211 | 2008-03-01 | 2008-03-31
1813 | 35000236 | TUBETE P/VIROLA 1" T-172/- E P-054/- | UN | 5.93 | 10211 | 2008-03-01 | 2008-03-31
1814 | 35000237 | ARRUELA VED P/VIROLA 1"-POLIPRP P-054/- | UN | 0.54 | 10215 | 2008-03-01 | 2008-03-31
1815 | 35000238 | PORCA SEXT. 2" P/VIROLA 1.1/2 "-P-054/- | UN | 19.29 | 10211 | 2008-03-01 | 2008-03-31
1816 | 35000239 | TUBETE P/VIROLA 1.1/2 "-P-054/- | UN | 19.64 | 10211 | 2008-03-01 | 2008-03-31
1817 | 35000240 | ARRUELA VED P/VIROL 1.1/2"-POLIP P-054/- | UN | 0.87 | 10215 | 2008-03-01 | 2008-03-31
1818 | 35000241 | ARAME TRANÇ. GALV. 2 FIOS D=0,46MM/FIO. | KG | 10.8 | 10211 | 2008-03-01 | 2008-03-31
1819 | 35000242 | SELO SEGURANÇA POLIP P/HIDRÔMETRO-AZUL | UN | 0.19 | 10215 | 2008-03-01 | 2008-03-31
1820 | 35000243 | COPO P/CORTE ÁGUA-P-137/_ DE (52x65)MM | UN | 0.13 | 10215 | 2008-03-01 | 2008-03-31
1821 | 35000244 | COPO P/LACRE REGIST-P-114/_ DE (36x50)MM | UN | 0.19 | 10215 | 2008-03-01 | 2008-03-31
1822 | 35000245 | LACRE P/VIROLA 1/2"-POLIP-BIPART, DE40MM | UN | 0.15 | 10215 | 2008-03-01 | 2008-03-31
1823 | 35000246 | FITA ADESIVA "LACRE COPASA MG" | UN | 5.69 | 10215 | 2008-03-01 | 2008-03-31
1824 | 35000247 | TARIFA UTILIZAÇÃO REDE COL. (0 A 10M3) | UN | 1.08 | 10201 | 2008-03-01 | 2008-03-31
1825 | 35000248 | TUBETE CEGO PVC P/VIROLA-P-054/-D=1/2". | UN | 1.02 | 10216 | 2008-03-01 | 2008-03-31
1826 | 35000249 | VÁLVULA DE RETENÇÃO HORIZONTAL 1/2" | UN | 11.28 | 10211 | 2008-03-01 | 2008-03-31
1827 | 35000250 | VÁLVULA DE RETENÇÃO HORIZONTAL 3/4" | UN | 42.61 | 10211 | 2008-03-01 | 2008-03-31
1828 | 35000251 | VÁLVULA DE RETENÇÃO HORIZONTAL 1" | UN | 55 | 10211 | 2008-03-01 | 2008-03-31
1829 | 35000252 | VÁLVULA DE RETENÇÃO HORIZONTAL 1.1/2" | UN | 110 | 10211 | 2008-03-01 | 2008-03-31
1830 | 35000253 | VÁLVULA DE RETENÇÃO HORIZONTAL 2" | UN | 140 | 10211 | 2008-03-01 | 2008-03-31
1831 | 35000254 | CORANTE LIQUIDO, VERMELHO-FRASCO 50ML | UN | 2.02 | 10217 | 2008-03-01 | 2008-03-31
1832 | 35000255 | BLOCOS CONCRETO NÃO VAZADO 40X20X15CM | MIL | 1150 | 10205 | 2008-03-01 | 2008-03-31
1833 | 35000256 | BLOCOS CONCRETO NÃO VAZADO 40X20X10CM | MIL | 1050 | 10205 | 2008-03-01 | 2008-03-31
1834 | 35000257 | BLOCOS CONCRETO NÃO VAZADO 40X20X20CM | MIL | 1250 | 10205 | 2008-03-01 | 2008-03-31
1835 | 35000258 | BLOCO CONCRETO CELULAR 40X40X20CM | M3 | 250 | 10205 | 2008-03-01 | 2008-03-31
1836 | 35000259 | TIJOLO CERÂMICO 8 FUROS 30X20X10CM. | MIL | 325.83 | 10204 | 2008-03-01 | 2008-03-31
1837 | 35000260 | TIJOLO MACIÇO COMUM 20X10X5,5CM | MIL | 286.67 | 10204 | 2008-03-01 | 2008-03-31
1838 | 35000261 | TIJOLO MACIÇO TIPO A VISTA 23X11X 5,5CM | MIL | 342 | 10204 | 2008-03-01 | 2008-03-31
1839 | 35000262 | RUFO GALVANIZADO Nº26, L= 0,20M | M | 6.06 | 10211 | 2008-03-01 | 2008-03-31
1840 | 35000263 | CALHA GALVANIZADA Nº24, L = 0,33M | M | 14.08 | 10211 | 2008-03-01 | 2008-03-31
1841 | 35000264 | CONDUTOR GALVANIZADO Ø75MM ÁGUA PLUVIAL | M | 10.02 | 10211 | 2008-03-01 | 2008-03-31
1842 | 35000265 | JOELHO GALVANIZADO Ø75MM ÁGUA PLUVIAL | UN | 8.12 | 10211 | 2008-03-01 | 2008-03-31
1843 | 35000266 | TELHA CERÂMICA COLONIAL 45X15CM | MIL | 466 | 10204 | 2008-03-01 | 2008-03-31
1844 | 35000267 | CUMEEIRA CERÂMICA 45º - 40X20CM. | MIL | 1150 | 10204 | 2008-03-01 | 2008-03-31
1845 | 35000268 | CUMEEIRA FIBROCIMENTO CENTRAL P/KALHETA | UN | 24.84 | 10210 | 2008-03-01 | 2008-03-31
1846 | 35000269 | CUMEEIRA FIBROCIMENTO NORMAL P/KALHETÃO | UN | 53.17 | 10210 | 2008-03-01 | 2008-03-31
1847 | 35000270 | CUMEEIRA FIBROCIMENTO 10 GRAUS X 1,10M | UN | 23.7 | 10210 | 2008-03-01 | 2008-03-31
1848 | 35000271 | CUMEEIRA FIBROCIMENTO TERMINAL P/KALHETA | UN | 28.71 | 10210 | 2008-03-01 | 2008-03-31
1849 | 35000272 | TELHA FIBROCIMENTO KALH. NORMAL 0,44X5M | UN | 227 | 10210 | 2008-03-01 | 2008-03-31
1850 | 35000273 | TELHA FIBROCIMENTO KALH.TERMINAL 0,44X5M | UN | 284 | 10210 | 2008-03-01 | 2008-03-31
1851 | 35000274 | TELHA FIBROCIMENTO KALH.4,6X0,99M E=8 MM | UN | 215.03 | 10210 | 2008-03-01 | 2008-03-31
1852 | 35000275 | TELHA FIBROCIMENTO OND. 1,83X1,10M E=6MM | UN | 22.97 | 10210 | 2008-03-01 | 2008-03-31
1853 | 35000276 | TELHA FIBROCIMENTO OND. 2,44X1,10M E=6MM | UN | 27.58 | 10210 | 2008-03-01 | 2008-03-31
1854 | 35000277 | FIXADOR AUTO TRAVANTE, P/ KALHETÃO | UN | 0.62 | 10201 | 2008-03-01 | 2008-03-31
1855 | 35000278 | FIXADOR DE ABAS, P/TELHA KALHETA DELTA | UN | 1.2 | 10201 | 2008-03-01 | 2008-03-31
1856 | 35000279 | CONJUNTO FIXAÇÃO P/TELHAS FIBROCIMENTO | CJ | 0.45 | 10201 | 2008-03-01 | 2008-03-31
1857 | 35000280 | LÂMINA PVC P/FORRO 200X600MM, E=10MM | M2 | 13.63 | 10216 | 2008-03-01 | 2008-03-31
1858 | 35000281 | EMENDA PARA FORRO EM PVC - PERFIL "H" | M | 2.62 | 10216 | 2008-03-01 | 2008-03-31
1859 | 35000282 | ARREMATE PARA FORRO EM PVC - PERFIL "F" | M | 1.96 | 10216 | 2008-03-01 | 2008-03-31
1860 | 35000283 | LAMBRI DE ANGELIM | M2 | 21.86 | 10214 | 2008-03-01 | 2008-03-31
1861 | 35000284 | ARREMATE PARA FORRO EM LAMBRI DE ANGELIM | M | 2 | 10214 | 2008-03-01 | 2008-03-31
1862 | 35000285 | PLACA DE GESSO, DIMENSÕES:(60X60)CM | UN | 2.17 | 10201 | 2008-03-01 | 2008-03-31
1863 | 35000286 | CADEADO 25 MM | UN | 8.75 | 10211 | 2008-03-01 | 2008-03-31
1864 | 35000287 | DOBRADIÇA AÇO CL MÉDIA 3.1/2X1.1/2 | UN | 2.81 | 10211 | 2008-03-01 | 2008-03-31
1865 | 35000288 | FECHADURA COMPLETA POPULAR, 45MM | UN | 24.89 | 10211 | 2008-03-01 | 2008-03-31
1866 | 35000289 | MARCO PORTA MADEIRA DE LEI 0,60X2,10M | UN | 57.5 | 10214 | 2008-03-01 | 2008-03-31
1867 | 35000290 | MARCO PORTA MADEIRA DE LEI 0,70X2,10M | UN | 57.5 | 10214 | 2008-03-01 | 2008-03-31
1868 | 35000291 | MARCO PORTA MADEIRA DE LEI 0,80X2,10M | UN | 57.5 | 10214 | 2008-03-01 | 2008-03-31
1869 | 35000292 | PORTA MADEIRA LEI PRANCHETA 0,60X2,10M | UN | 40.42 | 10214 | 2008-03-01 | 2008-03-31
1870 | 35000293 | PORTA MADEIRA LEI PRANCHETA 0,70X2,10M | UN | 41.93 | 10214 | 2008-03-01 | 2008-03-31
1871 | 35000294 | PORTA MADEIRA LEI PRANCHETA 0,80X2,10M | UN | 46.15 | 10214 | 2008-03-01 | 2008-03-31
1872 | 35000295 | BASCULANTE FERRO 1/8X3/4X3/4 S/GR1X1M | M2 | 185 | 10211 | 2008-03-01 | 2008-03-31
1873 | 35000296 | FUNDO BRANCO FOSCO | L | 14.54 | 10218 | 2008-03-01 | 2008-03-31
1874 | 35000297 | MASSA LÁTEX - BASE PVA | L | 2.33 | 10218 | 2008-03-01 | 2008-03-31
1875 | 35000298 | LIQUIBASE | L | 7.42 | 10218 | 2008-03-01 | 2008-03-31
1876 | 35000299 | SOLVENTE (AGUARRÁS OU SIMILAR) | L | 5.36 | 10217 | 2008-03-01 | 2008-03-31
1877 | 35000300 | MANTA DE HYPALON SIKADUR COMBIFLEX E=1MM | M | 42.84 | 10201 | 2008-03-01 | 2008-03-31
1878 | 35000301 | ÓLEO DE LINHAÇA | L | 6.6 | 10218 | 2008-03-01 | 2008-03-31
1879 | 35000302 | MASSA A ÓLEO | L | 8.85 | 10218 | 2008-03-01 | 2008-03-31
1880 | 35000303 | LIXA GRÃO 36 | UN | 1.66 | 10201 | 2008-03-01 | 2008-03-31
1881 | 35000304 | LIXA D'ÁGUA GRÃO 100 | UN | 0.78 | 10201 | 2008-03-01 | 2008-03-31
1882 | 35000305 | ROLO DE LÃ DE CARNEIRO - TAMANHO 23 CM | UN | 8.89 | 10201 | 2008-03-01 | 2008-03-31
1883 | 35000306 | PISTOLA PULVERIZAÇÃO MANUAL CAP = 1/2L | UN | 45 | 10208 | 2008-03-01 | 2008-03-31
1884 | 35000307 | FITA CREPE - ROLO DE 25 MM X 50 M. | UN | 3.48 | 10201 | 2008-03-01 | 2008-03-31
1885 | 35000308 | TINTA (ESMALTE SINTÉTICO) COR GRAFITE | L | 13.8 | 10218 | 2008-03-01 | 2008-03-31
1886 | 35000309 | TINTA ASFÁLTICA COR PRETA | L | 13.88 | 10218 | 2008-03-01 | 2008-03-31
1887 | 35000310 | TINTA LÁTEX PVA INTERIOR/EXTERIOR | L | 6.79 | 10218 | 2008-03-01 | 2008-03-31
1888 | 35000311 | ESMALTE SINTÉTICO FERRO GL 3,6 LT | L | 14.53 | 10218 | 2008-03-01 | 2008-03-31
1889 | 35000312 | TINTA A ÓLEO, P/ MADEIRA | L | 7.72 | 10218 | 2008-03-01 | 2008-03-31
1890 | 35000313 | TINTA ÓLEO P/PAREDE INTERIOR/EXTERIOR | L | 9.44 | 10218 | 2008-03-01 | 2008-03-31
1891 | 35000314 | TINTA A BASE DE SILICONE | L | 14.43 | 10218 | 2008-03-01 | 2008-03-31
1892 | 35000315 | TINTA ACRÍLICA INCOLOR | L | 11.25 | 10218 | 2008-03-01 | 2008-03-31
1893 | 35000316 | ZARCÃO | L | 12.54 | 10218 | 2008-03-01 | 2008-03-31
1894 | 35000317 | VERNIZ COPAL | GL | 29.97 | 10218 | 2008-03-01 | 2008-03-31
1895 | 35000318 | AZULEJO BRANCO DE PRIMEIRA - 15 X 15 CM | M2 | 15.44 | 10218 | 2008-03-01 | 2008-03-31
1896 | 35000319 | LADRILHO HIDRÁULICO LISO 20X20CM | M2 | 13.88 | 10218 | 2008-03-01 | 2008-03-31
1897 | 35000320 | PEDRA ARDÓSIA - 20 X 40 CM | M2 | 5.14 | 10218 | 2008-03-01 | 2008-03-31
1898 | 35000321 | PEDRA ARDÓSIA IRREGULAR | M2 | 2.17 | 10218 | 2008-03-01 | 2008-03-31
1899 | 35000322 | PEDRA SABÃO (20 X 40) CM | M2 | 195 | 10218 | 2008-03-01 | 2008-03-31
1900 | 35000323 | PEDRA SÃO TOMÉ (20 X 40) CM | M2 | 30.27 | 10218 | 2008-03-01 | 2008-03-31
1901 | 35000324 | PEDRA OURO PRETO SERRADA - 20X40CM | M2 | 39 | 10218 | 2008-03-01 | 2008-03-31
1902 | 35000325 | PEDRA LAGOA SANTA (SERRADA) 20 X 40 CM | M2 | 21.86 | 10218 | 2008-03-01 | 2008-03-31
1903 | 35000326 | PEDRA LAGOA SANTA IRREGULAR | M2 | 11.23 | 10218 | 2008-03-01 | 2008-03-31
1904 | 35000327 | PEDRA RIO VERDE (SERRADA) 20 X 40 CM | M2 | 55 | 10218 | 2008-03-01 | 2008-03-31
1905 | 35000328 | MÁRMORE BRANCO, E = 2 CM, 20 X 40 CM | M2 | 81.25 | 10218 | 2008-03-01 | 2008-03-31
1906 | 35000329 | MASSA DE VIDRACEIRO | KG | 1.84 | 10201 | 2008-03-01 | 2008-03-31
1907 | 35000330 | VIDRO CRISTAL LISO INCOLOR - E = 3 MM | M2 | 27.56 | 10201 | 2008-03-01 | 2008-03-31
1908 | 35000331 | VIDRO CRISTAL LISO INCOLOR E = 4 MM | M2 | 32.93 | 10201 | 2008-03-01 | 2008-03-31
1909 | 35000332 | LAJE PRÉ-MOLDADA FORRO ATÉ 3 M | M2 | 19.7 | 10205 | 2008-03-01 | 2008-03-31
1910 | 35000333 | LAJE PRÉ-MOLDADA FORRO ATÉ 4 M | M2 | 22.6 | 10205 | 2008-03-01 | 2008-03-31
1911 | 35000334 | LAJE PRÉ-MOLDADA FORRO ATÉ 5 M | M2 | 26.8 | 10205 | 2008-03-01 | 2008-03-31
1912 | 35000335 | LAJE PRÉ-MOLDADA PISO ATÉ 3 M | M2 | 18.77 | 10205 | 2008-03-01 | 2008-03-31
1913 | 35000336 | LAJE PRÉ-MOLDADA PISO ATÉ 4 M | M2 | 20.83 | 10205 | 2008-03-01 | 2008-03-31
1914 | 35000337 | LAJE PRÉ-MOLDADA PISO ATÉ 5 M | M2 | 24.73 | 10205 | 2008-03-01 | 2008-03-31
1915 | 35000338 | CAIXA D'ÁGUA EM FIBROCIMENTO - 250 L | UN | 54.87 | 10210 | 2008-03-01 | 2008-03-31
1916 | 35000339 | CAIXA D'ÁGUA EM FIBROCIMENTO - 500 L | UN | 96.4 | 10210 | 2008-03-01 | 2008-03-31
1917 | 35000340 | CAIXA D'ÁGUA EM FIBROCIMENTO - 1000 L | UN | 205.22 | 10210 | 2008-03-01 | 2008-03-31
1918 | 35000341 | RESERVATÓRIO METÁLICO H = 4M CAP 5M3 | UN | 14000 | 10202 | 2008-03-01 | 2008-03-31
1919 | 35000342 | RESERVATÓRIO METÁLICO H = 6M CAP 5M3 | UN | 16000 | 10202 | 2008-03-01 | 2008-03-31
1920 | 35000343 | RESERVATÓRIO METÁLICO H = 4M CAP 10M3 | UN | 22900 | 10202 | 2008-03-01 | 2008-03-31
1921 | 35000344 | RESERVATÓRIO METÁLICO H = 6M CAP 10M3 | UN | 25000 | 10202 | 2008-03-01 | 2008-03-31
1922 | 35000345 | RESERVATÓRIO METÁLICO H = 4M CAP 15M3 | UN | 29000 | 10202 | 2008-03-01 | 2008-03-31
1923 | 35000346 | RESERVATÓRIO METÁLICO H = 6M CAP 15M3 | UN | 33000 | 10202 | 2008-03-01 | 2008-03-31
1924 | 35000347 | RESERVATÓRIO METÁLICO H = 6M CAP 20M3 | UN | 35000 | 10202 | 2008-03-01 | 2008-03-31
1925 | 35000348 | RESERVATÓRIO METÁLICO H = 6M CAP 30M3 | UN | 37000 | 10202 | 2008-03-01 | 2008-03-31
1926 | 35000349 | BUCHA REDUÇÃO - F.G. CL10 Ø1 1/2" X 1" | UN | 2.4 | 10212 | 2008-03-01 | 2008-03-31
1927 | 35000350 | BUCHA REDUÇÃO - F.G. CL10 Ø2" X 1.1/2" | UN | 8.27 | 10212 | 2008-03-01 | 2008-03-31
1928 | 35000351 | COTOVELO REDUÇÃO F.G. CL10 Ø3/4" X 1/2" | UN | 3.27 | 10212 | 2008-03-01 | 2008-03-31
1929 | 35000352 | COTOVELO REDUÇÃO F.G CL10 Ø1.1/2" X 3/4" | UN | 4.93 | 10212 | 2008-03-01 | 2008-03-31
1930 | 35000353 | COTOVELO REDUÇÃO -F.G. CL10 Ø1" X 3/4" | UN | 14.81 | 10212 | 2008-03-01 | 2008-03-31
1931 | 35000354 | COTOVELO REDUÇÃO -F.G. CL10 Ø1.1/2" X 1" | UN | 14.78 | 10212 | 2008-03-01 | 2008-03-31
1932 | 35000355 | COTOVELO REDUÇÃO -F.G. CL10 Ø2" X 1.1/2" | UN | 37.02 | 10212 | 2008-03-01 | 2008-03-31
1933 | 35000356 | COTOVELO 90 GR F.G CL10 Ø1/2" | UN | 2.09 | 10212 | 2008-03-01 | 2008-03-31
1934 | 35000357 | COTOVELO 90 GR F.G CL10 Ø3/4" | UN | 3.01 | 10212 | 2008-03-01 | 2008-03-31
1935 | 35000358 | COTOVELO 90 GR F.G CL10 Ø1" | UN | 4.65 | 10212 | 2008-03-01 | 2008-03-31
1936 | 35000359 | COTOVELO 90 GR F.G CL10 Ø1.1/4" | UN | 6.89 | 10212 | 2008-03-01 | 2008-03-31
1937 | 35000360 | COTOVELO 90 GR F.G CL10 Ø1.1/2" | UN | 9.49 | 10212 | 2008-03-01 | 2008-03-31
1938 | 35000361 | COTOVELO 90 GR F.G CL10 Ø2" | UN | 11.8 | 10212 | 2008-03-01 | 2008-03-31
1939 | 35000362 | COTOVELO 90 GR F.G CL10 Ø2.1/2" | UN | 20.82 | 10212 | 2008-03-01 | 2008-03-31
1940 | 35000363 | COTOVELO 90 GR F.G CL10 Ø3" | UN | 41.08 | 10212 | 2008-03-01 | 2008-03-31
1941 | 35000364 | COTOVELO 90 GR F.G CL10 Ø4" | UN | 70.96 | 10212 | 2008-03-01 | 2008-03-31
1942 | 35000365 | COTOVELO 45 GR F.G CL10 Ø1/2" | UN | 2.45 | 10212 | 2008-03-01 | 2008-03-31
1943 | 35000366 | COTOVELO 45 GR F.G CL10 Ø3/4" | UN | 3.64 | 10212 | 2008-03-01 | 2008-03-31
1944 | 35000367 | COTOVELO 45 GR F.G CL10 Ø1" | UN | 5.32 | 10212 | 2008-03-01 | 2008-03-31
1945 | 35000368 | COTOVELO 45 GR F.G CL10 Ø1.1/4" | UN | 9.19 | 10212 | 2008-03-01 | 2008-03-31
1946 | 35000369 | COTOVELO 45 GR F.G CL10 Ø1.1/2" | UN | 10.61 | 10212 | 2008-03-01 | 2008-03-31
1947 | 35000370 | COTOVELO 45 GR F.G CL10 Ø2" | UN | 14.98 | 10212 | 2008-03-01 | 2008-03-31
1948 | 35000371 | COTOVELO 45 GR F.G CL10 Ø2.1/2" | UN | 28.63 | 10212 | 2008-03-01 | 2008-03-31
1949 | 35000372 | COTOVELO 45 GR F.G CL10 Ø3" | UN | 42.86 | 10212 | 2008-03-01 | 2008-03-31
1950 | 35000373 | CRUZETA F.G CL10 Ø3/4" | UN | 8.45 | 10212 | 2008-03-01 | 2008-03-31
1951 | 35000374 | CRUZETA F.G CL10 Ø1.1/2" | UN | 22.88 | 10212 | 2008-03-01 | 2008-03-31
1952 | 35000375 | LUVA REDUÇÃO F.G. CL10 Ø1" X 1/2" | UN | 4.14 | 10212 | 2008-03-01 | 2008-03-31
1953 | 35000376 | LUVA REDUÇÃO F.G. CL10 Ø3/4" X 1/2" | UN | 2.62 | 10212 | 2008-03-01 | 2008-03-31
1954 | 35000377 | LUVA REDUÇÃO F.G. CL10 Ø1.1/2" X 1" | UN | 7.05 | 10212 | 2008-03-01 | 2008-03-31
1955 | 35000378 | LUVA REDUÇÃO F.G. CL10 Ø1" X 3/4" | UN | 4.08 | 10212 | 2008-03-01 | 2008-03-31
1956 | 35000379 | LUVA REDUÇÃO F.G. CL10 Ø1.1/2" X 3/4" | UN | 7.05 | 10212 | 2008-03-01 | 2008-03-31
1957 | 35000380 | LUVA REDUÇÃO F.G. CL10 Ø 2" X 1" | UN | 17.62 | 10212 | 2008-03-01 | 2008-03-31
1958 | 35000381 | COTOVELO 90 GR F.G CL10 Ø1/2" | UN | 1.89 | 10212 | 2008-03-01 | 2008-03-31
1959 | 35000382 | COTOVELO 90 GR F.G CL10 Ø3/4" | UN | 2.61 | 10212 | 2008-03-01 | 2008-03-31
1960 | 35000383 | LUVA SIMPLES F.G CL10 Ø1" | UN | 4.14 | 10212 | 2008-03-01 | 2008-03-31
1961 | 35000384 | LUVA SIMPLES F.G CL10 Ø1.1/4" | UN | 6.02 | 10212 | 2008-03-01 | 2008-03-31
1962 | 35000385 | LUVA SIMPLES F.G CL10 Ø1.1/2" | UN | 7.81 | 10212 | 2008-03-01 | 2008-03-31
1963 | 35000386 | LUVA SIMPLES F.G CL10 Ø2" | UN | 11.62 | 10212 | 2008-03-01 | 2008-03-31
1964 | 35000387 | LUVA SIMPLES F.G CL10 Ø2.1/2" | UN | 20.77 | 10212 | 2008-03-01 | 2008-03-31
1965 | 35000388 | LUVA SIMPLES F.G CL10 Ø3" | UN | 30.3 | 10212 | 2008-03-01 | 2008-03-31
1966 | 35000389 | LUVA SIMPLES F.G CL10 Ø4" | UN | 49.98 | 10212 | 2008-03-01 | 2008-03-31
1967 | 35000390 | NIPLE DUPLO F.G. CL10 Ø1/2" | UN | 1.63 | 10212 | 2008-03-01 | 2008-03-31
1968 | 35000391 | NIPLE DUPLO F.G. CL10 Ø3/4" | UN | 2.13 | 10212 | 2008-03-01 | 2008-03-31
1969 | 35000392 | NIPLE DUPLO F.G. CL10 Ø1" | UN | 3.22 | 10212 | 2008-03-01 | 2008-03-31
1970 | 35000393 | NIPLE DUPLO F.G. CL10 Ø1.1/4" | UN | 4.97 | 10212 | 2008-03-01 | 2008-03-31
1971 | 35000394 | NIPLE DUPLO F.G. CL10 Ø1.1/2" | UN | 5.97 | 10212 | 2008-03-01 | 2008-03-31
1972 | 35000395 | NIPLE DUPLO F.G. CL10 Ø2" | UN | 9.67 | 10212 | 2008-03-01 | 2008-03-31
1973 | 35000396 | NIPLE DUPLO F.G. CL10 Ø2.1/2" | UN | 14.83 | 10212 | 2008-03-01 | 2008-03-31
1974 | 35000397 | NIPLE DUPLO F.G. CL10 Ø3" | UN | 24.93 | 10212 | 2008-03-01 | 2008-03-31
1975 | 35000398 | NIPLE DUPLO F.G. CL10 Ø4" | UN | 39.11 | 10212 | 2008-03-01 | 2008-03-31
1976 | 35000399 | TE F.G. CL10 Ø1/2" | UN | 2.74 | 10212 | 2008-03-01 | 2008-03-31
1977 | 35000400 | TE F.G. CL10 Ø3/4" | UN | 3.81 | 10212 | 2008-03-01 | 2008-03-31
1978 | 35000401 | TE F.G. CL10 Ø1" | UN | 6.19 | 10212 | 2008-03-01 | 2008-03-31
1979 | 35000402 | TE F.G. CL10 Ø1.1/2" | UN | 11.71 | 10212 | 2008-03-01 | 2008-03-31
1980 | 35000403 | TE F.G. CL10 Ø2" | UN | 18.9 | 10212 | 2008-03-01 | 2008-03-31
1981 | 35000404 | TE REDUÇÃO F.G. CL10 Ø 2" X 1" | UN | 19.73 | 10212 | 2008-03-01 | 2008-03-31
1982 | 35000405 | TE REDUÇÃO F.G. CL10 Ø 3" X 1.1/2" | UN | 53.44 | 10212 | 2008-03-01 | 2008-03-31
1983 | 35000406 | TE REDUÇÃO F.G. CL10 Ø 3" X 2" | UN | 53.44 | 10212 | 2008-03-01 | 2008-03-31
1984 | 35000407 | TE REDUÇÃO F.G. CL10 Ø 4" X 2" | UN | 105.07 | 10212 | 2008-03-01 | 2008-03-31
1985 | 35000408 | TUBO AÇO CARBONO GALVANIZADO Ø1/2" | M | 7.46 | 10212 | 2008-03-01 | 2008-03-31
1986 | 35000409 | TUBO AÇO CARBONO GALVANIZADO Ø3/4" | M | 9.51 | 10212 | 2008-03-01 | 2008-03-31
1987 | 35000410 | TUBO AÇO CARBONO GALVANIZADO Ø1" | M | 13.74 | 10212 | 2008-03-01 | 2008-03-31
1988 | 35000411 | TUBO AÇO CARBONO GALVANIZADO Ø1.1/4" | M | 18.49 | 10212 | 2008-03-01 | 2008-03-31
1989 | 35000412 | TUBO AÇO CARBONO GALVANIZADO Ø1.1/2" | M | 21.33 | 10212 | 2008-03-01 | 2008-03-31
1990 | 35000413 | TUBO AÇO CARBONO GALVANIZADO Ø2" | M | 28.7 | 10212 | 2008-03-01 | 2008-03-31
1991 | 35000414 | TUBO AÇO CARBONO GALVANIZADO Ø2.1/2" | M | 35.27 | 10212 | 2008-03-01 | 2008-03-31
1992 | 35000415 | TUBO AÇO CARBONO GALVANIZADO Ø3" | M | 45.78 | 10212 | 2008-03-01 | 2008-03-31
1993 | 35000416 | TUBO AÇO CARBONO GALVANIZADO Ø4" | M | 68.73 | 10212 | 2008-03-01 | 2008-03-31
1994 | 35000417 | CURVA MACHO 90 GR F.G. CL10 - Ø2" | UN | 37.15 | 10212 | 2008-03-01 | 2008-03-31
1995 | 35000418 | CURVA MACHO 90 GR F.G. CL10 - Ø3" | UN | 95.3 | 10212 | 2008-03-01 | 2008-03-31
1996 | 35000419 | CURVA MACHO 90 GR F.G. CL10 - Ø4" | UN | 184.25 | 10212 | 2008-03-01 | 2008-03-31
1997 | 35000420 | UNIÃO C/ASSENTO F.G. CL10 Ø1/2" | UN | 7.46 | 10212 | 2008-03-01 | 2008-03-31
1998 | 35000421 | UNIÃO C/ASSENTO F.G. CL10 Ø3/4" | UN | 9.72 | 10212 | 2008-03-01 | 2008-03-31
1999 | 35000422 | UNIÃO C/ASSENTO F.G. CL10 Ø1" | UN | 10.9 | 10212 | 2008-03-01 | 2008-03-31
2000 | 35000423 | UNIÃO C/ASSENTO F.G. CL10 Ø1.1/4" | UN | 16.2 | 10212 | 2008-03-01 | 2008-03-31
2001 | 35000424 | UNIÃO C/ASSENTO F.G. CL10 Ø1.1/2" | UN | 20.19 | 10212 | 2008-03-01 | 2008-03-31
2002 | 35000425 | UNIÃO C/ASSENTO F.G. CL10 Ø2" | UN | 36.33 | 10212 | 2008-03-01 | 2008-03-31
2003 | 35000426 | UNIÃO C/ASSENTO F.G. CL10 Ø2.1/2" | UN | 61.97 | 10212 | 2008-03-01 | 2008-03-31
2004 | 35000427 | UNIÃO C/ASSENTO F.G. CL10 Ø3" | UN | 92.57 | 10212 | 2008-03-01 | 2008-03-31
2005 | 35000428 | UNIÃO C/ASSENTO F.G. CL10 Ø4" | UN | 164.33 | 10212 | 2008-03-01 | 2008-03-31
2006 | 35000429 | BUJÃO F.G. CL10 Ø1.1/2" | UN | 1.05 | 10212 | 2008-03-01 | 2008-03-31
2007 | 35000430 | BUJÃO F.G. CL10 Ø2" | UN | 7.1 | 10212 | 2008-03-01 | 2008-03-31
2008 | 35000431 | ADAPTADOR PVC VF MC-PONTA-DN100xBOLSA | UN | 16.8 | 10216 | 2008-03-01 | 2008-03-31
2009 | 35000432 | ADAPTADOR PVC JS-FF-DN15 DE20MMx1/2" | UN | 3.79 | 10216 | 2008-03-01 | 2008-03-31
2010 | 35000433 | ADAPTADOR PVC JS-FF-DN20 DE25MMx3/4" | UN | 4.24 | 10216 | 2008-03-01 | 2008-03-31
2011 | 35000434 | ADAPTADOR PVC JS-FF-DN25 DE32MMx1" | UN | 7.16 | 10216 | 2008-03-01 | 2008-03-31
2012 | 35000435 | ADAPTADOR PVC JS-FF-DN50 DE60MMx2" | UN | 23.26 | 10216 | 2008-03-01 | 2008-03-31
2013 | 35000436 | ADAPTADOR PVC,PB,PR,LONGO DN50 DE60MM | UN | 7.36 | 10216 | 2008-03-01 | 2008-03-31
2014 | 35000437 | BUCHA REDUÇÃO PVC JR DIÂMETRO 3/4"x1/2" | UN | 0.32 | 10216 | 2008-03-01 | 2008-03-31
2015 | 35000438 | BUCHA REDUÇÃO PVC JR DIÂMETRO 1"x3/4" | UN | 0.95 | 10216 | 2008-03-01 | 2008-03-31
2016 | 35000439 | JOELHO REDUÇÃO 90 GR PVC JR D=3/4"x1/2" | UN | 1.21 | 10216 | 2008-03-01 | 2008-03-31
2017 | 35000440 | JOELHO 90 GR PVC JR DIÂMETRO 3/4" | UN | 0.7 | 10216 | 2008-03-01 | 2008-03-31
2018 | 35000441 | JOELHO 90 GR PVC JR DIÂMETRO 1/2" | UN | 0.47 | 10216 | 2008-03-01 | 2008-03-31
2019 | 35000442 | JOELHO 90 GR PVC JR DIÂMETRO 1" | UN | 1.86 | 10216 | 2008-03-01 | 2008-03-31
2020 | 35000443 | LUVA SIMPLES PVC JR DIÂMETRO 3/4" | UN | 0.72 | 10216 | 2008-03-01 | 2008-03-31
2021 | 35000444 | LUVA SIMPLES PVC JR DIÂMETRO 1" | UN | 1.52 | 10216 | 2008-03-01 | 2008-03-31
2022 | 35000445 | LUVA REDUÇÃO PVC JR DIÂMETRO 3/4"x1/2" | UN | 0.95 | 10216 | 2008-03-01 | 2008-03-31
2023 | 35000446 | NIPLE DUPLO PVC JR DIÂMETRO 1/2" | UN | 0.41 | 10216 | 2008-03-01 | 2008-03-31
2024 | 35000447 | NIPLE DUPLO PVC JR DIÂMETRO 3/4" | UN | 0.52 | 10216 | 2008-03-01 | 2008-03-31
2025 | 35000448 | NIPLE DUPLO PVC JR DIÂMETRO 1" | UN | 1.15 | 10216 | 2008-03-01 | 2008-03-31
2026 | 35000449 | NIPLE DUPLO PVC JR DIÂMETRO 2" | UN | 6.47 | 10216 | 2008-03-01 | 2008-03-31
2027 | 35000450 | PLUG PVC JR DIÂMETRO 1/2" | UN | 0.13 | 10216 | 2008-03-01 | 2008-03-31
2028 | 35000451 | TE PVC JR DIÂMETRO 1/2" | UN | 1.04 | 10216 | 2008-03-01 | 2008-03-31
2029 | 35000452 | TE PVC JR DIÂMETRO 3/4" | UN | 1.47 | 10216 | 2008-03-01 | 2008-03-31
2030 | 35000453 | TE PVC JR DIÂMETRO 1" | UN | 3.32 | 10216 | 2008-03-01 | 2008-03-31
2031 | 35000454 | TE REDUÇÃO PVC JR DIÂMETRO 3/4"x1/2" | UN | 2.11 | 10216 | 2008-03-01 | 2008-03-31
2032 | 35000455 | TE REDUÇÃO PVC JR DIÂMETRO 1"x3/4" | UN | 3.75 | 10216 | 2008-03-01 | 2008-03-31
2033 | 35000456 | TUBO PVC JR DIÂMETRO 1/2" | M | 1.32 | 10216 | 2008-03-01 | 2008-03-31
2034 | 35000457 | TUBO PVC JR DIÂMETRO 3/4" | M | 1.8 | 10216 | 2008-03-01 | 2008-03-31
2035 | 35000458 | TUBO PVC JR DIÂMETRO 1" | M | 2.6 | 10216 | 2008-03-01 | 2008-03-31
2036 | 35000459 | TUBO PVC JR DIÂMETRO 2" | M | 7.35 | 10216 | 2008-03-01 | 2008-03-31
2037 | 35000460 | ADAPTADOR PVC CBR DN15 DE20MMx1/2" JS-PR | UN | 0.17 | 10216 | 2008-03-01 | 2008-03-31
2038 | 35000461 | ADAPTADOR PVC CBR DN20 DE25MMx3/4" JS-PR | UN | 0.21 | 10216 | 2008-03-01 | 2008-03-31
2039 | 35000462 | ADAPTADOR PVC CBR DN25 DE32MMx1" JS-PR | UN | 0.57 | 10216 | 2008-03-01 | 2008-03-31
2040 | 35000463 | ADAPTAD PVC CBR DN32 DE40MMx1.1/4" JS-PR | UN | 1.35 | 10216 | 2008-03-01 | 2008-03-31
2041 | 35000464 | ADAPTAD PVC CBR DN40 DE50MMx1.1/2" JS-PR | UN | 1.51 | 10216 | 2008-03-01 | 2008-03-31
2042 | 35000465 | ADAPTADOR PVC CBR DN50 DE60MMx2" JS-PR | UN | 5.82 | 10216 | 2008-03-01 | 2008-03-31
2043 | 35000466 | ADAPTADOR PVC CBR DN75 DE85MMx3" JS-PR | UN | 15.7 | 10216 | 2008-03-01 | 2008-03-31
2044 | 35000467 | BUCHA RED LONGA PVC JS DN25x15 DE32x20MM | UN | 1.18 | 10216 | 2008-03-01 | 2008-03-31
2045 | 35000468 | BUCHA RED LONGA PVC JS DN40x15 DE50x20MM | UN | 1.85 | 10216 | 2008-03-01 | 2008-03-31
2046 | 35000469 | BUCHA RED LONGA PVC JS DN40x20 DE50x25MM | UN | 1.75 | 10216 | 2008-03-01 | 2008-03-31
2047 | 35000470 | CAP PVC JS DN 15 DE20MM | UN | 0.17 | 10216 | 2008-03-01 | 2008-03-31
2048 | 35000471 | BUCHA RED CURTA PVC JS DN60x50 DE75x60MM | UN | 7.27 | 10216 | 2008-03-01 | 2008-03-31
2049 | 35000472 | BUCHA RED CUR PVC JS DN100x75 DE110x85MM | UN | 10.64 | 10216 | 2008-03-01 | 2008-03-31
2050 | 35000473 | CURVA 90 GR PVC JS DN32 DE40MM JS | UN | 3.86 | 10216 | 2008-03-01 | 2008-03-31
2051 | 35000474 | JOELHO 90 GR PVC JS DN15 DE20MM JS | UN | 0.18 | 10216 | 2008-03-01 | 2008-03-31
2052 | 35000475 | JOELHO 90 GR PVC JS DN32 DE40MM JS | UN | 1.6 | 10216 | 2008-03-01 | 2008-03-31
2053 | 35000476 | LUVA PVC JS DN15 DE20MM | UN | 0.17 | 10216 | 2008-03-01 | 2008-03-31
2054 | 35000477 | LUVA PVC JS E ROSCA DN15 DE20MMx1/2" | UN | 0.27 | 10216 | 2008-03-01 | 2008-03-31
2055 | 35000478 | LUVA REDUÇÃO PVC JS DN20x15 | UN | 0.39 | 10216 | 2008-03-01 | 2008-03-31
2056 | 35000479 | UNIÃO PVC JS DN15 DE20MM | UN | 2.41 | 10216 | 2008-03-01 | 2008-03-31
2057 | 35000480 | TUBO PVC PB CL15 JS DN15 DE20MM | M | 0.79 | 10216 | 2008-03-01 | 2008-03-31
2058 | 35000481 | TUBO PVC PB CL15 JS DN20 DE25MM | M | 1.07 | 10216 | 2008-03-01 | 2008-03-31
2059 | 35000482 | TUBO PVC PB CL15 JS DN25 DE32MM | M | 1.9 | 10216 | 2008-03-01 | 2008-03-31
2060 | 35000483 | TUBO PVC PB CL15 JS DN32 DE40MM | M | 2.75 | 10216 | 2008-03-01 | 2008-03-31
2061 | 35000484 | TUBO PVC PB CL15 JS DN40 DE50MM | M | 4 | 10216 | 2008-03-01 | 2008-03-31
2062 | 35000485 | JOELHO 45 GR PVC JS DN40 DE50MM | UN | 2.13 | 10216 | 2008-03-01 | 2008-03-31
2063 | 35000486 | JOELHO 45 GR PVC JS DN50 DE60MM | UN | 12.55 | 10216 | 2008-03-01 | 2008-03-31
2064 | 35000487 | TE 90 GR PVC JS DN15 DE20MM | UN | 0.26 | 10216 | 2008-03-01 | 2008-03-31
2065 | 35000488 | TE 90 GR PVC JS DN25 DE32MM | UN | 1.02 | 10216 | 2008-03-01 | 2008-03-31
2066 | 35000489 | TE 90 GR PVC JS DE32 DE40MM | UN | 3.04 | 10216 | 2008-03-01 | 2008-03-31
2067 | 35000490 | TE 90 GR PVC JS DN40 DE50MM | UN | 2.97 | 10216 | 2008-03-01 | 2008-03-31
2068 | 35000491 | TE 90 GR PVC JS DN75 DE85MM | UN | 43.51 | 10216 | 2008-03-01 | 2008-03-31
2069 | 35000492 | TE 90 GR PVC JS DN100 DE1100MM | UN | 79.32 | 10216 | 2008-03-01 | 2008-03-31
2070 | 35000493 | REGISTRO ESFERA PVC ROSCA MACHO D=1/2" | UN | 7.16 | 10216 | 2008-03-01 | 2008-03-31
2071 | 35000494 | CHUVEIRO PLÁSTICO, FRIO, C/CRIVO-D=1/2" | UN | 3.65 | 10201 | 2008-03-01 | 2008-03-31
2072 | 35000495 | CHUVEIRO ELÉTR.-127V-3800/4400W-PLÁSTICO | UN | 24.92 | 10207 | 2008-03-01 | 2008-03-31
2073 | 35000496 | VASO SIFONADO-LOUÇA BRANCA-STANDARD | UN | 63.33 | 10201 | 2008-03-01 | 2008-03-31
2074 | 35000497 | BANCADA GRAN P/PIA-(2,00 X 0,60)M E=2CM | UN | 253 | 10201 | 2008-03-01 | 2008-03-31
2075 | 35000498 | BOJO INOX PIA NR. 1-(46,5x30,0x11,5)CM | UN | 36.3 | 10201 | 2008-03-01 | 2008-03-31
2076 | 35000499 | BOJO INOX PIA NR. 2-(56,0x33,0x11,5)CM | UN | 53.45 | 10201 | 2008-03-01 | 2008-03-31
2077 | 35000500 | CAIXA DESC COMPL. C/PUXADOR/TB QUEDA-9L | UN | 24.85 | 10201 | 2008-03-01 | 2008-03-31
2078 | 35000501 | BOLSA PLÁST. LIGAÇÃO VASO SANIT.-1.1/2" | UN | 1.75 | 10201 | 2008-03-01 | 2008-03-31
2079 | 35000502 | CAPA P/BOLSA PLÁSTICA VASO SANITÁRIO. | UN | 2.32 | 10201 | 2008-03-01 | 2008-03-31
2080 | 35000503 | LIGAÇÃO FLEXÍVEL CROMADA L=40CMx1/2" | UN | 14 | 10201 | 2008-03-01 | 2008-03-31
2081 | 35000504 | TAMPA PLÁSTICO DUPLA P/V. SANIT.-STAND. | UN | 16.44 | 10201 | 2008-03-01 | 2008-03-31
2082 | 35000505 | TUBO LIGAÇÃO PVC P/VASO SANIT. D=1.1/2" | UN | 15.04 | 10201 | 2008-03-01 | 2008-03-31
2083 | 35000506 | LAVATÓRIO SIF. C/COL-LBR-(62,0x50,0)CM | UN | 61.43 | 10201 | 2008-03-01 | 2008-03-31
2084 | 35000507 | MICTÓRIO SIF. CENTRO-LBR-(33,0x55,0)CM | UN | 122.14 | 10201 | 2008-03-01 | 2008-03-31
2085 | 35000508 | RALO QUADRADO (15x15)CM PVC COMPLETO | UN | 8.63 | 10201 | 2008-03-01 | 2008-03-31
2086 | 35000509 | REGISTRO GAVETA C/CANOPLA CROMADA D=1/2" | UN | 18.75 | 10211 | 2008-03-01 | 2008-03-31
2087 | 35000510 | REGISTRO GAVETA C/CANOPLA CROM. D=1.1/4" | UN | 101.22 | 10211 | 2008-03-01 | 2008-03-31
2088 | 35000511 | REGISTRO GAVETA BRONZE S/CANOPLA D=1/2" | UN | 22.08 | 10211 | 2008-03-01 | 2008-03-31
2089 | 35000512 | REGISTRO GAVETA BRONZE S/CANOPLA D=3/4" | UN | 20.88 | 10211 | 2008-03-01 | 2008-03-31
2090 | 35000513 | REGISTRO GAVETA BRONZE S/CANOPLA D=1" | UN | 25.64 | 10211 | 2008-03-01 | 2008-03-31
2091 | 35000514 | REGISTRO GAVETA BRONZE S/CANOP D=1.1/2" | UN | 53.04 | 10211 | 2008-03-01 | 2008-03-31
2092 | 35000515 | REGISTRO GAVETA BRONZE S/CANOPLA D=2" | UN | 77.43 | 10211 | 2008-03-01 | 2008-03-31
2093 | 35000516 | REGISTRO GAVETA BRONZE S/CANOP D=2.1/2" | UN | 187.24 | 10211 | 2008-03-01 | 2008-03-31
2094 | 35000517 | REGISTRO GAVETA BRONZE S/CANOPLA D=3" | UN | 179 | 10211 | 2008-03-01 | 2008-03-31
2095 | 35000518 | REGISTRO GAVETA BRONZE S/CANOPLA D=4" | UN | 478.9 | 10211 | 2008-03-01 | 2008-03-31
2096 | 35000519 | REGISTRO PRESSÃO CROM. C/CANOPLA D=1/2" | UN | 12.17 | 10211 | 2008-03-01 | 2008-03-31
2097 | 35000520 | REGISTRO PRESSÃO ACABAM. BRUTO D=1/2" | UN | 8.61 | 10211 | 2008-03-01 | 2008-03-31
2098 | 35000521 | REGISTRO PRESSÃO ACABAM. BRUTO D=3/4" | UN | 9.88 | 10211 | 2008-03-01 | 2008-03-31
2099 | 35000522 | VEDANTE P/REG PRESSÃO 1/2"-BUCHA VEDAÇÃO | UN | 0.2 | 10201 | 2008-03-01 | 2008-03-31
2100 | 35000523 | SIFÃO CROMADO P/LAVATÓRIO DE 1"x1.1/2" | UN | 47.53 | 10201 | 2008-03-01 | 2008-03-31
2101 | 35000524 | SIFÃO CROMADO P/PIA DE 1.1/2"x1.1/2" | UN | 45.36 | 10201 | 2008-03-01 | 2008-03-31
2102 | 35000525 | SIFÃO SANFONADO PVC P/PIA-1.1/2"x1.1/2" | UN | 6.8 | 10201 | 2008-03-01 | 2008-03-31
2103 | 35000526 | TORNEIRA BOIA PLÁST. H METÁLICA D=1/2". | UN | 15.57 | 10201 | 2008-03-01 | 2008-03-31
2104 | 35000527 | TORNEIRA PRESSÃO CR CURTA C/CANOPLA 1/2" | UN | 13.94 | 10201 | 2008-03-01 | 2008-03-31
2105 | 35000528 | TORNEIRA PRESSÃO CR LONGA C/CANOPLA 1/2" | UN | 9.81 | 10201 | 2008-03-01 | 2008-03-31
2106 | 35000529 | VÁLVULA DESCARGA CROMADA 1.1/2" | UN | 105.71 | 10201 | 2008-03-01 | 2008-03-31
2107 | 35000530 | VÁLVULA AÇO CROMADO P/PIA-1.1/2"x3.3/4" | UN | 22.57 | 10201 | 2008-03-01 | 2008-03-31
2108 | 35000531 | CAIXA SIFONADA PVC DE (150x150x50)MM | UN | 15.6 | 10216 | 2008-03-01 | 2008-03-31
2109 | 35000532 | TUBO PVC CLA PB P/ESGOTO PREDIAL D=40MM | M | 1.48 | 10216 | 2008-03-01 | 2008-03-31
2110 | 35000533 | TUBO PVC CLA PB P/ESGOTO PREDIAL D=50MM | M | 2.49 | 10216 | 2008-03-01 | 2008-03-31
2111 | 35000534 | TUBO PVC CLA PB P/ESGOTO PREDIAL D=75MM | M | 3.87 | 10216 | 2008-03-01 | 2008-03-31
2112 | 35000535 | TUBO PVC CLA PB P/ESGOTO PREDIAL D=100MM | M | 3.98 | 10216 | 2008-03-01 | 2008-03-31
2113 | 35000536 | CAIXA GORDURA CILINDR. PMC C. RET. 31,0L | UN | 46 | 10201 | 2008-03-01 | 2008-03-31
2114 | 35000537 | CAP PVC COM ANEL DE BORRACHA DN100MM | UN | 2.47 | 10216 | 2008-03-01 | 2008-03-31
2115 | 35000538 | CURVA PVC 45 GR CURTA C/ ANEL BOR DN100 | UN | 10.33 | 10216 | 2008-03-01 | 2008-03-31
2116 | 35000539 | CURVA PVC 90 GR CURTA C/ ANEL BOR DN50 | UN | 1.77 | 10216 | 2008-03-01 | 2008-03-31
2117 | 35000540 | CURVA PVC 90 GR CURTA C/ ANEL BOR DN100 | UN | 7.86 | 10216 | 2008-03-01 | 2008-03-31
2118 | 35000541 | JOELHO PVC 45 GR C/ANEL BOR DN50 | UN | 1.29 | 10216 | 2008-03-01 | 2008-03-31
2119 | 35000542 | JOELHO PVC 90 GR C/ANEL BOR DN50 | UN | 1.04 | 10216 | 2008-03-01 | 2008-03-31
2120 | 35000543 | JOELHO PVC 90 GR C/ANEL BOR DN100 | UN | 2.71 | 10216 | 2008-03-01 | 2008-03-31
2121 | 35000544 | JUNÇÃO S PVC PBB C/ANEL BOR DN(50x50) | UN | 3.98 | 10216 | 2008-03-01 | 2008-03-31
2122 | 35000545 | JUNÇÃO S PVC PBB C/ANEL BOR DN(100x100) | UN | 10.61 | 10216 | 2008-03-01 | 2008-03-31
2123 | 35000546 | JUNÇÃO S PVC PBB C/ANEL BOR DN(100x50) | UN | 4.55 | 10216 | 2008-03-01 | 2008-03-31
2124 | 35000547 | LUVA SIMPLES PVC C/ANEL BOR DN100 | UN | 2.38 | 10216 | 2008-03-01 | 2008-03-31
2125 | 35000548 | LUVA CORRER PVC BB DN50 C/ANEL BORRACHA | UN | 1.51 | 10216 | 2008-03-01 | 2008-03-31
2126 | 35000549 | LUVA CORRER PVC BB DN100 C/ANEL BORRACHA | UN | 3.22 | 10216 | 2008-03-01 | 2008-03-31
2127 | 35000550 | TE SANIT. PVC PBB C/ANEL BOR DN(50x50) | UN | 2.41 | 10216 | 2008-03-01 | 2008-03-31
2128 | 35000551 | TE SANIT. PVC PBB C/ANEL BOR DN(100x100) | UN | 5.66 | 10216 | 2008-03-01 | 2008-03-31
2129 | 35000552 | CAIXA CONDUL. ALUM. TIPO E D=1.1/2" | UN | 13.74 | 10207 | 2008-03-01 | 2008-03-31
2130 | 35000553 | CAIXA CONDUL. ALUM. T. C, LR,LL D=1.1/2" | UN | 13.51 | 10207 | 2008-03-01 | 2008-03-31
2131 | 35000554 | CAIXA CONDUL. ALUM. TIPO TB D=1.1/2" | UN | 16.31 | 10207 | 2008-03-01 | 2008-03-31
2132 | 35000555 | DISJ. TERMOM. TC BP 220V 10KA ATÉ 50A | UN | 25.77 | 10207 | 2008-03-01 | 2008-03-31
2133 | 35000556 | DISJ. TERMOM. TC TR 220V 10KA 60A A 90A | UN | 41.13 | 10207 | 2008-03-01 | 2008-03-31
2134 | 35000557 | LÂMPADA INCANDESCENTE E27 127V 60W | UN | 0.98 | 10207 | 2008-03-01 | 2008-03-31
2135 | 35000558 | LÂMPADA INCANDESCENTE E27 127V 100W | UN | 1.28 | 10207 | 2008-03-01 | 2008-03-31
2136 | 35000559 | LUMINÁRIA AB E-27 P/LÂMP MISTA/INC UEXT | UN | 24.02 | 10207 | 2008-03-01 | 2008-03-31
2137 | 35000560 | LUMINÁRIA AB E-40 P/LÂMP VM UEXT | UN | 38.56 | 10207 | 2008-03-01 | 2008-03-31
2138 | 35000561 | REATOR PRS AFP 220V P/1 LÂMP VM250W UEXT | UN | 38.5 | 10207 | 2008-03-01 | 2008-03-31
2139 | 35000562 | RELÉ FOTOELÉTRICO P/CARGAS<=1000Wx127 V | UN | 14.28 | 10207 | 2008-03-01 | 2008-03-31
2140 | 35000563 | SOQUETE PORCELANA BRANCA P/LAMP INC E27 | UN | 1.29 | 10207 | 2008-03-01 | 2008-03-31
2141 | 35000564 | CHAVE BOIA MERCURIO COR. MÍN. 15Ax220V | UN | 22.84 | 10207 | 2008-03-01 | 2008-03-31
2142 | 35000565 | CHAVE REV FRONTAL MAN-0-AUT 220V/30A | UN | 61.7 | 10207 | 2008-03-01 | 2008-03-31
2143 | 35000566 | ELETRODUTO PVC RÍGIDO ROSCA D=1" | M | 2.62 | 10207 | 2008-03-01 | 2008-03-31
2144 | 35000567 | ELETRODUTO PVC RÍGIDO ROSCA D=1.1/4" | M | 3.2 | 10207 | 2008-03-01 | 2008-03-31
2145 | 35000568 | ELETRODUTO PVC RÍGIDO ROSCA D=1.1/2" | M | 4.04 | 10207 | 2008-03-01 | 2008-03-31
2146 | 35000569 | LUVA DE PVC RÍG ROSCA P/ELETR. D=1" | UN | 0.86 | 10207 | 2008-03-01 | 2008-03-31
2147 | 35000570 | LUVA DE PVC RÍG ROSCA P/ELETR. D=1.1/4" | UN | 1.44 | 10207 | 2008-03-01 | 2008-03-31
2148 | 35000571 | LUVA DE PVC RÍG ROSCA P/ELETR. D=2" | UN | 1.69 | 10207 | 2008-03-01 | 2008-03-31
2149 | 35000572 | LUVA PVC RÍG ROSCA P/ELETR. D=2" | UN | 2.9 | 10207 | 2008-03-01 | 2008-03-31
2150 | 35000573 | LUVA PVC RÍG ROSCA P/ELETR. D=1" | UN | 1.48 | 10207 | 2008-03-01 | 2008-03-31
2151 | 35000574 | ABRAÇADEIRA GALV ÔMEGA C/PARAF D=3" | UN | 0.6 | 10211 | 2008-03-01 | 2008-03-31
2152 | 35000575 | INTERRUPTOR 1 SEÇÃO 10 A S/PLACA. | UN | 3.48 | 10207 | 2008-03-01 | 2008-03-31
2153 | 35000576 | INTERRUPTOR 2 SEÇÕES 10A S/PLACA. | UN | 5.57 | 10207 | 2008-03-01 | 2008-03-31
2154 | 35000577 | INTERRUPTOR 3 SEÇÕES 10A S/PLACA. | UN | 9.38 | 10207 | 2008-03-01 | 2008-03-31
2155 | 35000578 | TOMADA UNIVERSAL 10Ax250V S/PLACA. | UN | 3.13 | 10207 | 2008-03-01 | 2008-03-31
2156 | 35000579 | PADRÃO ENT PROV 30KVA TRIFAS H=7M 70A | UN | 720.23 | 10207 | 2008-03-01 | 2008-03-31
2157 | 35000580 | CABO DE AÇO SAE 1045 GALV/ZINC D=6,4MM | M | 2.01 | 10207 | 2008-03-01 | 2008-03-31
2158 | 35000581 | CABO COBRE UNIP. ISOL. PVC 750 V 2,5MM2 | M | 0.77 | 10207 | 2008-03-01 | 2008-03-31
2159 | 35000582 | CABO COBRE UNIP. ISOL. PVC 750 V 10MM2 | M | 3.02 | 10207 | 2008-03-01 | 2008-03-31
2160 | 35000583 | CABO COBRE UNIP. ISOL. PVC 750 V 16MM2 | M | 4.64 | 10207 | 2008-03-01 | 2008-03-31
2161 | 35000584 | CABO COBRE UNIP. ISOL. PVC 1000 V 4MM2 | M | 1.89 | 10207 | 2008-03-01 | 2008-03-31
2162 | 35000585 | CABO COBRE BIP. ISOL. PVC 1000 V 1,5MM2 | M | 0.76 | 10207 | 2008-03-01 | 2008-03-31
2163 | 35000586 | CABO COBRE BIP. ISOL. PVC 1000 V 4MM2 | M | 3.25 | 10207 | 2008-03-01 | 2008-03-31
2164 | 35000587 | FITA DE AUTO FUSÃO - ROLO: 19 MMx10 M. | UN | 10.34 | 10207 | 2008-03-01 | 2008-03-31
2165 | 35000588 | CAL HIDRATADA | KG | 0.36 | 10203 | 2008-03-01 | 2008-03-31
2166 | 35000589 | CAL VIRGEM | KG | 0.58 | 10203 | 2008-03-01 | 2008-03-31
2167 | 35000590 | CIMENTO BRANCO (SACO COM 25 KG) | SC | 25 | 10203 | 2008-03-01 | 2008-03-31
2168 | 35000591 | CIMENTO PORTLAND CP II 32 | SC | 16.91 | 10203 | 2008-03-01 | 2008-03-31
2169 | 35000592 | AREIA | M3 | 16.1 | 10203 | 2008-03-01 | 2008-03-31
2170 | 35000593 | PEDRISCO | M3 | 32.3 | 10203 | 2008-03-01 | 2008-03-31
2171 | 35000594 | PÓ DE PEDRA | M3 | 27.35 | 10203 | 2008-03-01 | 2008-03-31
2172 | 35000595 | BRITA 0 | M3 | 41.47 | 10203 | 2008-03-01 | 2008-03-31
2173 | 35000596 | BRITA 1 | M3 | 41.47 | 10203 | 2008-03-01 | 2008-03-31
2174 | 35000597 | BRITA 2 | M3 | 41.47 | 10203 | 2008-03-01 | 2008-03-31
2175 | 35000598 | CASCALHO | M3 | 27 | 10203 | 2008-03-01 | 2008-03-31
2176 | 35000599 | PEDRA DE MÃO | M3 | 41.47 | 10203 | 2008-03-01 | 2008-03-31
2177 | 35000600 | CAIBRO EM MADEIRA DE LEI - 6 X 4 CM | M | 3.19 | 10214 | 2008-03-01 | 2008-03-31
2178 | 35000601 | PONTALETE - 7 X 7 CM - EM MADEIRA DE LEI | M | 4.05 | 10214 | 2008-03-01 | 2008-03-31
2179 | 35000602 | MADEIRIT FENÓLICO (RESINADO) 220X110X10 | UN | 20.88 | 10214 | 2008-03-01 | 2008-03-31
2180 | 35000603 | MADEIRIT FENÓLICO (RESINADO) 220X110X14 | UN | 34.33 | 10214 | 2008-03-01 | 2008-03-31
2181 | 35000604 | MADEIRIT FENÓLICO (RESINADO) 220X110X17 | UN | 37.36 | 10214 | 2008-03-01 | 2008-03-31
2182 | 35000605 | MADEIRIT PLASTIFICADO 220X110X14 | UN | 45.26 | 10214 | 2008-03-01 | 2008-03-31
2183 | 35000606 | MADEIRIT PLASTIFICADO 220X110X17 | UN | 56.16 | 10214 | 2008-03-01 | 2008-03-31
2184 | 35000607 | ESCORA EUCALIPTO SEM TRATAMENTO Ø 12CM | M | 1.25 | 10214 | 2008-03-01 | 2008-03-31
2185 | 35000608 | PRANCHÃO - 30 X 4 CM - EM MADEIRA DE LEI | M2 | 73 | 10214 | 2008-03-01 | 2008-03-31
2186 | 35000609 | SARRAFO DE PINUS - 4 X 1,5 CM | M | 0.96 | 10214 | 2008-03-01 | 2008-03-31
2187 | 35000610 | SARRAFO DE PINUS - 5 X 2,5 CM | M | 0.58 | 10214 | 2008-03-01 | 2008-03-31
2188 | 35000611 | SARRAFO DE PINUS - 10 X 2,5 CM | M | 0.99 | 10214 | 2008-03-01 | 2008-03-31
2189 | 35000612 | TÁBUA DE PINUS - 30 X 2,5 CM | M2 | 12.72 | 10214 | 2008-03-01 | 2008-03-31
2190 | 35000613 | CAIBRO EM MADEIRA DE LEI - 11 X 6 CM | M | 8.4 | 10214 | 2008-03-01 | 2008-03-31
2191 | 35000614 | CAIBRO EM MADEIRA DE LEI - 13 X 6 CM | M | 10.38 | 10214 | 2008-03-01 | 2008-03-31
2192 | 35000615 | ARAME FARPADO GALV. CL250 14 BWG 2,1MM | M | 0.32 | 10211 | 2008-03-01 | 2008-03-31
2193 | 35000616 | ARAME GALV. 14 BWG 2,1MM (0,02747KG/M) | KG | 6.06 | 10211 | 2008-03-01 | 2008-03-31
2194 | 35000617 | ARAME GALV. 16 BWG 1,65MM (0,01666KG/M) | KG | 6.41 | 10211 | 2008-03-01 | 2008-03-31
2195 | 35000618 | ARAME PRETO RECOZ. PG7-E (0,0016 KG / M) | KG | 4.73 | 10211 | 2008-03-01 | 2008-03-31
2196 | 35000619 | ABRAÇADEIRA GALV. ÔMEGA C/PARAF-1/2" | UN | 0.22 | 10211 | 2008-03-01 | 2008-03-31
2197 | 35000620 | ABRAÇADEIRA GALV. ÔMEGA C/PARAF-3/4" | UN | 0.23 | 10211 | 2008-03-01 | 2008-03-31
2198 | 35000621 | ABRAÇADEIRA GALV. ÔMEGA C/PARAF-1" | UN | 0.43 | 10211 | 2008-03-01 | 2008-03-31
2199 | 35000622 | ABRAÇADEIRA GALV. ÔMEGA C/PARAF-1.1/4" | UN | 0.41 | 10211 | 2008-03-01 | 2008-03-31
2200 | 35000623 | ABRAÇADEIRA GALV. ÔMEGA C/PARAF-1.1/2" | UN | 0.44 | 10211 | 2008-03-01 | 2008-03-31
2201 | 35000624 | ABRAÇADEIRA GALV. ÔMEGA C/PARAF-2" | UN | 0.55 | 10211 | 2008-03-01 | 2008-03-31
2202 | 35000625 | ABRAÇADEIRA GALV. ÔMEGA C/PARAF-2.1/2" | UN | 0.69 | 10211 | 2008-03-01 | 2008-03-31
2203 | 35000626 | ABRAÇADEIRA GALV. ÔMEGA C/PARAF-3" | UN | 0.8 | 10211 | 2008-03-01 | 2008-03-31
2204 | 35000627 | CHAPA AÇO 3/16"(4,76MM-37,35KG/M2) | M2 | 105.87 | 10202 | 2008-03-01 | 2008-03-31
2205 | 35000628 | CHAPA DE AÇO SAE 1020 USG 14-1,984MM | M2 | 44.56 | 10202 | 2008-03-01 | 2008-03-31
2206 | 35000629 | CHAPA DE AÇO SAE 1020 7/8"-22,22MM | M2 | 618.33 | 10202 | 2008-03-01 | 2008-03-31
2207 | 35000630 | CHAPA DE AÇO SAE 1020 1/2"-12,7MM | M2 | 278.5 | 10202 | 2008-03-01 | 2008-03-31
2208 | 35000631 | CHAPA DE AÇO SAE 1020 3/16"-4,75MM | M2 | 103.06 | 10202 | 2008-03-01 | 2008-03-31
2209 | 35000632 | METALON 20X20, CHAPA 20 | M | 3.36 | 10202 | 2008-03-01 | 2008-03-31
2210 | 35000633 | PARAFUSO CASTELO C/BUCHA S10 1/4"x95MM. | UN | 1.77 | 10211 | 2008-03-01 | 2008-03-31
2211 | 35000634 | VIGA I DE 6"-BITOLA W150x18,0-E=5,8MM | KG | 3.11 | 10202 | 2008-03-01 | 2008-03-31
2212 | 35000635 | VIGA I DE 8"-BITOLA W200x31,3-E=6,4MM | KG | 3.36 | 10202 | 2008-03-01 | 2008-03-31
2213 | 35000636 | VIGA I DE 10"-BITOLA W250x44,8-E=7,6MM | KG | 3.28 | 10202 | 2008-03-01 | 2008-03-31
2214 | 35000637 | VIGA I DE 12"-BITOLA W310x52,0-E=7,6MM | KG | 3.11 | 10202 | 2008-03-01 | 2008-03-31
2215 | 35000638 | PREGO 12X12 SEM CABEÇA. | KG | 6.37 | 10211 | 2008-03-01 | 2008-03-31
2216 | 35000639 | PREGO 15X15 COM CABEÇA | KG | 6.38 | 10211 | 2008-03-01 | 2008-03-31
2217 | 35000640 | PREGO 18 X 30 COM CABEÇA. | KG | 5.55 | 10211 | 2008-03-01 | 2008-03-31
2218 | 35000641 | GRAMPO TIPO U P/CERCA, DIMENSÕES 25x9MM | KG | 4.88 | 10211 | 2008-03-01 | 2008-03-31
2219 | 35000642 | PINOS BF-1 ISO-30x20x1/4" C/ CARTUCHO | CJ | 0.53 | 10211 | 2008-03-01 | 2008-03-31
2220 | 35000643 | TENSOR P/ FIXAÇÃO DE FORMAS-(PERERECA) | UN | 0.75 | 10211 | 2008-03-01 | 2008-03-31
2221 | 35000644 | FERRO CHATO DE 1/4" X 1" (1,265KG/M) | KG | 2.62 | 10211 | 2008-03-01 | 2008-03-31
2222 | 35000645 | FERRO CHATO DE 1/4" X 3/4" (0,948KG/M) | KG | 2.58 | 10211 | 2008-03-01 | 2008-03-31
2223 | 35000646 | TELA ARAME GALV. FIO 12BWG DE (60x60)MM | M2 | 8.33 | 10211 | 2008-03-01 | 2008-03-31
2224 | 35000647 | TELA ELETROSOLDADA AÇO PB138 (10x20)CM | M2 | 11.42 | 10202 | 2008-03-01 | 2008-03-31
2225 | 35000648 | TELA HEXAG. GALV. FIO 24BWG MALHA 1/2" | M2 | 5.22 | 10211 | 2008-03-01 | 2008-03-31
2226 | 35000649 | TELA ELETROSOLDADA AÇO Q138 (10x10)CM | M2 | 9.97 | 10202 | 2008-03-01 | 2008-03-31
2227 | 35000650 | TELA ELETROSOLDADA AÇO Q92 (15x15)CM | M2 | 6.8 | 10202 | 2008-03-01 | 2008-03-31
2228 | 35000651 | TELA FIX | M2 | 27.8 | 10201 | 2008-03-01 | 2008-03-31
2229 | 35000652 | VASSOURA COMUM DE PIAÇAVA C/ CABO | UN | 6.89 | 10201 | 2008-03-01 | 2008-03-31
2230 | 35000653 | SACO DE RÁFIA DE (50x80)CM | UN | 0.5 | 10201 | 2008-03-01 | 2008-03-31
2231 | 35000654 | ESCOVA DE AÇO C/CABO MADEIRA (32x3x3)CM | UN | 2.65 | 10208 | 2008-03-01 | 2008-03-31
2232 | 35000655 | BALDE SIMPLES DE PLÁSTICO CAPACIDADE 10L | UN | 4.26 | 10201 | 2008-03-01 | 2008-03-31
2233 | 35000656 | CORRENTE GALV/ZINC ELOS DIÂMETRO 6,5MM | M | 8.58 | 10211 | 2008-03-01 | 2008-03-31
2234 | 35000657 | CADEADO LATÃO C/HASTE 6,4 MM L=40MM | UN | 13.41 | 10211 | 2008-03-01 | 2008-03-31
2235 | 35000658 | TANQUE MARMORITE SINTÉTICO (0,60x0,60)M | UN | 16.3 | 10201 | 2008-03-01 | 2008-03-31
2236 | 35000659 | ISOPOR DE ESPESSURA 1CM | M2 | 2.4 | 10201 | 2008-03-01 | 2008-03-31
2237 | 35000660 | LONA PLÁSTICA TERREIRO - COR PRETA | M2 | 0.99 | 10201 | 2008-03-01 | 2008-03-31
2238 | 35000661 | MANTA GEOTEXTIL DE 180G/M2 | M2 | 2.32 | 10201 | 2008-03-01 | 2008-03-31
2239 | 35000662 | ÁGUA SANITÁRIA | L | 1.11 | 10217 | 2008-03-01 | 2008-03-31
2240 | 35000663 | COLA LONGITUDINAL A BASE DE GEL COR AZUL | UN | 63 | 10201 | 2008-03-01 | 2008-03-31
2241 | 35000664 | ENVELOPE OFÍCIO COM LOGOTIPO | UN | 0.09 | 10201 | 2008-03-01 | 2008-03-31
2242 | 35000665 | PAPEL FORMATO A-4 GRAMATURA 75G/M2 | MIL | 23.2 | 10201 | 2008-03-01 | 2008-03-31
2243 | 35000666 | FILME DE 24 POSES 135MM ASA 100 | UN | 7.86 | 10201 | 2008-03-01 | 2008-03-31
2244 | 35000667 | FRANQUIA (EBCT) ATÉ 20GR S/COMPROVANTE | UN | 0.9 | 10201 | 2008-03-01 | 2008-03-31
2245 | 35000668 | FRANQUIA (EBCT) ATÉ 20GR C/COMPROVANTE | UN | 1.24 | 10201 | 2008-03-01 | 2008-03-31
2246 | 35000669 | TARIFA SEDEX ESTADUAL (PESO: 2 A 3 KG) | UN | 12.7 | 10201 | 2008-03-01 | 2008-03-31
2247 | 35000670 | COPIA XEROX NORMAL A-4 OU TAMANHO OFÍCIO | UN | 0.12 | 10201 | 2008-03-01 | 2008-03-31
2248 | 35000671 | ENCADERNAÇÃO C/CAPAS PVC/ESPIRAL 100FL | UN | 2.47 | 10201 | 2008-03-01 | 2008-03-31
2249 | 35000672 | AFERIÇÃO DE HIDRÔMETRO (CETEC) | UN | 23.85 | 10201 | 2008-03-01 | 2008-03-31
2250 | 35000673 | COPIAS SULFITE P/B - FORMATO A-1 | UN | 3.02 | 10201 | 2008-03-01 | 2008-03-31
2251 | 35000674 | COPIAS EM PAPEL VEGETAL - FORMATO A-1 | UN | 7.8 | 10201 | 2008-03-01 | 2008-03-31
2252 | 35000675 | HOSPEDAGEM E ALIMENTAÇÃO-INTERIOR CL 1 | UN | 100 | 10201 | 2008-03-01 | 2008-03-31
2253 | 35000676 | ASFALTO 0-94 (PICHE) | KG | 2.4 | 10206 | 2008-03-01 | 2008-03-31
2254 | 35000677 | ESTOPA | KG | 2.94 | 10201 | 2008-03-01 | 2008-03-31
2255 | 35000678 | FITA VEDA ROSCA-12MMx10M | UN | 0.86 | 10201 | 2008-03-01 | 2008-03-31
2256 | 35000679 | JUNTA DILATAÇÃO 0-22 FUNGENBAND/SIMILAR | M | 48 | 10201 | 2008-03-01 | 2008-03-31
2257 | 35000680 | JUNTA JEENE JJ0813M P<=0,20MPA (8x20)MM | M | 24.66 | 10201 | 2008-03-01 | 2008-03-31
2258 | 35000681 | MANGUEIRA AR COMPRIMIDO 3/4, 2 LONAS | M | 9.93 | 10208 | 2008-03-01 | 2008-03-31
2259 | 35000682 | ENGATE RÁPIDO EM AÇO FORJADO, 3/4" | UN | 24 | 10211 | 2008-03-01 | 2008-03-31
2260 | 35000683 | ABRAÇADEIRA BI-PARTIDA AÇO FORJADO 3/4 | UN | 12 | 10211 | 2008-03-01 | 2008-03-31
2261 | 35000684 | ABRAÇADEIRA BI-PARTIDA AÇO FORJADO 1 | UN | 13 | 10211 | 2008-03-01 | 2008-03-31
2262 | 35000685 | PONTEIRO AÇO ESPECIAL 1.1/4X6.1/4X400MM | UN | 92 | 10208 | 2008-03-01 | 2008-03-31
2263 | 35000686 | TALHADEIRA AÇO ESPEC 1.1/4X6.1/4X400MM | UN | 60 | 10208 | 2008-03-01 | 2008-03-31
2264 | 35000687 | CINZEL ESTREITO CURTO CORTE 38MM (1.1/2) | UN | 60.62 | 10208 | 2008-03-01 | 2008-03-31
2265 | 35000688 | AFIADORA DE BROCAS ACIMA 3500 RPM | UN | 2534.7 | 10208 | 2008-03-01 | 2008-03-31
2266 | 35000689 | REBOLO AFIADEIRA BROCAS INTEGRAIS | UN | 50.48 | 10208 | 2008-03-01 | 2008-03-31
2267 | 35000690 | LUBRIFICADOR DE LINHA COM ENGATES | UN | 240.7 | 10208 | 2008-03-01 | 2008-03-31
2268 | 35000691 | BROCA INTEGRAL SÉRIE 11, 7/8X(400X35)MM | UN | 185.89 | 10208 | 2008-03-01 | 2008-03-31
2269 | 35000692 | BROCA INTEGRAL SÉRIE 11, 7/8X(800X34)MM | UN | 204.83 | 10208 | 2008-03-01 | 2008-03-31
2270 | 35000693 | BROCA INTEGRAL SÉRIE 11, 7/8X(1600X33)MM | UN | 236.59 | 10208 | 2008-03-01 | 2008-03-31
2271 | 35000694 | BROCA INTEGRAL SÉRIE 11, 7/8X(2400X32)MM | UN | 295.15 | 10208 | 2008-03-01 | 2008-03-31
2272 | 35000695 | BROCA INTEGRAL SÉRIE 11, 7/8X(3200X31)MM | UN | 351.51 | 10208 | 2008-03-01 | 2008-03-31
2273 | 35000696 | BROCA INTEGRAL SÉRIE 11, 7/8X(4000X30)MM | UN | 452.27 | 10208 | 2008-03-01 | 2008-03-31
2274 | 35000697 | BROCA INTEGRAL SÉRIE 11, 7/8X(4800X29)MM | UN | 540.23 | 10208 | 2008-03-01 | 2008-03-31
2275 | 35000698 | BROCA INTEGRAL SÉRIE 12, 7/8X(400X41)MM | UN | 198.2 | 10208 | 2008-03-01 | 2008-03-31
2276 | 35000699 | BROCA INTEGRAL SÉRIE 12, 7/8X(800X40)MM | UN | 214.67 | 10208 | 2008-03-01 | 2008-03-31
2277 | 35000700 | BROCA INTEGRAL SÉRIE 12, 7/8X(1600X39)MM | UN | 252.07 | 10208 | 2008-03-01 | 2008-03-31
2278 | 35000701 | BROCA INTEGRAL SÉRIE 12, 7/8X(2400X38)MM | UN | 305.68 | 10208 | 2008-03-01 | 2008-03-31
2279 | 35000702 | BROCA INTEGRAL SÉRIE 12, 7/8X(3200X37)MM | UN | 366.14 | 10208 | 2008-03-01 | 2008-03-31
2280 | 35000703 | BROCA INTEGRAL SÉRIE 12, 7/8X(4000X36)MM | UN | 459.76 | 10208 | 2008-03-01 | 2008-03-31
2281 | 35000704 | BROCA INTEGRAL SÉRIE 12, 7/8X(4800X35)MM | UN | 548.16 | 10208 | 2008-03-01 | 2008-03-31
2282 | 35000705 | COROA DE BOTÕES CONVENCIONAL - 64MM | UN | 442.54 | 10208 | 2008-03-01 | 2008-03-31
2283 | 35000706 | COROA DE BOTÕES CONVENCIONAL - 76MM | UN | 556.13 | 10208 | 2008-03-01 | 2008-03-31
2284 | 35000707 | COROA DE BOTÕES RETRAC - 64MM | UN | 570.49 | 10208 | 2008-03-01 | 2008-03-31
2285 | 35000708 | COROA DE BOTÕES RETRAC - 76MM | UN | 662.98 | 10208 | 2008-03-01 | 2008-03-31
2286 | 35000709 | HASTE REDONDA 3050MM, 25KG, 1.1/2 | UN | 728.42 | 10208 | 2008-03-01 | 2008-03-31
2287 | 35000710 | LUVA DE ACOPLAMENTO 55 MM X 1.1/2 | UN | 167.69 | 10208 | 2008-03-01 | 2008-03-31
2288 | 35000711 | PUNHO MARTELO 380MM, 6 ASAS, 1.1/2 | UN | 470.26 | 10208 | 2008-03-01 | 2008-03-31
2289 | 35000712 | BROCA TRICÔNICA DENTE 12 1/4 IADC 121 OU | UN | 22000 | 10208 | 2008-03-01 | 2008-03-31
2290 | 35000713 | BROCA TRICÔNICA DENTE - 8 1/2 IADC 344 | UN | 16000 | 10208 | 2008-03-01 | 2008-03-31
2291 | 35000714 | BROCA TRICÔNICA DENTE 9 7/8 IADC 121OU | UN | 23800 | 10208 | 2008-03-01 | 2008-03-31
2292 | 35000715 | BROCA TRICÔNICA BOTÃO 8 1/2 IADC 637 | UN | 20500 | 10208 | 2008-03-01 | 2008-03-31
2293 | 35000716 | BROCA TRICÔNICA BOTÃO 9 7/8 IADC 623 OU | UN | 19000 | 10208 | 2008-03-01 | 2008-03-31
2294 | 35000717 | MARTELO DTH, DIÂMETRO NOMINAL DE 6" | UN | 26920 | 10208 | 2008-03-01 | 2008-03-31
2295 | 35000718 | MARTELO DTH, DIÂMETRO NOMINAL DE 8" | UN | 29344.8 | 10208 | 2008-03-01 | 2008-03-31
2296 | 35000719 | BIT DE BOTÃO MARTELO DMDF 136 (152MM) | UN | 3198.92 | 10208 | 2008-03-01 | 2008-03-31
2297 | 35000720 | BIT DE BOTÃO MARTELO DMDF 172 (203MM) | UN | 6104.63 | 10208 | 2008-03-01 | 2008-03-31
2298 | 35000721 | HASTES PERFURAÇÃO 4 1/2, ODX6M, R 3 1/2 | UN | 2915 | 10208 | 2008-03-01 | 2008-03-31
2299 | 35000722 | COMANDO PERFURAÇÃO 5 1/2X3M, R 3 1/2 | UN | 5455 | 10208 | 2008-03-01 | 2008-03-31
2300 | 35000723 | ELETRODO NÍVEL AÇO INOX PÊNDULO | UN | 10 | 10208 | 2008-03-01 | 2008-03-31
2301 | 35000724 | MEDIDOR NÍVEL POÇO ARTESIANO ATÉ 200M | UN | 2212.5 | 10301 | 2008-03-01 | 2008-03-31
2302 | 35000725 | REDUTOR SUB 3.1/2 REG(F)X3.1/2 FH (F) | UN | 630 | 10208 | 2008-03-01 | 2008-03-31
2303 | 35000726 | REDUTOR SUB 4.1/2 REG(F) X 3.1/2 FH(F) | UN | 945 | 10208 | 2008-03-01 | 2008-03-31
2304 | 35000727 | REDUTOR SUB 6.5/8 REG(F)X 3.1/2 FH(F) | UN | 1575 | 10208 | 2008-03-01 | 2008-03-31
2305 | 35000728 | REDUTOR SUB 7.5/8 REG(F)X 3.1/2 FH(F) | UN | 2940 | 10208 | 2008-03-01 | 2008-03-31
2306 | 35000729 | DESENTUPIDOR VARETA K1000 OU SIMILAR | UN | 10200 | 10311 | 2008-03-01 | 2008-03-31
2307 | 35000730 | MANGUEIRA PVC FLEXIVEL CHATA 65 PSI Ø 2 | M | 8.58 | 10208 | 2008-03-01 | 2008-03-31
2308 | 35000731 | MANGUEIRA PVC FLEXIVEL CHATA 65 PSI Ø 3 | M | 12.19 | 10208 | 2008-03-01 | 2008-03-31
2309 | 35000732 | EMPILHADEIRA MECÂNICA ATÉ 2,50T | UN | 67693.6 | 10307 | 2008-03-01 | 2008-03-31
2310 | 35000733 | GUINDASTE HIDRÁULICO ATÉ 10,25T | UN | 40000 | 10307 | 2008-03-01 | 2008-03-31
2311 | 35000734 | GUINDASTE HIDRÁULICO ATÉ 5,5T | UN | 31000 | 10307 | 2008-03-01 | 2008-03-31
2312 | 35000735 | POLIGUINDASTE TIPO BROOKS 10T | UN | 25500 | 10307 | 2008-03-01 | 2008-03-31
2313 | 35000736 | GUINCHO COLUNA ELÉTRICO 330KG | UN | 2639.29 | 10307 | 2008-03-01 | 2008-03-31
2314 | 35000737 | BETONEIRA 400 L, MOTOR DIESEL 7 HP | UN | 5074.77 | 10303 | 2008-03-01 | 2008-03-31
2315 | 35000738 | MÁQUINA PROJETAR CONCRETO VIA SECA | UN | 24786 | 10303 | 2008-03-01 | 2008-03-31
2316 | 35000739 | ANDAIME FACHADEIRO (UNID.= M2/MES) | M2 | 5.7 | 10301 | 2008-03-01 | 2008-03-31
2317 | 35000740 | ANDAIME MÓVEL EM TUBOS GALVANIZADOS | M | 14.05 | 10301 | 2008-03-01 | 2008-03-31
2318 | 35000741 | ESCORA METÁLICA AJUSTÁVEL C/ BASE | M | 7.67 | 10301 | 2008-03-01 | 2008-03-31
2319 | 35000742 | VIBRADOR IMERSÃO 5,0 HP, DYNAPAC AZ 47 | UN | 2260.45 | 10303 | 2008-03-01 | 2008-03-31
2320 | 35000743 | CAÇAMBA METÁLICA 5 M3 - ALUGUEL 3 DIAS | UN | 93.33 | 10301 | 2008-03-01 | 2008-03-31
2321 | 35000744 | COMPRESSOR 149 PCM 63 HP ATLAS XAS 76 | UN | 41490 | 10308 | 2008-03-01 | 2008-03-31
2322 | 35000745 | COMPRESSOR 200 PCM 79 HP ATLAS XAS 96 | UN | 60754 | 10308 | 2008-03-01 | 2008-03-31
2323 | 35000746 | COMPRESSOR 295 PCM 79 HP ATLAS XAS 136 | UN | 63322 | 10308 | 2008-03-01 | 2008-03-31
2324 | 35000747 | COMPRESSOR 400 PCM 121 HP ATLAS XAS 186 | UN | 79689 | 10308 | 2008-03-01 | 2008-03-31
2325 | 35000748 | COMPRESSOR 762 PCM 269 HP ATLAS XAS 360 | UN | 156105 | 10308 | 2008-03-01 | 2008-03-31
2326 | 35000749 | COMPRESSOR 891 PCM 269 HP ATLAS XAS 420 | UN | 170856 | 10308 | 2008-03-01 | 2008-03-31
2327 | 35000750 | COMPRESSOR 950 PCM 450 CV, 360 PSI | UN | 310900 | 10308 | 2008-03-01 | 2008-03-31
2328 | 35000751 | CONJ MOTO-COMPRESSOR 40 PCM MONOF 7,5CV | UN | 6044.61 | 10308 | 2008-03-01 | 2008-03-31
2329 | 35000752 | CONJ MOTO-COMPRESSOR 20 PCM MONOF 5CV | UN | 4376.5 | 10308 | 2008-03-01 | 2008-03-31
2330 | 35000753 | CONJ MOTO-COMPRESSOR 20PCM TRIF 5,0 CV | UN | 3988.65 | 10308 | 2008-03-01 | 2008-03-31
2331 | 35000754 | CONJ MOTO-COMPRESSOR 20 PCM 9 HP | UN | 9092.38 | 10308 | 2008-03-01 | 2008-03-31
2332 | 35000755 | COMPRESSOR PORTÁTIL ELÉTRICO DC 12V/10A | UN | 105 | 10308 | 2008-03-01 | 2008-03-31
2333 | 35000756 | GRUPO GERADOR 30 KVA, 45 CV | UN | 26624.27 | 10308 | 2008-03-01 | 2008-03-31
2334 | 35000757 | GRUPO GERADOR135 KVA, 162 HP | UN | 45964.34 | 10308 | 2008-03-01 | 2008-03-31
2335 | 35000758 | ROMPEDOR PNEUMÁTICO MANUAL | UN | 3670.35 | 10301 | 2008-03-01 | 2008-03-31
2336 | 35000759 | CORTADORA PISO MANUAL | UN | 4855.64 | 10301 | 2008-03-01 | 2008-03-31
2337 | 35000760 | PERFURATRIZ PNEUMÁTICA MANUAL | UN | 3704.25 | 10301 | 2008-03-01 | 2008-03-31
2338 | 35000761 | ESMERILHADEIRA ANGULAR MANUAL | UN | 503.14 | 10208 | 2008-03-01 | 2008-03-31
2339 | 35000762 | RETIFICADOR DE SOLDA ELÉTRICA 500A | UN | 2113 | 10301 | 2008-03-01 | 2008-03-31
2340 | 35000763 | MAÇARICO DE 90 GRAUS COM TRAVAS | UN | 303.33 | 10208 | 2008-03-01 | 2008-03-31
2341 | 35000764 | PISTOLA WALSYWA COMPLETA, DSI-90 | UN | 807.49 | 10208 | 2008-03-01 | 2008-03-31
2342 | 35000765 | LIXADEIRA OSCILANTE POTENCIA 330W. | UN | 962.5 | 10208 | 2008-03-01 | 2008-03-31
2343 | 35000766 | DETECTOR METAIS TECOM F-90M OU SIMILAR | UN | 8237 | 10208 | 2008-03-01 | 2008-03-31
2344 | 35000767 | BARCO ALUMÍNIO CAPACIDADE 4 PESSOAS | UN | 3015.33 | 10302 | 2008-03-01 | 2008-03-31
2345 | 35000768 | MOTOR POPA GASOLINA POTÊNCIA 15 HP | UN | 5013.75 | 10312 | 2008-03-01 | 2008-03-31
2346 | 35000769 | TALHA MANUAL CORRENTE 500 KG/ 5M | CJ | 410.04 | 10301 | 2008-03-01 | 2008-03-31
2347 | 35000770 | TALHA MANUAL CORRENTE 1TON / 5,0M | UN | 463.78 | 10301 | 2008-03-01 | 2008-03-31
2348 | 35000771 | TALHA MANUAL CORRENTE 2 TON / 5,0M | UN | 631.15 | 10301 | 2008-03-01 | 2008-03-31
2349 | 35000772 | TALHA MANUAL CORRENTE 5 TON / 5,0M | UN | 2177.07 | 10301 | 2008-03-01 | 2008-03-31
2350 | 35000773 | CARRO TROLEI MANUAL ATÉ 1 TONELADA | UN | 296.79 | 10301 | 2008-03-01 | 2008-03-31
2351 | 35000774 | EQUIPAMENTOS FILMAGEM TUBULAÇÕES | CJ | 39875 | 10301 | 2008-03-01 | 2008-03-31
2352 | 35000775 | ROÇADEIRA MECÂNICA MANUAL 1.8 HP | UN | 1538.14 | 10301 | 2008-03-01 | 2008-03-31
2353 | 35000776 | SONDA ROTO - PNEUMÁTICA E ACESSÓRIOS | UN | 357000 | 10307 | 2008-03-01 | 2008-03-31
2354 | 35000777 | SONDA PERCUSSORA FERR/ACESS | UN | 293920 | 10307 | 2008-03-01 | 2008-03-31
2355 | 35000778 | PÁ CARREGADEIRA RODAS 105 HP | UN | 311250 | 10304 | 2008-03-01 | 2008-03-31
2356 | 35000779 | PÁ CARREGADEIRA RODAS 160 HP | UN | 570101 | 10304 | 2008-03-01 | 2008-03-31
2357 | 35000780 | COMPACTADOR COM PLACA VIBRATÓRIA 7HP | UN | 34000 | 10305 | 2008-03-01 | 2008-03-31
2358 | 35000781 | COMPACTADOR MANUAL DE SOLOS 4 HP | UN | 9979.17 | 10305 | 2008-03-01 | 2008-03-31
2359 | 35000782 | PLACA VIBRATÓRIA PARA ASFALTO | UN | 6000 | 10306 | 2008-03-01 | 2008-03-31
2360 | 35000783 | COMPACTADOR PNEU AUTOPROPULSOR 23.6 T | UN | 347000 | 10305 | 2008-03-01 | 2008-03-31
2361 | 35000784 | COMPACTADOR AUTO PROPULSOR 127 HP | UN | 336000 | 10305 | 2008-03-01 | 2008-03-31
2362 | 35000785 | COMPACTADOR AUTO PROPULSOR 28 HP | UN | 116928 | 10306 | 2008-03-01 | 2008-03-31
2363 | 35000786 | COMPACTADOR AUTOPROPULSOR PÉ CARNEIRO | UN | 354000 | 10305 | 2008-03-01 | 2008-03-31
2364 | 35000787 | RETRO ESCAVADEIRA 74HP CAÇAMBA 0,30 M3 | UN | 180333.33 | 10304 | 2008-03-01 | 2008-03-31
2365 | 35000788 | ESCAVADEIRA ESTEIRA CAÇAMBA 0,70M3 | UN | 459948 | 10304 | 2008-03-01 | 2008-03-31
2366 | 35000789 | GRADE ARADORA MÍNIMO 20 DISCOS DE 24X6 | UN | 12750 | 10304 | 2008-03-01 | 2008-03-31
2367 | 35000790 | MOTONIVELADORA 140HP ARTICULADA | UN | 564532 | 10304 | 2008-03-01 | 2008-03-31
2368 | 35000791 | TRATOR ESTEIRA 150 HP, LÂMINA E RIPPER | UN | 700000 | 10304 | 2008-03-01 | 2008-03-31
2369 | 35000792 | TRATOR RODA AGRÍCOLA 103 HP, 4 X 4 | UN | 110000 | 10304 | 2008-03-01 | 2008-03-31
2370 | 35000793 | USINA ASFALTO PRÉ-MISTURADO FRI 40/60T/H | UN | 60000 | 10306 | 2008-03-01 | 2008-03-31
2371 | 35000794 | VIBRO-ACABADORA AUTOPROPULSORA ESTEIRA | UN | 543000 | 10306 | 2008-03-01 | 2008-03-31
2372 | 35000795 | BOMBA SUBMERSÍVEL DRENAR VZ ATÉ 15M3/H | UN | 1577.27 | 10311 | 2008-03-01 | 2008-03-31
2373 | 35000796 | BOMBA SUBMERSÍVEL DRENAR VZ ATÉ 25M3/H | UN | 1812.75 | 10311 | 2008-03-01 | 2008-03-31
2374 | 35000797 | BOMBA SUBMERSÍVEL DRENAR VZ ATÉ 50M3/H | UN | 2348.05 | 10311 | 2008-03-01 | 2008-03-31
2375 | 35000798 | BOMBA INJEÇÃO ALTA PRESSÃO VZ 200 L/MIN | UN | 15300 | 10311 | 2008-03-01 | 2008-03-31
2376 | 35000799 | LAVADORA ALTA PRESSÃO VZ 900 L/H | UN | 2870.29 | 10311 | 2008-03-01 | 2008-03-31
2377 | 35000800 | MÁQUINA HIDROJATEAMENTO VZ 15 L/MIN | UN | 9000 | 10311 | 2008-03-01 | 2008-03-31
2378 | 35000801 | EQUIPAMENTO LIMPEZA POR SUCÇÃO A VÁCUO | UN | 89810 | 10311 | 2008-03-01 | 2008-03-31
2379 | 35000802 | EQUIPAMENTO LIMPEZA HIDROJATEAMENTO | UN | 82000 | 10311 | 2008-03-01 | 2008-03-31
2380 | 35000803 | EQUIPAMENTO COMBINADO LIMPEZA HIDROJATO | UN | 245000 | 10311 | 2008-03-01 | 2008-03-31
2381 | 35000804 | BATE ESTACA 160 TON, 40/60 GOLPES/MIN | UN | 296220 | 10307 | 2008-03-01 | 2008-03-31
2382 | 35000805 | BATE ESTACA 80 TON, 30/40 GOLPES/MIN | UN | 133966 | 10307 | 2008-03-01 | 2008-03-31
2383 | 35000806 | BATE ESTACA 40 TON, 50/60 GOLPES/MIN | UN | 89208 | 10307 | 2008-03-01 | 2008-03-31
2384 | 35000807 | MOTOR DIESELCOMPLETO 150 HP | UN | 29898.96 | 10312 | 2008-03-01 | 2008-03-31
2385 | 35000808 | MOTOR DIESEL COMPLETO 68 HP | UN | 22579.62 | 10312 | 2008-03-01 | 2008-03-31
2386 | 35000809 | CONJ EMBREAGEM MOTOR DIESEL R-13330 | UN | 5750 | 10312 | 2008-03-01 | 2008-03-31
2387 | 35000810 | CONJ EMBREAGEM MOTOR DIESEL R-13305 | UN | 4750 | 10312 | 2008-03-01 | 2008-03-31
2388 | 35000811 | EQUIPAMENTO COMPLETO P/ SONDAGEM | UN | 30960.7 | 10313 | 2008-03-01 | 2008-03-31
2389 | 35000812 | SONDAGEM A TRADO - PERFURAÇÃO | M | 35 | 10313 | 2008-03-01 | 2008-03-31
2390 | 35000813 | SONDAGEM MISTA - MOBIL. E DESMOBILIZAÇÃO | UN | 1800 | 10313 | 2008-03-01 | 2008-03-31
2391 | 35000814 | SONDAGEM MISTA - INST. POR FURO | UN | 400 | 10313 | 2008-03-01 | 2008-03-31
2392 | 35000815 | SONDAGEM MISTA - SONDAGEM EM ROCHA | M | 350 | 10313 | 2008-03-01 | 2008-03-31
2393 | 35000816 | SONDAGEM MISTA - SONDAGEM EM SOLO | M | 117.5 | 10313 | 2008-03-01 | 2008-03-31
2394 | 35000817 | ESTAÇÃO TOTAL - TOPCON GTS-212 | MES | 1480 | 10309 | 2008-03-01 | 2008-03-31
2395 | 35000818 | GPS GEODÉSICO C/ BASES SOFTWARE/ACESS | UN | 20490 | 10309 | 2008-03-01 | 2008-03-31
2396 | 35000819 | GPS TRIMBLE 4600 PREC HORIZONTAL 5MM+1 | MES | 1800 | 10309 | 2008-03-01 | 2008-03-31
2397 | 35000820 | GPS RECEPTOR PARA NAVEGAÇÃO | UN | 825 | 10309 | 2008-03-01 | 2008-03-31
2398 | 35000821 | ALTÍMETRO E BARÔMETRO DIGITAL DE BOLSO | UN | 1400 | 10309 | 2008-03-01 | 2008-03-31
2399 | 35000822 | BÚSSOLA DE BOLSO | UN | 1050 | 10208 | 2008-03-01 | 2008-03-31
2400 | 35000823 | ESTERIOSCÓPIO INTERPRET. FOTO/AÉREA | UN | 133.67 | 10309 | 2008-03-01 | 2008-03-31
2401 | 35000824 | MIRAS INVAR | MES | 320.5 | 10309 | 2008-03-01 | 2008-03-31
2402 | 35000825 | NÍVEL WILD N-2 PRECISÃO 2MM/KM/SIMILAR | MES | 206.67 | 10309 | 2008-03-01 | 2008-03-31
2403 | 35000826 | NÍVEL WILD N-3 PRECISÃO 0,2MM/KM/SIMILAR | MES | 700 | 10309 | 2008-03-01 | 2008-03-31
2404 | 35000827 | NÍVEL WILD NA-2 PRECISÃO +/- 0,7MM | MES | 400 | 10309 | 2008-03-01 | 2008-03-31
2405 | 35000828 | TEODOLITO AUTO TRIPÉ WILD T-1+/- 6 SG | MES | 450 | 10309 | 2008-03-01 | 2008-03-31
2406 | 35000829 | AUTOMÓVEL PASSEIO GOL ZERO KM | UN | 21747.5 | 10302 | 2008-03-01 | 2008-03-31
2407 | 35000830 | PICK UP ZERO KM, STRADA FIRE | UN | 30615 | 10302 | 2008-03-01 | 2008-03-31
2408 | 35000831 | KOMBI STANDARD (UTILITÁRIO) ZERO KM | UN | 40615 | 10302 | 2008-03-01 | 2008-03-31
2409 | 35000832 | CAMINHONETE CHEVROLET S10 | UN | 47500 | 10302 | 2008-03-01 | 2008-03-31
2410 | 35000833 | MOTOCICLETA HONDA CG 125 ZERO KM | UN | 5500 | 10302 | 2008-03-01 | 2008-03-31
2411 | 35000834 | CHASSI DE CAMINHÃO TOCO PBT 16,8T | UN | 151296.2 | 10302 | 2008-03-01 | 2008-03-31
2412 | 35000835 | CAVALO MECÂNICO PBT 15,0 T | UN | 182030 | 10302 | 2008-03-01 | 2008-03-31
2413 | 35000836 | CHASSI DE CAMINHÃO TOCO, PBT 14,1 T | UN | 139249.59 | 10302 | 2008-03-01 | 2008-03-31
2414 | 35000837 | CHASSI DE CAMINHÃO TOCO, PBT 11,8 T | UN | 128390.4 | 10302 | 2008-03-01 | 2008-03-31
2415 | 35000838 | CHASSI DE CAMINHÃO TOCO, PBT 6,8 T | UN | 99630.8 | 10302 | 2008-03-01 | 2008-03-31
2416 | 35000839 | TRUCAGEM, INCLUSIVE MONTAGEM/PNEUS | UN | 23000 | 10312 | 2008-03-01 | 2008-03-31
2417 | 35000840 | TANQUE ESPARGIDOR ASFALTO MOTOBOMBA 27CV | UN | 80000 | 10312 | 2008-03-01 | 2008-03-31
2418 | 35000841 | TANQUE AÇO P/LÍQUIDO 10000L SOBRE CHASSI | UN | 35000 | 10312 | 2008-03-01 | 2008-03-31
2419 | 35000842 | BÁSCULA AÇO SAE E= 3/16 SISTEMA ARTICUL | UN | 17333.33 | 10312 | 2008-03-01 | 2008-03-31
2420 | 35000843 | CARROCERIA FIXA MADEIRA 6,80X2,50X0,45M | UN | 6500 | 10312 | 2008-03-01 | 2008-03-31
2421 | 35000844 | CARROCERIA FIXA MADEIRA 4,20X2,26X0,43M | UN | 4100 | 10312 | 2008-03-01 | 2008-03-31
2422 | 35000845 | CARRETA SEMI REBOQUE 3 EIXOS ATÉ 27T | UN | 68000 | 10312 | 2008-03-01 | 2008-03-31
2423 | 35000846 | VASSOURA MECÂNICA REBOCÁVEL 2,44 M | UN | 25000 | 10311 | 2008-03-01 | 2008-03-31
2424 | 35000847 | AUTORIZAÇÃO PERFURAÇÃO POÇO TUBULAR PROF | UN | 73.31 | 10201 | 2008-03-01 | 2008-03-31
2425 | 35000848 | CONDUTIVIDADE METODOLOGIA ELETROMETRIA | UN | 10.4 | 10213 | 2008-03-01 | 2008-03-31
2426 | 35000849 | PH METODOLOGIA ELETRODO COMBINADO 0/14 | UN | 8.09 | 10213 | 2008-03-01 | 2008-03-31
2427 | 35000850 | COR METODOLOGIA COMPARAÇÃO VISUAL | UN | 9.96 | 10213 | 2008-03-01 | 2008-03-31
2428 | 35000851 | TURBIDEZ (METODOLOGIA: NEFELOMETRIA) | UN | 10.56 | 10213 | 2008-03-01 | 2008-03-31
2429 | 35000852 | FERRO TOTAL METODOLOGIA ESP AA | UN | 21.49 | 10213 | 2008-03-01 | 2008-03-31
2430 | 35000853 | MANGANÊS TOTAL METODOLOGIA ESP AA | UN | 21.49 | 10213 | 2008-03-01 | 2008-03-31
2431 | 35000854 | SULFATOS (METODOLOGIA: NEFELOMETRIA) | UN | 15.7 | 10213 | 2008-03-01 | 2008-03-31
2432 | 35000855 | FLUORETO ELETRODOS ESPECÍFICOS | UN | 25.43 | 10213 | 2008-03-01 | 2008-03-31
2433 | 35000856 | DUREZA TOTAL TITULOMETRIA EDTA | UN | 13.47 | 10213 | 2008-03-01 | 2008-03-31
2434 | 35000857 | DUREZA CÁLCIO TITULOMETRIA EDTA | UN | 12.8 | 10213 | 2008-03-01 | 2008-03-31
2435 | 35000858 | CLORETOS TITULOMETRIA NITRATO | UN | 13.22 | 10213 | 2008-03-01 | 2008-03-31
2436 | 35000859 | ALCALINIDADE BICARBONATO | UN | 10.13 | 10213 | 2008-03-01 | 2008-03-31
2437 | 35000860 | ALCALINIDADE HIDRÓXIDO | UN | 10.13 | 10213 | 2008-03-01 | 2008-03-31
2438 | 35000861 | ALCALINIDADE CARBONATO | UN | 10.13 | 10213 | 2008-03-01 | 2008-03-31
2439 | 35000862 | MICROCISTINA EM ÁGUA | UN | 208 | 10213 | 2008-03-01 | 2008-03-31
2440 | 35000863 | SAXOTOXINAS | UN | 250 | 10213 | 2008-03-01 | 2008-03-31
2441 | 35000864 | MICROCISTINA (ORGÂNICA) | UN | 240 | 10213 | 2008-03-01 | 2008-03-31
2442 | 35000865 | SAXOTOXINAS (ORGÂNICA) | UN | 800 | 10213 | 2008-03-01 | 2008-03-31
2443 | 35000866 | CILINDROSPERMOPSINA | UN | 400 | 10213 | 2008-03-01 | 2008-03-31
2444 | 35000867 | CARBAMATOS | UN | 152 | 10213 | 2008-03-01 | 2008-03-31
2445 | 35000868 | COMPOSTOS ORGANOVOLÁTEIS COV'S | UN | 400 | 10213 | 2008-03-01 | 2008-03-31
2446 | 35000869 | HERBICIDAS | UN | 154 | 10213 | 2008-03-01 | 2008-03-31
2447 | 35000870 | HIDROCARBONETO POLIOROMÁTICO | UN | 243.25 | 10213 | 2008-03-01 | 2008-03-31
2448 | 35000871 | ORGANOFOSFORADOS | UN | 640 | 10213 | 2008-03-01 | 2008-03-31
2449 | 35000872 | BENZOPIRENO | UN | 256 | 10213 | 2008-03-01 | 2008-03-31
2450 | 35000873 | BTX | UN | 80 | 10213 | 2008-03-01 | 2008-03-31
2451 | 35000874 | ANALISE ORGÂNICA - ORGANOCLORADOS | UN | 640 | 10213 | 2008-03-01 | 2008-03-31
2452 | 35000875 | COLIFORMES TOTAIS | UN | 27.67 | 10213 | 2008-03-01 | 2008-03-31
2453 | 35000876 | COLIFORMES FECAIS | UN | 27.67 | 10213 | 2008-03-01 | 2008-03-31
2454 | 35000877 | DBO | UN | 30.67 | 10213 | 2008-03-01 | 2008-03-31
2455 | 35000878 | DQO | UN | 31.17 | 10213 | 2008-03-01 | 2008-03-31
2456 | 35000879 | OXIGÊNIO CONSUMIDO | UN | 11.16 | 10213 | 2008-03-01 | 2008-03-31
2457 | 35000880 | SÓLIDOS EM SUSPENSÃO FIXOS | UN | 13.73 | 10213 | 2008-03-01 | 2008-03-31
2458 | 35000881 | SÓLIDOS EM SUSPENSÃO VOLÁTEIS | UN | 13.73 | 10213 | 2008-03-01 | 2008-03-31
2459 | 35000882 | FÓSFORO TOTAL | UN | 24.87 | 10213 | 2008-03-01 | 2008-03-31
2460 | 35000883 | NITROGÊNIO TOTAL | UN | 24.48 | 10213 | 2008-03-01 | 2008-03-31
2461 | 35000884 | NITRITO | UN | 16.74 | 10213 | 2008-03-01 | 2008-03-31
2462 | 35000885 | ÓLEOS E GRAXAS | UN | 36.37 | 10213 | 2008-03-01 | 2008-03-31
2463 | 35000886 | OXIGÊNIO DISSOLVIDO (OD) | UN | 15.16 | 10213 | 2008-03-01 | 2008-03-31
2464 | 35000887 | A. T. A | UN | 28.02 | 10213 | 2008-03-01 | 2008-03-31
2465 | 35000888 | FENÓIS | UN | 37.42 | 10213 | 2008-03-01 | 2008-03-31
2466 | 35000889 | CADMIO | UN | 21.49 | 10213 | 2008-03-01 | 2008-03-31
2467 | 35000890 | MERCÚRIO | UN | 33.5 | 10213 | 2008-03-01 | 2008-03-31
2468 | 35000891 | CHUMBO | UN | 20.5 | 10213 | 2008-03-01 | 2008-03-31
2469 | 35000892 | ZINCO | UN | 21.49 | 10213 | 2008-03-01 | 2008-03-31
2470 | 35000893 | ARSÊNIO | UN | 29.25 | 10213 | 2008-03-01 | 2008-03-31
2471 | 35000894 | PESTICIDAS ORGANOCLORADOS | UN | 218 | 10213 | 2008-03-01 | 2008-03-31
2472 | 35000895 | SELÊNIO | UN | 27.17 | 10213 | 2008-03-01 | 2008-03-31
2473 | 35000896 | COBRE | UN | 21.49 | 10213 | 2008-03-01 | 2008-03-31
2474 | 35000897 | NITROGÊNIO | UN | 16.5 | 10213 | 2008-03-01 | 2008-03-31
2475 | 35000898 | NITRATO | UN | 17.22 | 10213 | 2008-03-01 | 2008-03-31
2476 | 35000899 | ALUMÍNIO | UN | 24.99 | 10213 | 2008-03-01 | 2008-03-31
2477 | 35000900 | CLOROFILA | UN | 60 | 10213 | 2008-03-01 | 2008-03-31
2478 | 35000901 | BÁRIO | UN | 21.99 | 10213 | 2008-03-01 | 2008-03-31
2479 | 35000902 | COBALTO | UN | 27 | 10213 | 2008-03-01 | 2008-03-31
2480 | 35000903 | CROMO TOTAL | UN | 21.49 | 10213 | 2008-03-01 | 2008-03-31
2481 | 35000904 | ESTANHO | UN | 27.17 | 10213 | 2008-03-01 | 2008-03-31
2482 | 35000905 | NÍQUEL | UN | 22.82 | 10213 | 2008-03-01 | 2008-03-31
2483 | 35000906 | PRATA | UN | 24.99 | 10213 | 2008-03-01 | 2008-03-31
2484 | 35000907 | ALCALINIDADE TOTAL | UN | 11.8 | 10213 | 2008-03-01 | 2008-03-31
2485 | 35000908 | ESTREPTOCOCUS FECAIS | UN | 29.33 | 10213 | 2008-03-01 | 2008-03-31
2486 | 35000909 | CONTAGEM HETEROTROFICOS | UN | 27.5 | 10213 | 2008-03-01 | 2008-03-31
2487 | 35000910 | CONTAGEM BACTERIAS | UN | 200 | 10213 | 2008-03-01 | 2008-03-31
2488 | 35000911 | SÓLIDOS SEDIMENTÁVEIS | UN | 13.73 | 10213 | 2008-03-01 | 2008-03-31
2489 | 35000912 | CIANETO | UN | 28.96 | 10213 | 2008-03-01 | 2008-03-31
2490 | 35000913 | CROMO HEXAVALENTE | UN | 22.2 | 10213 | 2008-03-01 | 2008-03-31
2491 | 35000914 | CROMO TRIVALENTE | UN | 24.2 | 10213 | 2008-03-01 | 2008-03-31
2492 | 35000915 | SULFETO | UN | 22.72 | 10213 | 2008-03-01 | 2008-03-31
2493 | 35000916 | POTÁSSIO | UN | 21.49 | 10213 | 2008-03-01 | 2008-03-31
2494 | 35000917 | SÓDIO | UN | 21.49 | 10213 | 2008-03-01 | 2008-03-31
2495 | 35000918 | CÁLCIO | UN | 17.96 | 10213 | 2008-03-01 | 2008-03-31
2496 | 35000919 | MAGNÉSIO | UN | 21.49 | 10213 | 2008-03-01 | 2008-03-31
2497 | 35000920 | ENXOFRE | UN | 38 | 10213 | 2008-03-01 | 2008-03-31
2498 | 35000921 | ACIDEZ LIVRE | UN | 9.63 | 10213 | 2008-03-01 | 2008-03-31
2499 | 35000922 | ACIDEZ TOTAL | UN | 9.63 | 10213 | 2008-03-01 | 2008-03-31
2500 | 35000923 | ACIDEZ VOLÁTIL | UN | 9.63 | 10213 | 2008-03-01 | 2008-03-31
2501 | 35000924 | TRIHALOMETANO | UN | 125 | 10213 | 2008-03-01 | 2008-03-31
2502 | 35000925 | ANTIMÔNIO | UN | 27.17 | 10213 | 2008-03-01 | 2008-03-31
2503 | 35000926 | BERÍLIO | UN | 27.17 | 10213 | 2008-03-01 | 2008-03-31
2504 | 35000927 | PESTICIDAS ORGANOCLORADOS SEDIMENTOS | UN | 218 | 10213 | 2008-03-01 | 2008-03-31
2505 | 35000928 | SEDIMENTABILIDADE DO LODO | UN | 17.2 | 10213 | 2008-03-01 | 2008-03-31
2506 | 35000929 | SÍLICA | UN | 37.5 | 10213 | 2008-03-01 | 2008-03-31
2507 | 35000930 | BORO | UN | 26.33 | 10213 | 2008-03-01 | 2008-03-31
2508 | 35000931 | SÓLIDOS DISSOLVIDOS FIXOS | UN | 13.73 | 10213 | 2008-03-01 | 2008-03-31
2509 | 35000932 | SÓLIDOS DISSOLVIDOS TOTAIS | UN | 13.73 | 10213 | 2008-03-01 | 2008-03-31
2510 | 35000933 | SÓLIDOS DISSOLVIDOS VOLÁTEIS | UN | 13.73 | 10213 | 2008-03-01 | 2008-03-31
2511 | 35000934 | SÓLIDOS TOTAIS | UN | 12.93 | 10213 | 2008-03-01 | 2008-03-31
2512 | 35000935 | SÓLIDOS TOTAIS FIXOS | UN | 13.22 | 10213 | 2008-03-01 | 2008-03-31
2513 | 35000936 | SÓLIDOS TOTAIS VOLÁTEIS | UN | 13.22 | 10213 | 2008-03-01 | 2008-03-31
2514 | 35000937 | SÓLIDOS EM SUSPENSÃO TOTAIS | UN | 13.73 | 10213 | 2008-03-01 | 2008-03-31
2515 | 35000938 | TEOR DE UMIDADE | UN | 16.85 | 10213 | 2008-03-01 | 2008-03-31
2516 | 35000939 | FITO-PLANCTON QUALITATIVO | UN | 250 | 10213 | 2008-03-01 | 2008-03-31
2517 | 35000940 | FITO-PLANCTON QUANTITATIVO | UN | 250 | 10213 | 2008-03-01 | 2008-03-31
2518 | 35000941 | ZOO-PLANCTON QUALITATIVO | UN | 250 | 10213 | 2008-03-01 | 2008-03-31
2519 | 35000942 | ZOO-PLANCTON QUANTITATIVO | UN | 250 | 10213 | 2008-03-01 | 2008-03-31
2520 | 35000943 | METIL - CARBAMATOS | UN | 125.6 | 10213 | 2008-03-01 | 2008-03-31
2521 | 35000944 | HIDROCARBONETOS POLIAROMÁTICOS | UN | 125.6 | 10213 | 2008-03-01 | 2008-03-31
2522 | 35000945 | HERBICIDAS | UN | 125.6 | 10213 | 2008-03-01 | 2008-03-31
2523 | 35000946 | CIANOTOXINAS | UN | 200 | 10213 | 2008-03-01 | 2008-03-31
2524 | 35000947 | LIMITE DE LIQUIDEZ | UN | 47.6 | 10213 | 2008-03-01 | 2008-03-31
2525 | 35000948 | LIMITE DE PLASTICIDADE | UN | 47.6 | 10213 | 2008-03-01 | 2008-03-31
2526 | 35000949 | GRANULOMETRIA-PENEIRAMENTO/SEDIMENTAÇÃO | UN | 166 | 10213 | 2008-03-01 | 2008-03-31
2527 | 35000950 | TEOR DE UMIDADE NATURAL | UN | 27.25 | 10213 | 2008-03-01 | 2008-03-31
2528 | 35000951 | MASSA ESPECÍFICA DOS GRÃOS | UN | 48.75 | 10213 | 2008-03-01 | 2008-03-31
2529 | 35000952 | COEF.PERMEABILIDADE SOLOS - CARGA CONST. | UN | 234.25 | 10213 | 2008-03-01 | 2008-03-31
2530 | 35000953 | COEF.PERMEABILIDADE SOLOS -CARGA VARIAV. | UN | 267.4 | 10213 | 2008-03-01 | 2008-03-31
2531 | 35000954 | COMPACTAÇÃO DO PROCTOR NORMAL - 5 PTOS | UN | 74 | 10213 | 2008-03-01 | 2008-03-31
2532 | 35000955 | COMPACTAÇÃO PROCTOR INTERMED. - 5 PTOS | UN | 90 | 10213 | 2008-03-01 | 2008-03-31
2533 | 35000956 | COMPACTAÇÃO DO PROCTOR MODIFIC. - 5 PTOS | UN | 106.4 | 10213 | 2008-03-01 | 2008-03-31
2534 | 35000957 | ÍNDICE DE SUPORTE CALIFÓRNIA - 3 PTOS | UN | 89 | 10213 | 2008-03-01 | 2008-03-31
2535 | 35000958 | CISALHAMENTO DIRETO (LENTO) - 1 C.PROVA | UN | 361.67 | 10213 | 2008-03-01 | 2008-03-31
2536 | 35000959 | COMPRESSÃO TRIAXIAL UU - 1 C.PROVA | UN | 340 | 10213 | 2008-03-01 | 2008-03-31
2537 | 35000960 | COMPRESSÃO TRIAXIAL CU - 1 C.PROVA | UN | 600 | 10213 | 2008-03-01 | 2008-03-31
2538 | 35000961 | COMPRESSÃO TRIAXIAL CD - 1 C.PROVA | UN | 822.22 | 10213 | 2008-03-01 | 2008-03-31
2539 | 35000962 | ADENSAMENTO UNIDIMENSIONAL | UN | 1160 | 10213 | 2008-03-01 | 2008-03-31
2540 | 35000963 | INFILTRAÇÃO FURO DE SONDAGEM A PERCUSSÃO | UN | 550 | 10213 | 2008-03-01 | 2008-03-31
2541 | 35000964 | PERDA D'ÁGUA SOB PRESSÃO -FRATURA ROCHA | UN | 2200 | 10213 | 2008-03-01 | 2008-03-31
2542 | 35000965 | PERMEABILIDADE IN SITU - FURO SOND.TRADO | UN | 205 | 10213 | 2008-03-01 | 2008-03-31
2543 | 35000966 | MASSA ESPEC. APAR. - CILINDRO CRAVAÇÃO | UN | 213.33 | 10213 | 2008-03-01 | 2008-03-31
2544 | 35000967 | MASSA ESPEC. APAR. - FRASCO DE AREIA | UN | 213.33 | 10213 | 2008-03-01 | 2008-03-31
2545 | 35000968 | COLETA DE AMOSTRA TIPO SHELBY 3" | UN | 1300 | 10213 | 2008-03-01 | 2008-03-31
2546 | 35000969 | PERCOLAÇÃO SOLO (K) -VALA DE INFILTRAÇÃO | UN | 140 | 10213 | 2008-03-01 | 2008-03-31
2547 | 35000970 | BROCA AÇO C/ENCAIXE TE-T 9/16"X21" HILT | UN | 214.06 | 10208 | 2008-03-01 | 2008-03-31
2548 | 35000971 | FURADEIRA DE IMPACTO | UN | 3360 | 10208 | 2008-03-01 | 2008-03-31
2549 | 35000972 | BICO DE PERFURAÇÃO MC | UN | 12.07 | 10208 | 2008-03-01 | 2008-03-31
2550 | 35000973 | DESENTUPIDOR MANUAL P/CANOS - MANIVELA | UN | 275.21 | 10311 | 2008-03-01 | 2008-03-31
2551 | 35000974 | BROCHA REDONDA DE SISAL 70 X 300 MM | UN | 4.2 | 10201 | 2008-03-01 | 2008-03-31
2552 | 35000975 | CATRACA FOFO NODULAR Ø1.1/4" | UN | 560 | 10208 | 2008-03-01 | 2008-03-31
2553 | 35000976 | DISCO ADIAMANTADO, D = 14" (356 MM) | UN | 283.6 | 10208 | 2008-03-01 | 2008-03-31
2554 | 35000977 | LIMA CHATA 12" | UN | 23.81 | 10208 | 2008-03-01 | 2008-03-31
2555 | 35000978 | TALHADEIRA DE AÇO 250 X 22 MM | UN | 34.54 | 10208 | 2008-03-01 | 2008-03-31
2556 | 35000979 | TRENA COMPR. 50 M X LARG. 13 MM | UN | 38.78 | 10208 | 2008-03-01 | 2008-03-31
2557 | 35000980 | MIRA DE ENCAIXE - ALUMÍNIO, COMP. 4 M | UN | 250 | 10208 | 2008-03-01 | 2008-03-31
2558 | 35000981 | BALIZA METÁLICA Ø3/4" (ROSQUEÁVEL) | UN | 54 | 10208 | 2008-03-01 | 2008-03-31
2559 | 35000982 | TELEFONE CELULAR | UN | 178.04 | 10301 | 2008-03-01 | 2008-03-31
2560 | 35000983 | MENSALIDADE TELEFONE CELULAR | MES | 35.05 | 10201 | 2008-03-01 | 2008-03-31
2561 | 35000984 | TARIFA LOCAL TELEFONE CELULAR | MIN | 0.63 | 10201 | 2008-03-01 | 2008-03-31
2562 | 35000985 | RÁDIO COMUNICADOR PORTÁTIL - PAR | MES | 136 | 10301 | 2008-03-01 | 2008-03-31
2563 | 35000986 | MICRO / TERMINAL / NOTEBOOK | MES | 81.98 | 10310 | 2008-03-01 | 2008-03-31
2564 | 35000987 | CUSTO MENSAL DA IMPRESSORA LASER | MES | 86.7 | 10310 | 2008-03-01 | 2008-03-31
2565 | 35000988 | CUSTO MENSAL DA IMPRESSORA DP93 - XEROX | MES | 41462.94 | 10310 | 2008-03-01 | 2008-03-31
2566 | 35000989 | CUSTO MENSAL ENVELOP. DATEC PS - 850/2-X | MES | 1006.71 | 10310 | 2008-03-01 | 2008-03-31
2567 | 35000990 | CPU | S | 0.03 | 10310 | 2008-03-01 | 2008-03-31
2568 | 35000991 | MICROCOMPUTADOR PENTIUM | MES | 220 | 10310 | 2008-03-01 | 2008-03-31
2569 | 35000992 | PLOTER XEROX - MODELO 2260IJ, OU SIMILAR | UN | 11687.87 | 10310 | 2008-03-01 | 2008-03-31
2570 | 35000993 | SOFTWARE - UPGRADE ANUAL | UN | 90 | 10201 | 2008-03-01 | 2008-03-31
2571 | 35000994 | CUSTO MANUTENÇÃO - HARDWARE E SOFTWARE | UN | 110 | 10201 | 2008-03-01 | 2008-03-31
2572 | 35000995 | SOFTWARE TOPOGRAFIA | UN | 1350 | 10201 | 2008-03-01 | 2008-03-31
2573 | 35000996 | SALÁRIO MÍNIMO (PLENO) | MES | 412.4 | 10102 | 2008-03-01 | 2008-03-31
2574 | 35000997 | RELATÓRIO AMBIENTAL PRELIMINAR - RAP | UN | 5000 | 10101 | 2008-03-01 | 2008-03-31
2575 | 35000998 | RELATÓRIO DE CONTROLE AMBIENTAL - RCA | UN | 12000 | 10101 | 2008-03-01 | 2008-03-31
2576 | 35000999 | EST. /REL. DE IMPACTO AMBIENTAL-EIA/RIMA | UN | 30000 | 10101 | 2008-03-01 | 2008-03-31
2577 | 35001000 | PLANO DE CONTROLE AMBIENTAL - PCA | UN | 10000 | 10101 | 2008-03-01 | 2008-03-31
2578 | 35001003 | TELA TAPUME COR LARANJA - H = 1,20 M | UN | 87.45 | 10219 | 2008-03-01 | 2008-03-31
2579 | 35001007 | CHUMBADOR TIPO PARABOLT DE 1/4"X58MM | UN | 1.4 | 10201 | 2008-03-01 | 2008-03-31
2580 | 35001008 | CERCA CONCERTINA CLIPADA - ESPIRA 450MM | M | 11.2 | 10211 | 2008-03-01 | 2008-03-31
2581 | 35001012 | CERCA VIVA - MUDA | UN | 0.6 | 10201 | 2008-03-01 | 2008-03-31
2582 | 35001013 | ARBUSTO ORNAMENTAL - MUDA | UN | 4 | 10201 | 2008-03-01 | 2008-03-31
2583 | 35001014 | ARVORE ORNAMENTAL - MUDA | UN | 13 | 10201 | 2008-03-01 | 2008-03-31
2584 | 35001015 | FORRAÇÃO - MUDA | UN | 0.6 | 10201 | 2008-03-01 | 2008-03-31
2585 | 35001016 | GRELHA CONCRETO ARMADO FCK=21,0MPA | UN | 39.57 | 10205 | 2008-03-01 | 2008-03-31
2586 | 35001017 | QUADRO DE CONCRETO ARMADO FCK=21,0MPA | UN | 37.59 | 10205 | 2008-03-01 | 2008-03-31
2587 | 35001018 | CANTONEIRA CONCRETO ARMADO FCK=15,0MPA | UN | 26.8 | 10205 | 2008-03-01 | 2008-03-31
2588 | 35001020 | CAIXA GORDURA CILINDR. PMC C. RET. 18,0L | UN | 33.48 | 10201 | 2008-03-01 | 2008-03-31
2589 | 35001021 | EQUIPAMENTO PARA SONDAGEM A TRADO | UN | 4494.63 | 10313 | 2008-03-01 | 2008-03-31
2590 | 35001022 | CERTIDÃO CARTORIAL | UN | 15 | 10301 | 2008-03-01 | 2008-03-31
2591 | 35001023 | CABO COBRE UNIPOLAR 1,5MM2 ISOL P/ 1000V | M | 0.83 | 10207 | 2008-03-01 | 2008-03-31
2592 | 35001024 | CABO TETRAPOLAR 4x10MM2 ISOL 1000V-SUB | M | 20.47 | 10207 | 2008-03-01 | 2008-03-31
2593 | 35001025 | CABO TRIPOLAR 3x1,5MM2 ISOL P/ 1000V | M | 1.83 | 10207 | 2008-03-01 | 2008-03-31
2594 | 35001026 | CABO COBRE UNIPOLAR 16MM2 ISOL P/ 1000V | M | 4.8 | 10207 | 2008-03-01 | 2008-03-31
2595 | 35001027 | HASTE DE TERRA ZINCADA 25x25x2500MM | UN | 23.67 | 10207 | 2008-03-01 | 2008-03-31
2596 | 35001028 | LUMINÁRIA ABERTA PARA USO EXTERNO | UN | 16 | 10207 | 2008-03-01 | 2008-03-31
2597 | 35001029 | SUPORTE PARA LUMINÁRIA-FIXAÇÃO EM POSTE | UN | 66.13 | 10207 | 2008-03-01 | 2008-03-31
2598 | 35001030 | LÂMPADA MIXTA 160W SOQUETE E-27 | UN | 5.29 | 10207 | 2008-03-01 | 2008-03-31
2599 | 35001031 | CABO COBRE NU BITOLA 35,0MM2 | M | 8.03 | 10207 | 2008-03-01 | 2008-03-31
2600 | 35001032 | TOMADA MONOPOLAR 250Vx15A COM PLACA | UN | 5.5 | 10207 | 2008-03-01 | 2008-03-31
2601 | 35001033 | TOMADA BIPOLAR 250Vx15A COM PINO TERRA | UN | 8.5 | 10207 | 2008-03-01 | 2008-03-31
2602 | 35001034 | TUBO PVC RÍG. DEFOFO PBA JE DN200 | M | 42.76 | 10216 | 2008-03-01 | 2008-03-31
2603 | 35001035 | TUBO PVC RÍG. DEFOFO PBA JE DN250 | M | 69.49 | 10216 | 2008-03-01 | 2008-03-31
2604 | 35001036 | EXTREMIDADE FoFo-EPFAV10/16-DN 150 | UN | 373.71 | 10209 | 2008-03-01 | 2008-03-31
2605 | 35001037 | PARAFUSO C/PORCAS P/ FLANGES-PPF DN20x90 | UN | 3.9 | 10211 | 2008-03-01 | 2008-03-31
2606 | 35001038 | ELETRODUTO PVC RÍGIDO ROSCA D=2" C/LUVA | M | 4.77 | 10207 | 2008-03-01 | 2008-03-31
2607 | 35001039 | CABO COBRE UNIP. ISOL. PVC 1000 V 10MM2 | M | 3.05 | 10207 | 2008-03-01 | 2008-03-31
2608 | 35001040 | TE F.G. CL10 Ø3" | UN | 45 | 10212 | 2008-03-01 | 2008-03-31
2609 | 35001041 | CABO COBRE UNIP. ISOL. PVC 1000 V 35MM2 | M | 10.17 | 10207 | 2008-03-01 | 2008-03-31
2610 | 35001042 | CABO COBRE UNIP. ISOL. PVC 1000 V 50MM2 | M | 13.94 | 10207 | 2008-03-01 | 2008-03-31
2611 | 35001043 | ENGENHEIRO PLENO | MES | 7425.48 | 10101 | 2008-03-01 | 2008-03-31
2612 | 35001044 | TÉCNICO I | MES | 2765.55 | 10101 | 2008-03-01 | 2008-03-31
2613 | 35001045 | TÉCNICO II | MES | 3201.45 | 10101 | 2008-03-01 | 2008-03-31
2614 | 35001046 | AUXILIAR TÉCNICO | MES | 1870.22 | 10101 | 2008-03-01 | 2008-03-31
2615 | 35001047 | FISCAL DE OBRAS I | MES | 1615.58 | 10101 | 2008-03-01 | 2008-03-31
2616 | 35001048 | FISCAL DE OBRAS II | MES | 1870.22 | 10101 | 2008-03-01 | 2008-03-31
2617 | 35001049 | FISCAL DE OBRAS III | MES | 2765.55 | 10101 | 2008-03-01 | 2008-03-31
2618 | 35001050 | PROGRAMADOR | MES | 3361.52 | 10101 | 2008-03-01 | 2008-03-31
2619 | 35001051 | AUXILIAR ADMINISTRATIVO I | MES | 1265.85 | 10101 | 2008-03-01 | 2008-03-31
2620 | 35001052 | AUXILIAR ADMINISTRATIVO II | MES | 1870.22 | 10101 | 2008-03-01 | 2008-03-31
2621 | 35001053 | PEDRA MIRACEMA , DIMENSÕES: 11,5 X 23 CM | M2 | 12 | 10203 | 2008-03-01 | 2008-03-31
2622 | 35001054 | HASTE P/ BLOQUEADOR FLUXO | UN | 230 | 10201 | 2008-03-01 | 2008-03-31
2623 | 35001055 | ANEL PRÉM. CONCRETO -DN 370 x 300MM. | UN | 13.5 | 10205 | 2008-03-01 | 2008-03-31
2624 | 35001056 | COTOVELO 45 GR F.G CL10 Ø4" | UN | 72 | 10212 | 2008-03-01 | 2008-03-31
2625 | 35001058 | ANEL PRÉM. CONCRETO -DN 370 x 100MM. | UN | 4.5 | 10205 | 2008-03-01 | 2008-03-31
2626 | 35001060 | TE F.G. CL10 Ø4" | UN | 83 | 10212 | 2008-03-01 | 2008-03-31
2627 | 35001061 | TAMPÃO CONCRETO ARMADO P/PV C/ARO.DN 400 | UN | 19 | 10205 | 2008-03-01 | 2008-03-31
2628 | 35001062 | CABO TETRAPOLAR 4x16MM2 ISOL 1000V-SUB | M | 30.07 | 10207 | 2008-03-01 | 2008-03-31
2629 | 35001064 | CAIXA PASSAGEM PRÉMOL. CONCRETO DN200 | UN | 10.3 | 10205 | 2008-03-01 | 2008-03-31
2630 | 35001065 | ANEL PRÉM. CONCRETO -DN 200 x 300MM. | UN | 6.3 | 10205 | 2008-03-01 | 2008-03-31
2631 | 35001066 | ANEL PRÉM. CONCRETO -DN 200 x 100MM. | UN | 2.1 | 10205 | 2008-03-01 | 2008-03-31
2632 | 35001067 | CAIXA PASSAGEM PRÉMOL. CONCRETO DN300 | UN | 19 | 10205 | 2008-03-01 | 2008-03-31
2633 | 35001068 | ANEL PRÉM. CONCRETO -DN 300 x 300MM. | UN | 10.5 | 10205 | 2008-03-01 | 2008-03-31
2634 | 35001069 | ANEL PRÉM. CONCRETO -DN 300 x 100MM. | UN | 3.5 | 10205 | 2008-03-01 | 2008-03-31
2635 | 35001070 | CAIXA PASSAGEM PRÉMOL. CONCRETO DN400 | UN | 40 | 10205 | 2008-03-01 | 2008-03-31
2636 | 35001071 | ANEL PRÉM. CONCRETO -DN 400 x 300MM. | UN | 13.8 | 10205 | 2008-03-01 | 2008-03-31
2637 | 35001072 | ANEL PRÉM. CONCRETO -DN 400 x 100MM. | UN | 4.6 | 10205 | 2008-03-01 | 2008-03-31
2638 | 35001073 | BUCHA REDUÇÃO - F.G. CL10 Ø2" X 1" | UN | 7.5 | 10212 | 2008-03-01 | 2008-03-31
2639 | 35001074 | MESTRE DE OBRAS | MES | 2765.55 | 10102 | 2008-03-01 | 2008-03-31
2640 | 35001075 | ENCARREGADO DE OBRAS I | MES | 1870.22 | 10102 | 2008-03-01 | 2008-03-31
2641 | 35001076 | ENCARREGADO DE OBRAS II | MES | 2185.34 | 10102 | 2008-03-01 | 2008-03-31
2642 | 35001077 | CONCRETO ASF.PREMIST.QUENTE APLI. A FRIO | KG | 0.8 | 10201 | 2008-03-01 | 2008-03-31
| J0001 | ASSENTAMENTO DE TUBOS E CONEXÕES DE FERRO FUNDIDO, JUNTA ELÁSTICA, DN 350 | M | 6.18 | Interpolado
| J0002 | ASSENTAMENTO DE TUBOS E CONEXÕES PVC JE DN 350 | M | 3.83 | Interpolado
| J0003 | ASSENTAMENTO DE TUBOS E CONEXÕES DE FERRO FUNDIDO, JUNTA ELÁSTICA, DN 450 | M | 7.59 | Interpolado
| J0004 | ASSENTAMENTO DE TUBOS E CONEXÕES DE FERRO FUNDIDO, JUNTA ELÁSTICA, DN 900 | M | 22.39 | Interpolado
| J0005 | ASSENTAMENTO DE TUBOS E CONEXÕES DE FERRO FUNDIDO, JUNTA ELÁSTICA, DN 1200 | M | 38 | Estimado
| J0006 | ASSENTAMENTO DE TUBOS DE CONCRETO, SIMPLES OU ARMADO, JUNTA ELÁSTICA, DIÂMETRO = 350 MM | M | 3.77 | Interpolado
| J0007 | ASSENTAMENTO DE TUBOS DE CONCRETO, SIMPLES OU ARMADO, JUNTA ELÁSTICA, DIÂMETRO = 450 MM | M | 5.15 | Interpolado
| J0008 | ASSENTAMENTO DE TUBOS DE CONCRETO, SIMPLES OU ARMADO, JUNTA ELÁSTICA, DIÂMETRO = 700 MM | M | 12.17 | Interpolado
| J0009 | ASSENTAMENTO DE TUBOS DE CONCRETO, SIMPLES OU ARMADO, JUNTA ELÁSTICA, DIÂMETRO = 900 MM | M | 20.47 | Interpolado
| J0010 | ASSENTAMENTO DE TUBOS PEAD DN 160 | M | 8 | Estimado
| J0011 | ASSENTAMENTO DE TUBOS PEAD DN 180 | M | 8 | Estimado
| J0012 | ASSENTAMENTO DE TUBOS PEAD DN 225 | M | 8.15 | Estimado
| J0013 | ASSENTAMENTO DE TUBOS PEAD DN 280 | M | 8.3 | Estimado
| J0014 | ASSENTAMENTO DE TUBOS PEAD DN 400 | M | 8.45 | Estimado
| J0015 | ASSENTAMENTO DE TUBOS PEAD DN 450 | M | 8.6 | Estimado
| J0016 | ASSENTAMENTO DE TUBOS PEAD DN 500 | M | 9 | Estimado | Pêso | Indice (hh) | Custo (R$/hh) | Custo (R$)
| J0017 | ASSENTAMENTO DE TUBOS DE AÇO JUNTAS SOLDADAS DN 100 | M | 24.15 | Estimado | 16.1 | 150 | 10 | 24.15
| J0018 | ASSENTAMENTO DE TUBOS DE AÇO JUNTAS SOLDADAS DN 150 | M | 42.3 | Estimado | 28.2 | 150 | 10 | 42.3
| J0019 | ASSENTAMENTO DE TUBOS DE AÇO JUNTAS SOLDADAS DN 200 | M | 63.75 | Estimado | 42.5 | 150 | 10 | 63.75
| J0020 | ASSENTAMENTO DE TUBOS DE AÇO JUNTAS SOLDADAS DN 250 | M | 90.3 | Estimado | 60.2 | 150 | 10 | 90.3
| J0021 | ASSENTAMENTO DE TUBOS DE AÇO JUNTAS SOLDADAS DN 300 | M | 110.7 | Estimado | 73.8 | 150 | 10 | 110.7
| J0022 | ASSENTAMENTO DE TUBOS DE AÇO JUNTAS SOLDADAS DN 400 | M | 139.65 | Estimado | 93.1 | 150 | 10 | 139.65
| J0023 | ASSENTAMENTO DE TUBOS DE AÇO JUNTAS SOLDADAS DN 500 | M | 175.5 | Estimado | 117 | 150 | 10 | 175.5
| J0024 | ASSENTAMENTO DE TUBOS DE AÇO JUNTAS SOLDADAS DN 600 | M | 211.5 | Estimado | 141 | 150 | 10 | 211.5
| J0025 | ASSENTAMENTO DE TUBOS DE AÇO JUNTAS SOLDADAS DN 700 | M | 247.5 | Estimado | 165 | 150 | 10 | 247.5
| J0026 | ASSENTAMENTO DE TUBOS DE AÇO JUNTAS SOLDADAS DN 800 | M | 282 | Estimado | 188 | 150 | 10 | 282
| J0027 | ASSENTAMENTO DE TUBOS DE AÇO JUNTAS SOLDADAS DN 900 | M | 318 | Estimado | 212 | 150 | 10 | 318
| J0028 | ASSENTAMENTO DE TUBOS DE AÇO JUNTAS SOLDADAS DN 1000 | M | 223.29 | Estimado | 148.8568 | 150 | 10 | 223.29 | 12 | mm
| J0029 | ASSENTAMENTO DE TUBOS DE AÇO JUNTAS SOLDADAS DN 1200 | M | 335.01 | Estimado | 223.3407 | 150 | 10 | 335.01 | 15 | mm
| J0030 | ASSENTAMENTO DE TUBOS DE AÇO JE DN 100 | M | 9.66 | Estimado | 16.1 | 60 | 10 | 9.66
| J0031 | ASSENTAMENTO DE TUBOS DE AÇO JE DN 150 | M | 16.92 | Estimado | 28.2 | 60 | 10 | 16.92
| J0032 | ASSENTAMENTO DE TUBOS DE AÇO JE DN 200 | M | 25.5 | Estimado | 42.5 | 60 | 10 | 25.5
| J0033 | ASSENTAMENTO DE TUBOS DE AÇO JE DN 250 | M | 36.12 | Estimado | 60.2 | 60 | 10 | 36.12
| J0034 | ASSENTAMENTO DE TUBOS DE AÇO JE DN 300 | M | 44.28 | Estimado | 73.8 | 60 | 10 | 44.28
| J0035 | ASSENTAMENTO DE TUBOS DE AÇO JE DN 400 | M | 55.86 | Estimado | 93.1 | 60 | 10 | 55.86
| J0036 | ASSENTAMENTO DE TUBOS DE AÇO JE DN 500 | M | 70.2 | Estimado | 117 | 60 | 10 | 70.2
| J0037 | ASSENTAMENTO DE TUBOS DE AÇO JE DN 600 | M | 84.6 | Estimado | 141 | 60 | 10 | 84.6
| J0038 | ASSENTAMENTO DE TUBOS DE AÇO JE DN 700 | M | 99 | Estimado | 165 | 60 | 10 | 99
| J0039 | ASSENTAMENTO DE TUBOS DE AÇO JE DN 800 | M | 112.8 | Estimado | 188 | 60 | 10 | 112.8
| J0040 | ASSENTAMENTO DE TUBOS DE AÇO JE DN 900 | M | 127.2 | Estimado | 212 | 60 | 10 | 127.2
| J0041 | ASSENTAMENTO DE TUBOS DE AÇO JE DN 1000 | M | 89.31 | Estimado | 148.8568 | 60 | 10 | 89.31
| J0042 | ASSENTAMENTO DE TUBOS DE AÇO JE DN 1200 | M | 134 | Estimado | 223.3407 | 60 | 10 | 134
| J0043 | ASSENTAMENTO DE TUBOS DE AÇO FLANGEADOS DN 100 | M | 19.32 | Estimado | 16.1 | 120 | 10 | 19.32
| J0044 | ASSENTAMENTO DE TUBOS DE AÇO FLANGEADOS DN 150 | M | 33.84 | Estimado | 28.2 | 120 | 10 | 33.84
| J0045 | ASSENTAMENTO DE TUBOS DE AÇO FLANGEADOS DN 200 | M | 51 | Estimado | 42.5 | 120 | 10 | 51
| J0046 | ASSENTAMENTO DE TUBOS DE AÇO FLANGEADOS DN 250 | M | 72.24 | Estimado | 60.2 | 120 | 10 | 72.24
| J0047 | ASSENTAMENTO DE TUBOS DE AÇO FLANGEADOS DN 300 | M | 88.56 | Estimado | 73.8 | 120 | 10 | 88.56
| J0048 | ASSENTAMENTO DE TUBOS DE AÇO FLANGEADOS DN 400 | M | 111.72 | Estimado | 93.1 | 120 | 10 | 111.72
| J0049 | ASSENTAMENTO DE TUBOS DE AÇO FLANGEADOS DN 500 | M | 140.4 | Estimado | 117 | 120 | 10 | 140.4
| J0050 | ASSENTAMENTO DE TUBOS DE AÇO FLANGEADOS DN 600 | M | 169.2 | Estimado | 141 | 120 | 10 | 169.2
| J0051 | ASSENTAMENTO DE TUBOS DE AÇO FLANGEADOS DN 700 | M | 198 | Estimado | 165 | 120 | 10 | 198
| J0052 | ASSENTAMENTO DE TUBOS DE AÇO FLANGEADOS DN 800 | M | 225.6 | Estimado | 188 | 120 | 10 | 225.6
| J0053 | ASSENTAMENTO DE TUBOS DE AÇO FLANGEADOS DN 900 | M | 254.4 | Estimado | 212 | 120 | 10 | 254.4
| J0054 | ASSENTAMENTO DE TUBOS DE AÇO FLANGEADOS DN 1000 | M | 178.63 | Estimado | 148.8568 | 120 | 10 | 178.63
| J0055 | ASSENTAMENTO DE TUBOS DE AÇO FLANGEADOS DN 1200 | M | 268.01 | Estimado | 223.3407 | 120 | 10 | 268.01
| J0056 | DEMOLIÇÃO DE PAVIMENTO DE CONCRETO | M2 | 12.4 | Estimado | SEINFRA-CE
| J0057 | PAVIMENTO DE CONCRETO FCK=15MPa ESP.= 12cm, ARMADO C/TELA DE AÇO | M2 | 38.21 | Estimado | SEINFRA-CE
| J0058 | FORNECIMENTO E ASSENTAMENTO DE PLACA PRÉ-MOLDADA EM CONCRETO PARA APOIO DA TUBULAÇÃO E CONTENÇÃO DO TERRENO EM TRECHOS COM DECLIVIDADE > 15% | UN | 288 | Estimado | Pelo volume de concreto armado
| J0059 | PONTAS SECAS EM CONCRETO FCK 13,5 MPA | UN | 25 | Estimado | Pelo volume de concreto simples deu 3,08 reais. Estimei 25 reais.Preparar CPU.
| J0060 | TÊ CERÂMICO, PONTA E BOLSA, JUNTA NÃO ELASTICA, CLASSE C, FABRICADO CONFORME NBR 8409 DA ABNT, DN 100 X 100 | UN | 9 | Estimado
| J0061 | EXECUÇÃO DE ALA DE LANÇAMENTO DO INTERCEPTOR, CONFORME PROJETO. | UN | 800 | Estimado | Fazer CPU em cada caso
| J0062 | CURVA CERÂMICA 90 GRAUS, PONTA E BOLSA, JUNTA NÃO ELASTICA, CLASSE B OU C, FABRICADA CONFORME NBR 8409 DA ABNT, DN 150. | UN | 12 | Estimado
| J0063 | TUBO DE PVC, PONTA E BOLSA, JE PARA COLETORES DE ESGOTO COM ANEL DE BORRACHA, DIÂMETRO = 100 MM, VINILFORT DA TIGRE OU SIMILAR | M
| J0064 | TUBO DE PVC, PONTA E BOLSA, JE PARA COLETORES DE ESGOTO COM ANEL DE BORRACHA, DIÂMETRO = 150 MM, VINILFORT DA TIGRE OU SIMILAR | M
| J0065 | TUBO DE PVC, PONTA E BOLSA, JE PARA COLETORES DE ESGOTO COM ANEL DE BORRACHA, DIÂMETRO = 200 MM, VINILFORT DA TIGRE OU SIMILAR | M
| J0066 | TUBO DE PVC, PONTA E BOLSA, JE PARA COLETORES DE ESGOTO COM ANEL DE BORRACHA, DIÂMETRO = 250 MM, VINILFORT DA TIGRE OU SIMILAR | M
| J0067 | TUBO DE PVC, PONTA E BOLSA, JE PARA COLETORES DE ESGOTO COM ANEL DE BORRACHA, DIÂMETRO = 300 MM, VINILFORT DA TIGRE OU SIMILAR | M
| J0068 | TUBO DE PVC, PONTA E BOLSA, JE PARA COLETORES DE ESGOTO COM ANEL DE BORRACHA, DIÂMETRO = 350 MM, VINILFORT DA TIGRE OU SIMILAR | M
| J0069 | TUBO DE PVC, PONTA E BOLSA, JE PARA COLETORES DE ESGOTO COM ANEL DE BORRACHA, DIÂMETRO = 400 MM, VINILFORT DA TIGRE OU SIMILAR | M
| J0070 | TUBO DE FERRO FUNDIDO, JUNTA ELÁSTICA, DN 100 | M
| J0071 | TUBO DE FERRO FUNDIDO, JUNTA ELÁSTICA, DN 150 | M
| J0072 | TUBO DE FERRO FUNDIDO, JUNTA ELÁSTICA, DN 200 | M
| J0073 | TUBO DE FERRO FUNDIDO, JUNTA ELÁSTICA, DN 250 | M
| J0074 | TUBO DE FERRO FUNDIDO, JUNTA ELÁSTICA, DN 300 | M
| J0075 | TUBO DE FERRO FUNDIDO, JUNTA ELÁSTICA, DN 350 | M
| J0076 | TUBO DE FERRO FUNDIDO, JUNTA ELÁSTICA, DN 400 | M
| J0077 | TUBO DE FERRO FUNDIDO, JUNTA ELÁSTICA, DN 450 | M
| J0078 | TUBO DE FERRO FUNDIDO, JUNTA ELÁSTICA, DN 500 | M
| J0079 | TUBO DE FERRO FUNDIDO, JUNTA ELÁSTICA, DN 600 | M
| J0080 | TUBO DE FERRO FUNDIDO, JUNTA ELÁSTICA, DN 700 | M
| J0081 | TUBO DE FERRO FUNDIDO, JUNTA ELÁSTICA, DN 800 | M
| J0082 | TUBO DE FERRO FUNDIDO, JUNTA ELÁSTICA, DN 900 | M
| J0083 | TUBO DE FERRO FUNDIDO, JUNTA ELÁSTICA, DN 1000 | M
| J0084 | TUBO DE FERRO FUNDIDO, JUNTA ELÁSTICA, DN 1200 | M
| J0085 | TUBO DE CONCRETO SIMPLES, JUNTA ELÁSTICA, DIÂMETRO = 300 MM | M
| J0086 | TUBO DE CONCRETO SIMPLES, JUNTA ELÁSTICA, DIÂMETRO = 350 MM | M
| J0087 | TUBO DE CONCRETO SIMPLES, JUNTA ELÁSTICA, DIÂMETRO = 400 MM | M
| J0088 | TUBO DE CONCRETO SIMPLES, JUNTA ELÁSTICA, DIÂMETRO = 450 MM | M
| J0089 | TUBO DE CONCRETO SIMPLES, JUNTA ELÁSTICA, DIÂMETRO = 500 MM | M
| J0090 | TUBO DE CONCRETO ARMADO, JUNTA ELÁSTICA, DIÂMETRO = 600 MM | M
| J0091 | TUBO DE CONCRETO ARMADO, JUNTA ELÁSTICA, DIÂMETRO = 700 MM | M
| J0092 | TUBO DE CONCRETO ARMADO, JUNTA ELÁSTICA, DIÂMETRO = 800 MM | M
| J0093 | TUBO DE CONCRETO ARMADO, JUNTA ELÁSTICA, DIÂMETRO = 900 MM | M
| J0094 | TUBO DE CONCRETO ARMADO, JUNTA ELÁSTICA, DIÂMETRO = 1000 MM | M
| J0095 | TUBO DE CONCRETO ARMADO, JUNTA ELÁSTICA, DIÂMETRO = 1200 MM | M
| J0096 | MANILHA CERÂMICA, JUNTA ELÁSTICA, DN 150 | M
| J0097 | MANILHA CERÂMICA, JUNTA ELÁSTICA, DN 200 | M
| J0098 | MANILHA CERÂMICA, JUNTA ELÁSTICA, DN 250 | M
| J0099 | MANILHA CERÂMICA, JUNTA ELÁSTICA, DN 300 | M
| J0100 | TUBO PEAD DN 160 | M
| J0101 | TUBO PEAD DN 180 | M
| J0102 | TUBO PEAD DN 225 | M
| J0103 | TUBO PEAD DN 280 | M
| J0104 | TUBO PEAD DN 400 | M
| J0105 | TUBO PEAD DN 450 | M
| J0106 | TUBO PEAD DN 500 | M
| J0107 | TUBO DE AÇO JUNTAS SOLDADAS DN 100 | M
| J0108 | TUBO DE AÇO JUNTAS SOLDADAS DN 150 | M
| J0109 | TUBO DE AÇO JUNTAS SOLDADAS DN 200 | M
| J0110 | TUBO DE AÇO JUNTAS SOLDADAS DN 250 | M
| J0111 | TUBO DE AÇO JUNTAS SOLDADAS DN 300 | M
| J0112 | TUBO DE AÇO JUNTAS SOLDADAS DN 400 | M
| J0113 | TUBO DE AÇO JUNTAS SOLDADAS DN 500 | M
| J0114 | TUBO DE AÇO JUNTAS SOLDADAS DN 600 | M
| J0115 | TUBO DE AÇO JUNTAS SOLDADAS DN 700 | M
| J0116 | TUBO DE AÇO JUNTAS SOLDADAS DN 800 | M
| J0117 | TUBO DE AÇO JUNTAS SOLDADAS DN 900 | M
| J0118 | TUBO DE AÇO JUNTAS SOLDADAS DN 1000 | M
| J0119 | TUBO DE AÇO JUNTAS SOLDADAS DN 1200 | M
| J0120 | TUBO DE AÇO JE DN 100 | M
| J0121 | TUBO DE AÇO JE DN 150 | M
| J0122 | TUBO DE AÇO JE DN 200 | M
| J0123 | TUBO DE AÇO JE DN 250 | M
| J0124 | TUBO DE AÇO JE DN 300 | M
| J0125 | TUBO DE AÇO JE DN 400 | M
| J0126 | TUBO DE AÇO JE DN 500 | M
| J0127 | TUBO DE AÇO JE DN 600 | M
| J0128 | TUBO DE AÇO JE DN 700 | M
| J0129 | TUBO DE AÇO JE DN 800 | M
| J0130 | TUBO DE AÇO JE DN 900 | M
| J0131 | TUBO DE AÇO JE DN 1000 | M
| J0132 | TUBO DE AÇO JE DN 1200 | M
| J0133 | TUBO DE AÇO FLANGEADOS DN 100 | M
| J0134 | TUBO DE AÇO FLANGEADOS DN 150 | M
| J0135 | TUBO DE AÇO FLANGEADOS DN 200 | M
| J0136 | TUBO DE AÇO FLANGEADOS DN 250 | M
| J0137 | TUBO DE AÇO FLANGEADOS DN 300 | M
| J0138 | TUBO DE AÇO FLANGEADOS DN 400 | M
| J0139 | TUBO DE AÇO FLANGEADOS DN 500 | M
| J0140 | TUBO DE AÇO FLANGEADOS DN 600 | M
| J0141 | TUBO DE AÇO FLANGEADOS DN 700 | M
| J0142 | TUBO DE AÇO FLANGEADOS DN 800 | M
| J0143 | TUBO DE AÇO FLANGEADOS DN 900 | M
| J0144 | TUBO DE AÇO FLANGEADOS DN 1000 | M
| J0145 | TUBO DE AÇO FLANGEADOS DN 1200 | M
| J0146 | SELIM EM PVC CONVEXO 45 GRAUS A 90 GRAUS | UN | 11 | Estimado
| J0147 | SELA CERÂMICA PASSAGEM RETA DN 200 X 100 | UN | 13.2 | Estimado
| J0148 | CANALETA RETA EM PVC DN 100 X 600 | UN | 12.5 | Estimado
| J0149 | FIVELA DE POLIETILENO | UN | 0.29 | Estimado
| J0150 | FITA DE ARQUEAR EM POLIPROPILENO | M | 0.21 | Estimado
| J0151 | ADESIVO PARA PVC - BISNAGA DE 300 GR | UN | 17.1 | Estimado
| J0152 | CANALETA PVC 45 GRAUS A ESQUERDA | UN | 10.3 | Estimado
| J0153 | CANALETA PVS 45 GRAUS A DIREITA | UN | 10.3 | Estimado