## SP-1-ETE
PERFIL DE SONDAGEM À PERCUSSÃO | [13 empty] | OS - 42/08
PERFIL GRÁFICO | COTA | PROF. DA |  |  |  |  | PENETRAÇÃO (GOLPES/30cm)
E | (m) | CAMADA | IDENTIFICAÇÃO DO MATERIAL |  |  |  | Nº GOLPES |  |  |  | GRÁFICO
Nº DE AMOSTRAS | * | (m) |  |  |  |  | Ni |  | Nf |  |  | 10 |  | 20 | 30 |  | 40
1
|  | 2 |  | 14 | 20 | 2 | 14 |  | 20
|  | 3 |  | 22 | 35 | 3 | 22 |  | 35
|  | 4 |  | 27 | 37 | 4 | 27 |  | 37
|  | 5 |  | 31 | 39 | 5 | 31 |  | 39
|  | 6 |  | 29 | 37 | 6 | 29 |  | 37
|  | 7 |  | 112.5 | 99 | 7 | 30 | 8 | 99
|  | 8 |  | 150 | 99 | 8 | 30 | 6 | 99
9
10
11
12
13
14
15
16
17
18
19
20
DISCRIMINAÇÃO DA COMPOSIÇÃO DE PERFURAÇÃO | [6 empty] | Nível d' água 24 hs
[7 empty] | PROF. (m) |  |  | DATA |  |  | HORA |  |  | COTA
[7 empty] | NE |  |  | 2008-05-21
REVESTIMENTO f int. 63,5 mm | [6 empty] | OBS: * Cota não fornecida pelo contratante.
AMOSTRADOR PADRÃO: f INTERNO:34,9mm/ f EXTERNO: 50,8 mm | [6 empty] | Furo locado pelo contratante.
PESO DE BATER (MASSA): 65 Kg - ALTURA DE QUEDA: 75 cm | [6 empty] | Tempo de sol.
LEGENDA:
|  |  | CLIENTE : CODEVASF | [6 empty] | FURO: SP- 01 - ETE
|  |  | OBRA : ESGOTAMENTO SANITÁRIO | [6 empty] | DATA INICIAL : 20/05/2008
|  |  | LOCAL: IPUPIARA / BA | [6 empty] | DATA FINAL : 20/05/2008
RESPONSÁVEL TÉCNICO :
Idem, duro.
TC
CA
AREIA
PEDREGULHO
ARGILA
SILTE
2,13
5,80
1,00
4
5
Silte argiloso com pedregulho, variegado (vermelho).
Limite de sondagem estabelecido pelo cliente com 7,50m.
1
2
3
CA = Circulação de Água
TH = Trado Helicoidal
TC = Trado Concha
Obs.: Foi utilizada lama bentonítica.
7,50
Areia siltosa com pedregulho, muito compacta, variegada (cor de cinza).
8
6
7

## SP-2-ETE
PERFIL DE SONDAGEM À PERCUSSÃO | [12 empty] | OS - 42/08
PERFIL GRÁFICO | COTA | PROF. DA |  |  |  |  | PENETRAÇÃO (GOLPES/30cm)
E | (m) | CAMADA | IDENTIFICAÇÃO DO MATERIAL |  |  |  | Nº GOLPES |  |  | GRÁFICO
Nº DE AMOSTRAS | * | (m) |  |  |  |  | Ni | Nf |  |  | 10 |  | 20 | 30 |  | 40
1
|  | 2 |  | 10 | 13 | 2 | 10 | 13
|  | 3 |  | 13 | 14 | 3 | 13 | 14
|  | 4 |  | 18 | 22 | 4 | 18 | 22
|  | 5 |  | 23 | 27 | 5 | 23 | 27
|  | 6 |  | 28 | 32 | 6 | 28 | 32
|  | 7 |  | 31 | 34 | 7 | 31 | 34
|  | 8 |  | 32 | 37 | 8 | 32 | 37
9
10
11
12
13
14
15
16
17
18
19
20
DISCRIMINAÇÃO DA COMPOSIÇÃO DE PERFURAÇÃO | [6 empty] | Nível d' água 24 hs
[7 empty] | PROF. (m) |  | DATA |  |  | HORA |  |  | COTA
[7 empty] | NE |  | 2008-05-22
REVESTIMENTO f int. 63,5 mm | [6 empty] | OBS: * Cota não fornecida pelo contratante.
AMOSTRADOR PADRÃO: f INTERNO:34,9mm/ f EXTERNO: 50,8 mm | [6 empty] | Furo locado pelo contratante.
PESO DE BATER (MASSA): 65 Kg - ALTURA DE QUEDA: 75 cm | [6 empty] | Tempo de sol.
LEGENDA:
|  |  | CLIENTE : CODEVASF | [5 empty] | FURO: SP- 02 - ETE
|  |  | OBRA : ESGOTAMENTO SANITÁRIO | [5 empty] | DATA INICIAL : 21/05/2008
|  |  | LOCAL: IPUPIARA / BA | [5 empty] | DATA FINAL : 21/05/2008
RESPONSÁVEL TÉCNICO :
Idem, medianamente compacto a compacto.
TC
CA
AREIA
PEDREGULHO
ARGILA
SILTE
2,13
1,00
4
Limite de sondagem estabelecido pelo cliente com 7,50m.
1
2
3
CA = Circulação de Água
TH = Trado Helicoidal
TC = Trado Concha
Obs.: Foi utilizada lama bentonítica.
7,50
4,00
Areia siltosa, compacta, variegada (cor de cinza).
8
7
Silte arenoso, variegado (vermelho).
5
6

## SP-3-ETE
PERFIL DE SONDAGEM À PERCUSSÃO | [12 empty] | OS - 42/08
PERFIL GRÁFICO | COTA | PROF. DA |  |  |  |  | PENETRAÇÃO (GOLPES/30cm)
E | (m) | CAMADA | IDENTIFICAÇÃO DO MATERIAL |  |  |  | Nº GOLPES |  |  | GRÁFICO
Nº DE AMOSTRAS | * | (m) |  |  |  |  | Ni | Nf |  |  | 10 |  | 20 | 30 |  | 40
1
|  | 2 |  | 9 | 11 | 2 | 9 | 11
|  | 3 |  | 13 | 15 | 3 | 13 | 15
|  | 4 |  | 15 | 16 | 4 | 15 | 16
|  | 5 |  | 18 | 21 | 5 | 18 | 21
|  | 6 |  | 23 | 29 | 6 | 23 | 29
|  | 7 |  | 29 | 34 | 7 | 29 | 34
|  | 8 |  | 34 | 39 | 8 | 34 | 39
9
10
11
12
13
14
15
16
17
18
19
20
DISCRIMINAÇÃO DA COMPOSIÇÃO DE PERFURAÇÃO | [6 empty] | Nível d' água 24 hs
[7 empty] | PROF. (m) |  | DATA |  |  | HORA |  |  | COTA
[7 empty] | NE |  | 2008-05-22
REVESTIMENTO f int. 63,5 mm | [6 empty] | OBS: * Cota não fornecida pelo contratante.
AMOSTRADOR PADRÃO: f INTERNO:34,9mm/ f EXTERNO: 50,8 mm | [6 empty] | Furo locado pelo contratante.
PESO DE BATER (MASSA): 65 Kg - ALTURA DE QUEDA: 75 cm | [6 empty] | Tempo de sol.
LEGENDA:
|  |  | CLIENTE : CODEVASF | [5 empty] | FURO: SP- 03 - ETE
|  |  | OBRA : ESGOTAMENTO SANITÁRIO | [5 empty] | DATA INICIAL : 21/05/2008
|  |  | LOCAL: IPUPIARA / BA | [5 empty] | DATA FINAL : 21/05/2008
RESPONSÁVEL TÉCNICO :
Idem, medianamente compacto.
TC
CA
AREIA
PEDREGULHO
ARGILA
SILTE
2,13
1,00
4
Limite de sondagem estabelecido pelo cliente com 7,50m.
1
2
3
CA = Circulação de Água
TH = Trado Helicoidal
TC = Trado Concha
Obs.: Foi utilizada lama bentonítica.
7,50
4,00
Areia siltosa, compacta, variegada (cor de cinza).
8
7
Silte arenoso, variegado (vermelho).
5
6

## SP-1-EBE1
PERFIL DE SONDAGEM À PERCUSSÃO | [13 empty] | OS - 42/08
PERFIL GRÁFICO | COTA | PROF. DA |  |  |  |  | PENETRAÇÃO (GOLPES/30cm)
E | (m) | CAMADA | IDENTIFICAÇÃO DO MATERIAL |  |  |  | Nº GOLPES |  |  |  | GRÁFICO
Nº DE AMOSTRAS | * | (m) |  |  |  |  | Ni |  | Nf |  |  | 10 |  | 20 | 30 |  | 40
1
|  | 2 |  | 2 | 2 | 2 | 2 |  | 2
|  | 3 |  | 3 | 5 | 3 | 3 |  | 5
|  | 4 |  | 5 | 8 | 4 | 5 |  | 8
|  | 5 |  | 67.5 | 180 | 5 | 45 | 20 | 30 | 5
6
7
8
9
10
11
12
13
14
15
16
17
18
19
20
DISCRIMINAÇÃO DA COMPOSIÇÃO DE PERFURAÇÃO | [6 empty] | Nível d' água 24 hs
[7 empty] | PROF. (m) |  |  | DATA |  |  | HORA |  |  | COTA
[7 empty] | 1.78 |  |  | 2008-05-20 |  |  | 8:00
REVESTIMENTO f int. 63,5 mm | [6 empty] | OBS: * Cota não fornecida pelo contratante.
AMOSTRADOR PADRÃO: f INTERNO:34,9mm/ f EXTERNO: 50,8 mm | [6 empty] | Furo locado pelo contratante.
PESO DE BATER (MASSA): 65 Kg - ALTURA DE QUEDA: 75 cm | [6 empty] | Tempo de sol.
LEGENDA:
|  |  | CLIENTE : CODEVASF | [6 empty] | FURO: SP- 01 - EBE 1
|  |  | OBRA : ESGOTAMENTO SANITÁRIO | [6 empty] | DATA INICIAL : 19/05/2008
|  |  | LOCAL: IPUPIARA / BA | [6 empty] | DATA FINAL : 19/05/2008
RESPONSÁVEL TÉCNICO :
Idem, fofa.
TC
CA
AREIA
PEDREGULHO
ARGILA
SILTE
2,13
4,21
1,00
2,00
4
5
Areia siltosa, variegada (marrom).
Impenetrável na peça de lavagem com 4,21 m
Item 6.4.3.3 da NBR- 6484/01.
1
2
3
CA = Circulação de Água
TH = Trado Helicoidal
TC = Trado Concha
Silte arenoso com argila, pouco compacto a compacto, variegado (vermelho).
1,78
Obs.: Foi utilizada lama bentonítica.
Idem, muito compacto, variegado (vermelho).
3,00

## SP-1A-EBE1
PERFIL DE SONDAGEM À PERCUSSÃO | [12 empty] | OS - 42/08
PERFIL GRÁFICO | COTA | PROF. DA |  |  |  |  | PENETRAÇÃO (GOLPES/30cm)
E | (m) | CAMADA | IDENTIFICAÇÃO DO MATERIAL |  |  |  | Nº GOLPES |  |  | GRÁFICO
Nº DE AMOSTRAS | * | (m) |  |  |  |  | Ni | Nf |  |  | 10 |  | 20 | 30 |  | 40
1
|  | 2 |  | 12 | 11 | 2 | 12 | 11
|  | 3 |  | 8 | 7 | 3 | 8 | 7
|  | 4 |  | 9 | 11 | 4 | 9 | 11
|  | 5 |  | 10 | 13 | 5 | 10 | 13
6
7
8
9
10
11
12
13
14
15
16
17
18
19
20
DISCRIMINAÇÃO DA COMPOSIÇÃO DE PERFURAÇÃO | [6 empty] | Nível d' água 24 hs
[7 empty] | PROF. (m) |  | DATA |  |  | HORA |  |  | COTA
[7 empty] | 1.82 |  | 2008-05-20 |  |  | 7:20
REVESTIMENTO f int. 63,5 mm | [6 empty] | OBS: * Cota não fornecida pelo contratante.
AMOSTRADOR PADRÃO: f INTERNO:34,9mm/ f EXTERNO: 50,8 mm | [6 empty] | Furo locado pelo contratante.
PESO DE BATER (MASSA): 65 Kg - ALTURA DE QUEDA: 75 cm | [6 empty] | Tempo de sol.
LEGENDA:
|  |  | CLIENTE : CODEVASF | [5 empty] | FURO: SP- 01A - EBE
|  |  | OBRA : ESGOTAMENTO SANITÁRIO | [5 empty] | DATA INICIAL : 19/05/2008
|  |  | LOCAL: IPUPIARA / BA | [5 empty] | DATA FINAL : 19/05/2008
RESPONSÁVEL TÉCNICO :
Idem, medianamente compacta.
TC
CA
AREIA
PEDREGULHO
ARGILA
SILTE
2,13
4,52
1,00
1,80
4
5
Areia siltosa, variegada (marrom).
1
2
3
CA = Circulação de Água
TH = Trado Helicoidal
TC = Trado Concha
Silte arenoso com argila, pouco compacto a medianamente compacto, variegado (vermelho).
1,82
Obs.: Foi utilizada lama bentonítica.
Impenetrável na peça de lavagem com 4,52 m
Item 6.4.3.3 da NBR- 6484/01.

## SP-1B-EBE1
PERFIL DE SONDAGEM À PERCUSSÃO | [12 empty] | OS - 42/08
PERFIL GRÁFICO | COTA | PROF. DA |  |  |  |  | PENETRAÇÃO (GOLPES/30cm)
E | (m) | CAMADA | IDENTIFICAÇÃO DO MATERIAL |  |  |  | Nº GOLPES |  |  | GRÁFICO
Nº DE AMOSTRAS | * | (m) |  |  |  |  | Ni | Nf |  |  | 10 |  | 20 | 30 |  | 40
1
|  | 2 |  | 3 | 4 | 2 | 3 | 4
|  | 3 |  | 7 | 8 | 3 | 7 | 8
|  | 4 |  | 8 | 9 | 4 | 8 | 9
|  | 5 |  | 11 | 13 | 5 | 11 | 13
6
7
8
9
10
11
12
13
14
15
16
17
18
19
20
DISCRIMINAÇÃO DA COMPOSIÇÃO DE PERFURAÇÃO | [6 empty] | Nível d' água 24 hs
[7 empty] | PROF. (m) |  | DATA |  |  | HORA |  |  | COTA
[7 empty] | 1.81 |  | 2008-05-20 |  |  | 7:00
REVESTIMENTO f int. 63,5 mm | [6 empty] | OBS: * Cota não fornecida pelo contratante.
AMOSTRADOR PADRÃO: f INTERNO:34,9mm/ f EXTERNO: 50,8 mm | [6 empty] | Furo locado pelo contratante.
PESO DE BATER (MASSA): 65 Kg - ALTURA DE QUEDA: 75 cm | [6 empty] | Tempo de sol.
LEGENDA:
|  |  | CLIENTE : CODEVASF | [5 empty] | FURO: SP- 01B - EBE 1
|  |  | OBRA : ESGOTAMENTO SANITÁRIO | [5 empty] | DATA INICIAL : 19/05/2008
|  |  | LOCAL: IPUPIARA / BA | [5 empty] | DATA FINAL : 19/05/2008
RESPONSÁVEL TÉCNICO :
Idem, fofa.
TC
CA
AREIA
PEDREGULHO
ARGILA
SILTE
2,13
4,47
1,00
2,00
4
5
Areia siltosa, variegada (marrom). (Provável Aterro).
1
2
3
CA = Circulação de Água
TH = Trado Helicoidal
TC = Trado Concha
Silte arenoso com argila, pouco compacto a medianamente compacto, variegado (vermelho).
1,81
Obs.: Foi utilizada lama bentonítica.
Impenetrável na peça de lavagem com 4,47 m
Item 6.4.3.3 da NBR- 6484/01.

## SP-2-EBE2
PERFIL DE SONDAGEM À PERCUSSÃO | [13 empty] | OS - 42/08
PERFIL GRÁFICO | COTA | PROF. DA |  |  |  |  | PENETRAÇÃO (GOLPES/30cm)
E | (m) | CAMADA | IDENTIFICAÇÃO DO MATERIAL |  |  |  | Nº GOLPES |  |  |  | GRÁFICO
Nº DE AMOSTRAS | * | (m) |  |  |  |  | Ni |  | Nf |  |  | 10 |  | 20 | 30 |  | 40
1
|  | 2 |  | 2 | 10 | 2 | 2 |  | 10
|  | 3 |  | 4 | 4 | 3 | 4 |  | 4
|  | 4 |  | 10 | 13 | 4 | 10 |  | 13
|  | 5 |  | 12 | 15 | 5 | 12 |  | 15
|  | 6 |  | 88.2353 | 99 | 6 | 50 | 17 | 99
|  | 7 |  | 23 | 35 | 7 | 23 |  | 35
|  | 8 |  | 28 | 41 | 8 | 28 |  | 41
9
10
11
12
13
14
15
16
17
18
19
20
DISCRIMINAÇÃO DA COMPOSIÇÃO DE PERFURAÇÃO | [6 empty] | Nível d' água 24 hs
[7 empty] | PROF. (m) |  |  | DATA |  |  | HORA |  |  | COTA
[7 empty] | 2.1 |  |  | 2008-05-20 |  |  | 15:40
REVESTIMENTO f int. 63,5 mm | [6 empty] | OBS: * Cota não fornecida pelo contratante.
AMOSTRADOR PADRÃO: f INTERNO:34,9mm/ f EXTERNO: 50,8 mm | [6 empty] | Furo locado pelo contratante.
PESO DE BATER (MASSA): 65 Kg - ALTURA DE QUEDA: 75 cm | [6 empty] | Tempo de sol.
LEGENDA:
|  |  | CLIENTE : CODEVASF | [6 empty] | FURO: SP- 02 - EBE 2
|  |  | OBRA : ESGOTAMENTO SANITÁRIO | [6 empty] | DATA INICIAL : 19/05/2008
|  |  | LOCAL: IPUPIARA / BA | [6 empty] | DATA FINAL : 19/05/2008
RESPONSÁVEL TÉCNICO :
Idem, medianamente compacta.
TC
CA
AREIA
PEDREGULHO
ARGILA
SILTE
2,13
5,00
1,00
2,00
4
5
Areia siltosa, variegada (cor de cinza escura).
Limite de sondagem estabelecido pelo cliente com 7,50m.
1
2
3
CA = Circulação de Água
TH = Trado Helicoidal
TC = Trado Concha
Argila siltosa com areia, mole, variegada (cor de cinza).
2,10
Obs.: Foi utilizada lama bentonítica.
7,50
3,00
Idem, rija.
Areia siltosa, muito compacta a compacta , variegada (marrom).
8
6
7

## SP-3-EBE3
PERFIL DE SONDAGEM À PERCUSSÃO | [12 empty] | OS - 42/08
PERFIL GRÁFICO | COTA | PROF. DA |  |  |  |  | PENETRAÇÃO (GOLPES/30cm)
E | (m) | CAMADA | IDENTIFICAÇÃO DO MATERIAL |  |  |  | Nº GOLPES |  |  | GRÁFICO
Nº DE AMOSTRAS | * | (m) |  |  |  |  | Ni | Nf |  |  | 10 |  | 20 | 30 |  | 40
1
|  | 2 |  | 13 | 9 | 2 | 13 | 9
|  | 3 |  | 18 | 20 | 3 | 18 | 20
|  | 4 |  |  |  | 4
|  | 5 |  |  |  | 5
6
7
8
9
10
11
12
13
14
15
16
17
18
19
20
DISCRIMINAÇÃO DA COMPOSIÇÃO DE PERFURAÇÃO | [6 empty] | Nível d' água 24 hs
[7 empty] | PROF. (m) |  | DATA |  |  | HORA |  |  | COTA
[7 empty] | NE |  | 2008-05-21
REVESTIMENTO f int. 63,5 mm | [6 empty] | OBS: * Cota não fornecida pelo contratante.
AMOSTRADOR PADRÃO: f INTERNO:34,9mm/ f EXTERNO: 50,8 mm | [6 empty] | Furo locado pelo contratante.
PESO DE BATER (MASSA): 65 Kg - ALTURA DE QUEDA: 75 cm | [6 empty] | Tempo de sol.
LEGENDA:
|  |  | CLIENTE : CODEVASF | [5 empty] | FURO: SP- 03 - EBE 3
|  |  | OBRA : ESGOTAMENTO SANITÁRIO | [5 empty] | DATA INICIAL : 20/05/2008
|  |  | LOCAL: IPUPIARA / BA | [5 empty] | DATA FINAL : 20/05/2008
RESPONSÁVEL TÉCNICO :
Argila siltosa, dura, variegada (cor de cinza). (Provável Aterro).
Idem, medianamente compacto. (Provável Aterro).
TC
CA
AREIA
PEDREGULHO
ARGILA
SILTE
2,13
2,75
1,00
1,45
Impenetrável na peça de lavagem com 2,75 m
Item 6.4.3.3 da NBR- 6484/01.
1
2
3
CA = Circulação de Água
TH = Trado Helicoidal
TC = Trado Concha
Silte arenoso com pedregulho, variegado (cor de cinza). (Provável Aterro).
Obs.: Foi utilizada lama bentonítica.

## SP-3A-EBE3
PERFIL DE SONDAGEM À PERCUSSÃO | [12 empty] | OS - 42/08
PERFIL GRÁFICO | COTA | PROF. DA |  |  |  |  | PENETRAÇÃO (GOLPES/30cm)
E | (m) | CAMADA | IDENTIFICAÇÃO DO MATERIAL |  |  |  | Nº GOLPES |  |  | GRÁFICO
Nº DE AMOSTRAS | * | (m) |  |  |  |  | Ni | Nf |  |  | 10 |  | 20 | 30 |  | 40
1
|  | 2 |  | 10 | 12 | 2 | 10 | 12
3
4
5
6
7
8
9
10
11
12
13
14
15
16
17
18
19
20
DISCRIMINAÇÃO DA COMPOSIÇÃO DE PERFURAÇÃO | [6 empty] | Nível d' água 24 hs
[7 empty] | PROF. (m) |  | DATA |  |  | HORA |  |  | COTA
[7 empty] | NE |  | 2008-05-21
REVESTIMENTO f int. 63,5 mm | [6 empty] | OBS: * Cota não fornecida pelo contratante.
AMOSTRADOR PADRÃO: f INTERNO:34,9mm/ f EXTERNO: 50,8 mm | [6 empty] | Furo locado pelo contratante.
PESO DE BATER (MASSA): 65 Kg - ALTURA DE QUEDA: 75 cm | [6 empty] | Tempo de sol.
LEGENDA:
|  |  | CLIENTE : CODEVASF | [5 empty] | FURO: SP- 03A - EBE 3
|  |  | OBRA : ESGOTAMENTO SANITÁRIO | [5 empty] | DATA INICIAL : 20/05/2008
|  |  | LOCAL: IPUPIARA / BA | [5 empty] | DATA FINAL : 20/05/2008
RESPONSÁVEL TÉCNICO :
Idem, medianamente compacto. (Provável Aterro).
TC
CA
AREIA
PEDREGULHO
ARGILA
SILTE
2,13
1,00
1,80
Impenetrável na peça de lavagem com 1,80 m
Item 6.4.3.3 da NBR- 6484/01.
CA = Circulação de Água
TH = Trado Helicoidal
TC = Trado Concha
Silte arenoso com pedregulho, variegado (cor de cinza). (Provável Aterro).
Obs.: Foi utilizada lama bentonítica.
1
2