## Material
SERVIÇO: EXECUÇÃO DAS OBRAS E SERVIÇOS RELATIVOS AO SISTEMA DE ESGOTAMENTO SANITÁRIO DE IBIMIRIM, NO ESTADO DE PERNAMBUCO
LOCAL: MUNICÍPIO DE IBIMIRIM, NO ESTADO DE PERNAMBUCO
FEVEREIRO/2009
[5 empty] | VALOR: R$ | 4040733.65
PLANILHA ORÇAMENTÁRIA
ITEM | COD | Materiais | UNID. | QUANT. | PREÇO (R$)
[5 empty] | UNITÁRIO | TOTAL
1 |  | Arruela borracha p/flange PN-10 DN 75 mm | und | 136 | 17.08 | 2322.88
2 |  | Arruela borracha p/flangesPN10 DN 250 mm | und | 34 | 76.08 | 2586.72
3 |  | Automático de boia inferior 10A/250V | cj | 9 | 30.79 | 277.11
4 |  | Automático de boia superior 10A/250V | und | 9 | 27.9 | 251.1
5 |  | Curva FoFo 90 FF DN 100 PN10 | und | 24 | 278.65 | 6687.6
6 |  | Curva FoFo 90 FF DN 250 PN10 | und | 6 | 1099.24 | 6595.44
7 |  | Curva PVC 90G NBR-10569 p/ Rede Colet Esg PB JE DN 100 mm | und | 4435 | 11.38 | 50470.3
8 |  | Curva PVC 90G NBR-10569 p/ Rede Colet Esg PB JE DN 150 mm | und | 511 | 51.41 | 26270.51
9 |  | Grade de ferro de barra chata 2"x3/8" conforme projeto | m² | 5.6 | 528 | 2956.8
10 |  | Haste prolongamento FoFo c/roscas L=2,8 m D = 1 1/8 | und | 20 | 1068.64 | 21372.8
11 |  | Kit de dosagem de produtos químicos c/ tanque de 150L, bomba dosadora e agitador, inclusive projeto e montagem posto obra | und | 14 | 21978.3 | 307696.2
12 |  | Reator UASB em PRFV D=1,50m h=5,20m , corrimão e escada de acesso ao topo com guarda corpo vertical em aço tubular com tratamento anti-corrosão e pintura em tinta acrílica, janela de visita com tampa cega no costado, barrilete imediato, coleta de amostras, coletor de gases para tratamento e lançamento de biogás e tampa superior removível.incluindo tubos, conexões e peças referentes ao barrilete de interligação com o filtro, inclusive projeto e montagem posto obra, inclusive projeto e montagem posto obra. | und | 7 | 50104.78 | 350733.46
13 |  | Reator UASB em PRFV D=2,50m h=5,20m , corrimão e escada de acesso ao topo com guarda corpo vertical em aço tubular com tratamento anti-corrosão e pintura em tinta acrílica, janela de visita com tampa cega no costado, barrilete imediato, coleta de amostras, coletor de gases para tratamento e lançamento de biogás e tampa superior removível. Incluindo tubos, conexões e peças referentes ao barrilete de interligação com o filtro, inclusive projeto e montagem posto obra. | und | 2 | 76748 | 153496
14 |  | Reator UASB em PRFV D=2,00m h=5,20m , corrimão e escada de acesso ao topo com guarda corpo vertical em aço tubular com tratamento anti-corrosão e pintura em tinta acrílica, janela de visita com tampa cega no costado, barrilete imediato, coleta de amostras, coletor de gases para tratamento e lançamento de biogás e tampa superior removível.incluindo tubos, conexões e peças referentes ao barrilete de interligação com o filtro, inclusive projeto e montagem posto obra | und | 5 | 63909.6 | 319548
15 |  | Filtro anaeróbio de fluxo ascendente, D=2,00m pré-fabricado em poliéster reforçado com fibra de vidro (PRFV), corrimão e escada de acesso ao topo com guarda corpo vertical em aço tubular com tratamento anti-corrosão e pintura com tinta acrílica, janela de visita com tampa cega no costado a um metro do fundo e barrilete imediato incluindo tubos, conexões e peças referentes ao barrilete de interligação com o filtro, inclusive projeto e montagem posto obra. | und | 7 | 38931.36 | 272519.52
16 |  | Filtro anaeróbio de fluxo ascendente, D=3,00m pré-fabricado em poliéster reforçado com fibra de vidro (PRFV), corrimão e escada de acesso ao topo com guarda corpo vertical em aço tubular com tratamento anti-corrosão e pintura com tinta acrílica, janela de visita com tampa cega no costado a um metro do fundo e barrilete imediato incluindo tubos, conexões e peças referentes ao barrilete de interligação com o filtro, inclusive projeto e montagem posto obra. | und | 2 | 54210 | 108420
17 |  | Filtro anaeróbio de fluxo ascendente, D=2,50m pré-fabricado em poliéster reforçado com fibra de vidro (PRFV), corrimão e escada de acesso ao topo com guarda corpo vertical em aço tubular com tratamento anti-corrosão e pintura com tinta acrílica, janela de visita com tampa cega no costado a um metro do fundo e barrilete imediato incluindo tubos, conexões e peças referentes ao barrilete de interligação com o filtro, inclusive projeto e montagem posto obra. | und | 5 | 43873.2 | 219366
18 |  | Parafusos c/porca p/flanges 16x80 mm PN-10/16 DN 50 a 100 PN-25 DN 50 x 80 | und | 1344 | 3.52 | 4730.88
19 |  | Parafusos c/porca p/flanges 20x90 mm PN-10 DN 150 a 350 PN-16 150/200 PN-25 100 | und | 336 | 6.66 | 2237.76
20 |  | Redução concêntrica c/flanges FoFo PN-10/16 DN 100 X 80 | und | 16 | 103.52 | 1656.32
21 |  | Redução concêntrica c/flanges FoFo PN-10/16 DN 250 X 75 | und | 4 | 393.8 | 1575.2
22 |  | Registro de gaveta cano curto com flanges e cabeçote DN 75 mm | und | 16 | 875.36 | 14005.76
23 |  | Registro de gaveta cano curto com flanges e volante DN 75 mm | und | 16 | 942.58 | 15081.28
24 |  | Registro de gaveta cano curto com flanges e cabeçote DN 250 mm | und | 4 | 11181.37 | 44725.48
25 |  | Selim PVC 90G c/Travas NBR 10569p/Rede Colet. Esg. DN 100 mm | und | 4435 | 14.92 | 66170.2
26 |  | Selim PVC 90G c/Travas NBR 10569p/Rede Colet. Esg. DN 150 mm | und | 511 | 15.14 | 7736.54
27 |  | Tanque de contato em PRFV fibra técnica D=1,50m, H=1,00m, incluindo peças e acessórios, inclusive projeto e montagem posto obra | und | 14 | 20438.4 | 286137.6
28 |  | Te FoFo JE DN 75 mm | und | 8 | 126.19 | 1009.52
29 |  | Te FoFo JE DN 250 mm | und | 2 | 523.93 | 1047.86
30 |  | Toco c/flanges e aba de vedação, FoFo PN-10/16 DN 100 mm L=4,50 m | und | 24 | 848.62 | 20366.88
31 |  | Toco c/flanges e ponta FoFo PN-10/16/25 L=450 m DN 250 | und | 6 | 1464.28 | 8785.68
32 |  | Tubo FoFo c/pontas DN 75mm L=370 mm | und | 8 | 287.63 | 2301.04
33 |  | Tubo ponta e flange FoFo DN 75 PN10 L=1900mm | und | 16 | 1327.54 | 21240.64
34 |  | Tubo ponta e flange FoFo DN 75 PN10 L=300mm | und | 8 | 1037.75 | 8302
35 |  | Tubo ponta e flange FoFo DN 250 PN10 L=370mm | und | 2 | 814.89 | 1629.78
36 |  | Tubo FoFo c/pontas L=300 m DN 250 | und | 2 | 1037.75 | 2075.5
37 |  | Tubo FoFo c/pontas L=1900 m DN 250 | und | 4 | 2770.42 | 11081.68
38 |  | Tubo PVC DEFOFO DN 75 mm | m | 46 | 20.86 | 959.56
39 |  | Tubo PVC DEFOFO DN 250 mm | m | 11.5 | 109.68 | 1261.32
40 |  | Tubo PVC EB 644 p/Rede Colet. Esg. JE DN 100 mm | m | 26610 | 11.91 | 316925.1
41 |  | Tubo PVC EB 644 p/Rede Colet. Esg. JE DN 150 mm | m | 37622.9 | 24.97 | 939443.81
42 |  | Tubo PVC EB 644 p/Rede Colet. Esg. JE DN 200 mm | m | 740.03 | 38.59 | 28557.76
43 |  | Tubo PVC EB 644 p/Rede Colet. Esg. JE DN 250 mm | m | 240.5 | 65.8 | 15824.9
44 |  | Tubo PVC EB 644 p/Rede Colet. Esg. JE DN 300 mm | m | 650.39 | 103.18 | 67107.24
45 |  | Tubo PVC EB 644 p/Rede Colet. Esg. JE DN 350 mm | m | 664.54 | 132.49 | 88044.9
46 |  | Válvula retenção com flange DN 75 mm | und | 16 | 782.59 | 12521.44
47 |  | Válvula retenção com flange DN 250 mm | und | 4 | 1407.76 | 5631.04
48 |  | Eletroduto de PVC 3/4" | m | 312 | 1.82 | 567.84
49 |  | Eletroduto de PVC 1" | m | 384 | 2.75 | 1056
50 |  | Eletroduto de PVC 1 1/2" | cj | 70 | 5.09 | 356.3
51 |  | Bengala de PVC 1 1/2" | und | 10 | 11.3 | 113
52 |  | Curva de PVC 1 1/2" | und | 60 | 7.6 | 456
53 |  | Bucha de alumínio 1 1/2" | und | 60 | 0.88 | 52.8
54 |  | Arruela de alumínio 1 1/2" | und | 60 | 1.15 | 69
55 |  | Caixa para medidor polifásico tipo 1 | und | 10 | 87.03 | 870.3
56 |  | Caixa para disjuntor polifásico tipo 1 | und | 10 | 132.2 | 1322
57 |  | Cabo de cobre flexível 1kV #16mm2 preto | m | 900 | 6.24 | 5616
58 |  | Cabo de cobre flexível 1kV #16mm2 azul | m | 300 | 6.24 | 1872
59 |  | Cabo de cobre flexível 1kV #16mm2 verde | m | 300 | 6.24 | 1872
60 |  | Haste cobreada 16 x 2400mm | und | 20 | 22.2 | 444
61 |  | Disjuntor K32 3P 63A | und | 10 | 22.52 | 225.2
62 |  | Fita de aço inox 3/4" | m | 30 | 25.3 | 759
63 |  | Parafuso rosca máquina 12 x 150mm | und | 10 | 0.91 | 9.1
64 |  | Armação vertical secundária um estribo | und | 10 | 44.21 | 442.1
65 |  | Conector split-bolt 120 mm2 | und | 20 | 6.86 | 137.2
66 |  | Quadro de distribuição - QGBT | und | 10 | 84.8 | 848
67 |  | Quadro de distribuição de motores - CCM | und | 10 | 87.97 | 879.7
68 |  | Poste de concreto reto duplo T, altura de 8,0 m, carga de 100 DAN | und | 10 | 210.67 | 2106.7
69 |  | Luminária VS 70W 220V completa | und | 10 | 22.32 | 223.2
70 |  | Relé fotoelétrico NF | und | 10 | 29.32 | 293.2
71 |  | Painel elétrico com 2 soft start de 15cv, 380V, 60Hz | und | 14 | 50.41 | 705.74
72 |  | Tampão de FºFº Dúctil, DN 600mm, CL-300 | und | 524 | 323.84 | 169692.16
|  | TOTAL GERAL MATERIAIS |  |  |  | 4040733.65
|  | TOTAL GERAL SERVIÇOS |  |  |  | 8811567.8
|  | TOTAL GERAL DA OBRA |  |  |  | 12852301.45
Ministério da Integração Nacional
Companhia de Desenvolvimento dos Vales do São Francisco e do Parnaíba
Ministério da Integração Nacional
Companhia de Desenvolvimento dos Vales do São Francisco e do Parnaíba

## Serviços
SERVIÇO: EXECUÇÃO DAS OBRAS E SERVIÇOS RELATIVOS AO SISTEMA DE ESGOTAMENTO SANITÁRIO DE IBIMIRIM, NO ESTADO DE PERNAMBUCO
LOCAL: MUNICÍPIO DE IBIMIRIM, NO ESTADO DE PERNAMBUCO
FEVEREIRO/2009
[5 empty] | VALOR: R$ | 8811567.8
PLANILHA ORÇAMENTÁRIA
ITEM | COD | DISCRIMINAÇÃO DOS SERVIÇOS | UNID. | QUANT. | PREÇO (R$)
[5 empty] | UNITÁRIO | TOTAL
1 |  | INSTALAÇÕES PRELIMINARES E CANTEIRO DE OBRAS |  |  |  | 764535.9
1.1 | 01.03-A | Mobilização de equipamento e pessoas | un | 1 | 32942.08 | 32942.08
1.2 | 01.04-A | Desmobilização de equipamentos e pessoas | un | 1 | 32942.08 | 32942.08
1.3 | 01.01-A | Instalação de canteiro de obras | m² | 250 | 265.87 | 66467.5
1.4 | 01.02-A | Administração local e Manutenção de canteiro de obras | mês | 16 | 33564.57 | 537033.12
1.5 | 07.08 | Placa de identificação de obra- Forneciemento e instalação | m² | 24 | 229.93 | 5518.32
1.6 | 01.05-A | Fornecimento de veículo 4x4, com ar condicionado para apoio à fiscalização, incluindo despesas com combustível, óleos, manutenção, licenciamento, seguros, impostos, etc. | mês | 16 | 5602.05 | 89632.8
2 |  | REDE COLETORA / LINHA DE RECALQUE / EMISSÁRIO FINAL |  |  |  | 5149747.35
2.1 |  | LOCAÇÃO |  |  |  | 83030.19
2.1.1 | 07.19 | Locação de rede, inclusive levantamento de normais - para obras | m | 39918.36 | 2.08 | 83030.19
2.2 |  | CADASTRO |  |  |  | 64656.37
2.2.1 | 07.07 | Cadastro de rede coletora de esgoto | km | 39.92 | 369.7 | 14758.42
2.2.2 | 07.20 | Teste de rede de esgoto | m | 39918.36 | 1.25 | 49897.95
2.3 |  | ESCAVAÇÃO EM VALAS |  |  |  | 2361064.64
2.3.1 | 02.01.01 | Escavação manual em solo primeira e segunda profundidade até 1,50 m | m³ | 1596.73 | 12.47 | 19911.22
2.3.2 | 02.02.06 | Escavação mecânica de valas (solo seco) primeira e segunda , profundidade até 1,50 m | m³ | 27464.08 | 5.44 | 149404.6
2.3.3 | 02.02.07 | Escavação mecânica de valas (solo seco) primeira e segunda, profundidade maior que 1,50 até 4,0m | m³ | 5492.73 | 7.38 | 40536.35
2.3.4 | 02.02.08 | Escavação mecânica de valas (solo seco), profundidade maior que 4,0 até 6,0m | m³ | 1373.29 | 9.33 | 12812.8
2.3.5 | 02.02.02 | Escavação e carga mecânica de valas, rocha branda, à frio | m³ | 4790.2 | 104.85 | 502252.47
2.3.6 | 02.02.03 | Escavação e carga mecânica de valas, em rocha branda, à fogo inclusive abafamento | m³ | 7185 | 159.28 | 1144426.8
2.3.7 | 09.01.01 | Lastro de areia | m³ | 6386.93 | 66.63 | 425561.15
2.3.8 | 05.09 | Acerto e verificação do nivelamento de fundo de valas | m³ | 3193.47 | 3.13 | 9995.56
2.3.9 | 24.02.07 | Remoção de material escavado em Caminhão Basulante 6 m3, incluindo carga e descarga | m³ | 11975.2 | 4.69 | 56163.69
2.4 |  | ATERRO/REATERRO |  |  |  | 513708.91
2.4.1 | 05.01 | Aterro de valas e cavas de fundação, c/ avaliação visual da compactação | m³ | 35926.83 | 8.57 | 307892.93
2.4.2 | 05.12 | Aterro de valas e cavas de fundação, c/ avaliação visual da compactação com material importado | m³ | 5588.27 | 36.83 | 205815.98
2.5 |  | POÇOS E CAIXAS (INCLUSIVE ASSENTAMENTO DE TAMPÃO) |  |  |  | 386847.96
2.5.1 | 16.04.01.08 | Poço de visita altura igual 1,50 m (balão diâmetro igual 1,0 m), em anéis pré-moldado de concreto | un | 524 | 670.98 | 351593.52
2.5.2 | 16.04.01.09 | Adicional de preço para acréscimo na altura de poço de visita em anéis pré-moldado de concreto (balão diâmetro igual 1,0 m) | m | 156 | 225.99 | 35254.44
2.6 |  | ASSENTAMENTO DE TUBOS E CONEXÕES EM PVC, JUNTA ELÁSTICA |  |  |  | 111314.26
2.6.1 | 16.06.03.01.04 | Assentamento de tubos e conexões de PVC JE DN 150 | m | 37622.9 | 2.63 | 98948.23
2.6.2 | 16.06.03.01.05 | Assentamento de tubos e conexões de PVC JE DN 200 | m | 740.03 | 2.98 | 2205.29
2.6.3 | 16.06.03.01.06 | Assentamento de tubos e conexões de PVC JE DN 250 | m | 240.5 | 6.21 | 1493.51
2.6.4 | 16.06.03.01.07 | Assentamento de tubos e conexões de PVC JE DN 300 | m | 650.39 | 6.46 | 4201.52
2.6.5 | 16.06.03.01.09 | Assentamento de tubos e conexões de PVC JE DN 350 | m | 664.54 | 6.72 | 4465.71
2.7 |  | RETIRADA DE PAVIMENTAÇÃO |  |  |  | 190456.08
2.7.1 | 01.03.11 | Remoção de pavimento em paralelepípedo, poliédrico e pré-moldado | m² | 26824.8 | 5.74 | 153974.35
2.7.2 | 01.01.11 | Demolição de pavimento asfáltico, faixas menores ou iguais a 2,0 m | m² | 6706.2 | 5.44 | 36481.73
2.8 |  | RECOMPOSIÇÃO DE PAVIMENTAÇÃO |  |  |  | 894611.26
2.8.1 | 14.02.28 | Recomposição de pavimento em paralelepípedo, com reaproveitamento do material demolido, exclusive base com pequena perda inclusa | m² | 26824.8 | 11.35 | 304461.48
2.8.2 | 14.02.03 | Pavimentação asfáltica em C.B.U.Q, inclusive base de minério espessura 20 cm e capa de 5 cm, para faixa de largura até 3,50 m | m² | 6706.2 | 62.96 | 422222.35
2.8.3 | 12.9001 | Travessia sob a rodovia pelo metodo não destrutivo DN=150mm e canaleta interna conforme projeto para veiculação de esgotos | m | 96.21 | 1213.72 | 116772
2.8.4 |  | Restabelecimento do ramal predial de esgoto | m | 1995.92 | 25.63 | 51155.43
2.9 |  | SINALIZAÇÃO |  |  |  | 44069
2.9.1 | 07.15 | Travessia de veículos contínua, em chapa metálica em aço - Fornecimento e movimentação | m²/dia | 700 | 4.46 | 3122
2.9.2 | 07.16 | Passadiço de madeira para pedestre - Fornecimento e Posicionamento | m²/dia | 1300 | 1.39 | 1807
2.9.3 | 07.10 | Conjunto de tripê, suporte e bandeirola - Fornecimento e movimentação | un/dia | 18000 | 0.96 | 17280
2.9.4 | 07.11 | Cones de sinalização - Fornecimento e movimentação | un/dia | 25000 | 0.6 | 15000
2.9.5 | 07.13 | Sinalização noturna - Fornecimento e instalação | un/dia | 7000 | 0.98 | 6860
2.10 |  | ESCORAMENTO |  |  |  | 492583.77
2.10.1 | 02.04.02 | Estrutura de escoramento descontínua | m² | 14590 | 10.89 | 158885.1
2.10.2 | 02.04.03 | Estrutura de escoramento contínua | m² | 6253 | 22.4 | 140067.2
2.10.3 | 02.04.01 | Estrutura de escoramento, tipo pontaleteamento | m² | 20843 | 9.29 | 193631.47
2.11 |  | ESGOTAMENTO |  |  |  | 7404.91
2.11.1 | 04.01 | Esgotamento de água com bombas, vazões até 15/m³, altura até 10m | hpxh | 4046.4 | 1.83 | 7404.91
3 |  | LIGAÇÃO PREDIAL |  |  |  | 2188164.7
3.1 |  | LOCAÇÃO |  |  |  | 55348.8
3.1.1 | 07.19 | Locação de rede, inclusive levantamento de normais - para obras | m | 26610 | 2.08 | 55348.8
3.2 |  | CADASTRO |  |  |  | 43100.22
3.1.3 | 07.07 | Cadastro de rede coletora de esgoto | km | 26.61 | 369.7 | 9837.72
3.1.4 | 07.20 | Teste de rede de esgoto | m | 26610 | 1.25 | 33262.5
3.3 |  | ESCAVAÇÃO EM VALAS |  |  |  | 869230.92
3.3.1 | 02.01.01 | Escavação manual em solo primeira e segunda profundidade até 1,50 m | m³ | 6446 | 12.47 | 80381.62
3.3.2 | 02.02.06 | Escavação mecânica de valas (solo seco) primeira e segunda , profundidade até 1,50 m | m³ | 9669 | 5.44 | 52599.36
3.3.3 | 02.02.03 | Escavação e carga mecânica de valas, em rocha branda, à fogo inclusive abafamento | m³ | 2843 | 159.28 | 452833.04
3.3.4 | 09.01.01 | Lastro de areia | m³ | 3991 | 66.63 | 265920.33
3.3.5 | 05.09 | Acerto e verificação do nivelamento de fundo de valas | m³ | 1330 | 3.13 | 4162.9
3.3.6 | 24.02.07 | Remoção de material escavado em Caminhão Basulante 6 m3, incluindo carga e descarga | m³ | 2843 | 4.69 | 13333.67
3.4 |  | ATERRO/REATERRO |  |  |  | 103902.68
3.4.1 | 05.01 | Aterro de valas e cavas de fundação, c/ avaliação visual da compactação | m³ | 12124 | 8.57 | 103902.68
3.5 |  | POÇOS E CAIXAS (INCLUSIVE ASSENTAMENTO DE TAMPÃO) |  |  |  | 386755.39
3.5.1 | 17.02.01.08 | Caixa de passagem em anel concreto armado pré-mold. DN = 0,40 Prof. H = 0,40 mc/tampa em concreto armado | un | 3957 | 76.17 | 301404.69
3.5.2 | 17.02.01.10 | Caixa de passagem em anel concreto armado pré-mold. DN = 0,40 Prof. H = 0,60 mc/tampa em concreto armado | un | 989 | 86.3 | 85350.7
3.6 |  | ASSENTAMENTO DE TUBOS E CONEXÕES EM PVC, JUNTA ELÁSTICA |  |  |  | 43906.5
3.6.1 | 16.06.03.01.03 | Assentamento de tubos e conexões de PVC JE DN 100 | m | 26610 | 1.65 | 43906.5
3.7 |  | RETIRADA DE PAVIMENTAÇÃO |  |  |  | 141767.79
3.7.1 | 01.03.11 | Remoção de pavimento em paralelepípedo, poliédrico e pré-moldado | m² | 17881 | 5.74 | 102636.94
3.7.2 | 01.01.11 | Demolição de pavimento asfáltico, faixas menores ou iguais a 2,0 m | m² | 4470 | 5.44 | 24316.8
3.7.3 | 01.01.18 | Demolição de meio fio ou linha d'água | m | 3709 | 1.87 | 6935.83
3.7.4 | 01.01.10 | Demolição de passeio cimentado | m² | 866.5 | 6.91 | 5987.52
3.7.5 | 01.01.14 | Demolição de piso cerâmico | m² | 370 | 5.11 | 1890.7
3.8 |  | RECOMPOSIÇÃO DE PAVIMENTAÇÃO |  |  |  | 544152.4
3.8.1 | 14.02.28 | Recomposição de pavimento em paralelepípedo, com reaproveitamento do material demolido, exclusive base com pequena perda inclusa | m² | 17881 | 11.35 | 202949.35
3.8.2 | 14.02.03 | Pavimentação asfáltica em C.B.U.Q, inclusive base de minério espessura 20 cm e capa de 5 cm, para faixa de largura até 3,50 m | m² | 4470 | 62.96 | 281431.2
3.8.3 | 14.02.39 | Recomposição de meio-fio em pedra granítica, rejuntado com argamassa de cimento e areia traço 1:2 | m | 3709 | 6.41 | 23774.69
3.8.4 | 14.01.07 | Piso cimentado rústico | m² | 779.85 | 13.87 | 10816.52
3.8.5 | 14.01.08 | Contra-piso de concreto fcK=15 Mpa e= 5cm | m² | 370 | 16.4 | 6068
3.8.6 | 14.01.04 | Piso de ladrilho cerâmico liso tipo A assentada com argamassa pré-fabricada | m² | 370 | 38.63 | 14293.1
3.8.7 |  | Restabelecimento do ramal predial de água | m | 180 | 5.7 | 1026
3.8.8 | 14.02.38 | Calçada em lajota de concreto 50 x 50 x 5 cm assentada com argamassa cimento e areia, inclusive contenção e aterro | m² | 86.65 | 43.78 | 3793.54
4 |  | ESTAÇÕES ELEVATÓRIAS |  |  |  | 339353.57
4.1 | 21.02.02 | Limpeza do terreno - Raspagem e limpeza manual | m² | 610.8 | 1.87 | 1142.2
4.1.2 | 07.03 | Locação de áreas para obras | m² | 610.8 | 0.31 | 189.35
4.1.3 | 02.01.01 | Escavação manual em solo primeira e segunda profundidade até 1,50 m | m³ | 1090.12 | 12.47 | 13593.8
4.1.4 | 02.01.02 | Escavação manual em solo primeira e segunda profundidade de 1,50 m a 4,0 m | m³ | 104 | 19.96 | 2075.84
4.1.5 | 05.01 | Aterro de valas e cavas de fundação, c/ avaliação visual da compactação | m³ | 183.88 | 8.57 | 1575.85
4.1.7 | 24.02.07 | Remoção de material escavado em Caminhão Basulante 6 m3, incluindo carga e descarga | m³ | 1239.72 | 4.69 | 5814.29
4.1.13 | 09.02.06 | Concreto estrutural (Fck= 40 MPa) - preparo em betoneira | m³ | 119.39 | 372.71 | 44497.85
4.1.14 | 09.04.15 | Forma curva em chapa de madeira compensada resinada, esp. 10 mm, para estruturas | m² | 955.12 | 81 | 77364.72
4.1.15 | 09.03.01 | Lançamento ou bombeamento e adensamento de concreto - altura ou profundidade até 1,50 m | m³ | 119.39 | 93.09 | 11114.02
4.1.16 | 10.02.03 | Armadura de aço CA 60, fornecimento e colocação | kg | 1432.68 | 7.45 | 10673.47
4.1.17 | 10.02.02 | Armadura de aço CA 50, fornecimento e colocação | kg | 9551.2 | 6.71 | 64088.55
4.1.18 | 20.02 | Pintura impermeabilizante com tinta asfáltica | m² | 101.65 | 7.19 | 730.86
4.1.19 | 12.09 | Argamassa de cimento e areia, traço 1:2, com aditivo impermeabilizante de pega normal, esp. 2,50 cm, com fornecimento e aplicação | m² | 877.58 | 28.32 | 24853.07
4.1.20 | 04.08 | Drenagem com pedra britada | m³ | 64.21 | 108.4 | 6960.36
4.1.21 | 04.10 | Drenagem com areia grossa | m³ | 128.09 | 74.87 | 9590.1
4.1.22 | 02.04.05 | Estrutura de escoramento contínuo de valas em perfis metálicos e pranchada em chapa metálica de 1/2" espaçamento entre perfis menor ou igual a 1,50m | m² | 524 | 55.96 | 29323.04
4.1.23 | 18.02.04 | Escada tipo marinheiro, degraus em ferro redondo, diâmetro 3/4" | m | 23.6 | 55.14 | 1301.3
4.1.24 | 18.02.06 | Guarda-corpo com corrimão, ferro galvanizado, diâmetro 1.1/2" | m | 46 | 181.18 | 8334.28
4.1.25 | 11.02.01 | Alvenaria em tijolo cerâmico furado, 8 furos, dimensões 30x20x10cm, esp. 10cm | m² | 294 | 29.23 | 8593.62
4.1.26 | 18.02.02 | Portinholas e tampas de chapa de ferro | m² | 22.68 | 153.44 | 3480.02
4.1.27 | 15.01.01 | Chapiscado comum, com argamassa de cimento e areia | m² | 614 | 3.27 | 2007.78
4.1.28 | 15.01.04 | Reboco Paulista | m² | 307 | 16.2 | 4973.4
4.1.29 | 20.01 | Caiação em alvenaria interna e/ou externa | m² | 366 | 2.81 | 1028.46
4.1.30 | 17.02.01.06 | Caixa de passagem em alvenaria (0,40 X 0,40 X 0,40 m) | und | 18 | 102.87 | 1851.66
4.1.31 | 17.01.01 | Assentamento de eletroduto de PVC rígido roscável - diâmetro 1", em valas, com escavação em solo e aterro, exclusive eletroduto | und | 528 | 5.35 | 2824.8
4.1.32 | 17.04.01 | Assentamento de cabos elétricos em eletroduto, diâmetro até 35,0 mm², exclusive cabos | und | 2016 | 0.68 | 1370.88
5 |  | ESTAÇÃO DE TRATAMENTO DE ESGOTOS |  |  |  | 369766.28
5.1 |  | SERVIÇOS PRELIMINARES - MOVIMENTO DE TERRA |  |  |  | 8417.63
5.1.1 | 07.03 | Locação de áreas para obras | m² | 289.25 | 0.31 | 89.67
5.1.2 | 21.02.02 | Limpeza do terreno - Raspagem e limpeza manual | m² | 289.25 | 1.87 | 540.9
5.1.3 | 24.02.07 | Remoção de material escavado em Caminhão Basulante 6 m3, incluindo carga e descarga | m³ | 213.17 | 4.69 | 999.77
5.1.4 | 02.01.01 | Escavação manual em solo primeira e segunda profundidade até 1,50 m | m³ | 409.41 | 12.47 | 5105.34
5.1.5 | 05.01 | Aterro de valas e cavas de fundação, c/ avaliação visual da compactação | m³ | 196.26 | 8.57 | 1681.95
5.2 |  | TRATAMENTO |  |  |  | 307306.94
5.2.1 | 09.01.07 | Concreto traço 1:4:8 em volume (cimento, areia e brita) - Preparo manual | m³ | 19.43 | 252.39 | 4903.94
5.2.2 | 09.02.06 | Concreto estrutural (Fck= 40 MPa) - preparo em betoneira | m³ | 172.95 | 372.71 | 64460.19
5.2.3 | 09.04.15 | Forma curva em chapa de madeira compensada resinada, esp. 10 mm, para estruturas | m² | 1383.6 | 81 | 112071.6
5.2.4 | 09.03.01 | Lançamento ou bombeamento e adensamento de concreto - altura ou profundidade até 1,50 m | m³ | 172.95 | 93.09 | 16099.92
5.2.5 | 10.02.03 | Armadura de aço CA 60, fornecimento e colocação | kg | 2075.4 | 7.45 | 15461.73
5.2.6 | 10.02.02 | Armadura de aço CA 50, fornecimento e colocação | kg | 13836 | 6.71 | 92839.56
5.2.7 | 17.01.01 | Assentamento de eletroduto de PVC rígido roscável - diâmetro 1", em valas, com escavação em solo e aterro, exclusive eletroduto | m | 168 | 5.35 | 898.8
5.2.8 | 17.04.01 | Assentamento de cabos elétricos em eletroduto, diâmetro até 35,0 mm², exclusive cabos | m | 840 | 0.68 | 571.2
5.3 |  | URBANIZAÇÃO |  |  |  | 54041.71
5.3.1 | 25.03 | Cerca em mourões de concreto, com fechamento em arame farpado | m | 867.36 | 27.99 | 24277.41
5.3.2 | 25.07 | Portão para veículo | un | 10 | 2209.72 | 22097.2
5.3.3 | 25.08 | Portão para pedestre | un | 10 | 766.71 | 7667.1
Ministério da Integração Nacional
Companhia de Desenvolvimento dos Vales do São Francisco e do Parnaíba
Ministério da Integração Nacional
Companhia de Desenvolvimento dos Vales do São Francisco e do Parnaíba