## Material
SERVIÇO: EXECUÇÃO DAS OBRAS E SERVIÇOS RELATIVOS AO SISTEMA DE ESGOTAMENTO SANITÁRIO DE BUÍQUE, NO ESTADO DE PERNAMBUCO
LOCAL: MUNICÍPIO DE BUÍQUE, NO ESTADO DE PERNAMBUCO
FEVEREIRO/2009
VALOR: R$
PLANILHA ORÇAMENTÁRIA DE MATERIAL
ITEM | COD | Materiais | UNID. | QUANT. | PREÇO (R$)
[5 empty] | UNITÁRIO | TOTAL
1 |  | Adufa Parede FoFo c/ Parafuso DN 150 | und | 6
2 |  | Anel borracha p/Tubo PVC Rede Esgoto EB 644 DN 150 mm | und | 34
3 |  | Anel borracha p/Tubo PVC Rede Esgoto EB 644 DN 300 mm | und | 62
4 |  | Conjunto motor-bomba re-autoescorvante para esgoto com as seguintes características: Q = 241,2 m3/h, H = 5,00 mca e P = 10 cv | und | 6
5 |  | Curva PVC Longa 45G p/ Esg Predial DN 75MM | und | 1
6 |  | Curva PVC Longa 90G p/ Esg Predial DN 75MM | und | 2
7 |  | Curva PVC 90G Curta p/ Esg Predial DN 100mm | und | 4477
8 |  | Curva FoFo 90 GR PN-10/16 DN 200 mm | und | 4
9 |  | Curva FoFo 90G c/flanges PN-10/16 DN 100 mm | und | 6
10 |  | Curva FoFo 90 GR c/ Flanges e PE PN-10/16/25 DN 80 | und | 8
11 |  | Curva FoFo 90 GR c/ Flanges e PE PN-10/16 DN 100 | und | 8
12 |  | Curva FoFo 45 GR c/Flanges PN-10/16/25 DN 80 | und | 4
13 |  | Curva FoFo 45G c/flanges PN-10/16 DN 100 mm | und | 4
14 |  | Curva FoFo 45G c/flanges PN-10/16 DN 200 mm | und | 4
15 |  | Flange Avulso FoF0 S/ Roscas PN-10 DN 80 | und | 4
16 |  | Flange Cego FoFo Pn-10 DN 100 | und | 1
17 |  | Redução Concentrica c/flanges FoFo PN-10/16 DN 200 X 100 | und | 4
18 |  | Redução excentrica PVC p/ Esg Predial DN 75 X 50MM | und | 2
19 |  | Selim PVC 90G c/Travas NBR 10569p/Rede Colet. Esg. DN 150x100 mm | und | 4477
20 |  | Toco c/flanges FoFo PN-10/16/25 L = 0,50 m DN 100 | und | 1
21 |  | Toco c/flanges, FoFo PN-10/16 l=0,25m DN 100 mm | und | 1
22 |  | Tampão de FºFº Dúctil, DN 600mm, CL-300 | und | 259
23 |  | Tubo FoFo Classe K-7 JGS DN 300 INCLUSIVE ANEL BORRACHA | m | 198.6
24 |  | Tubo PVC EB 644 p/Rede Colet. Esg. JE DN 100 mm | m | 28069
25 |  | Tubo PVC EB 644 p/Rede Colet. Esg. JE DN 150 mm | m | 22106.96
26 |  | Tubo PVC EB 644 p/Rede Colet. Esg. JE DN 200 mm | m | 571.66
27 |  | Tubo PVC EB 644 p/Rede Colet. Esg. JE DN 250 mm | m | 92.8
28 |  | Tubo PVC EB-644 p/Rede Colet. Esg. JE DN 300 mm | m | 394.63
29 |  | Tubo PVC EB 644 p/Rede Colet. Esg. JE DN 350 mm | m | 182.63
30 |  | Tubo PVC EB 644 p/Rede Colet. Esg. JE DN 400 mm | m | 115.39
31 |  | Tubo PVC PBA 12 JE NBR 5647 p/Rede agua DN 65/DE 75 mm | m | 208
32 |  | Tubo PVC PBA 12 JE NBR 5647 p/Rede água DN 100/DE 110 mm | m | 452
33 |  | Tubo PVC p/ Esg Predial DN 75MM | m | 498
34 |  | Valvula retenção FoFo BY PASS PN-10/16 portinhola única DN 100 mm | und | 2
35 |  | Ventosa Simples FoFo c/ Flanges PN-10/16/25 DN 50 | und | 1
TOTAL GERAL MATERIAIS
TOTAL GERAL SERVIÇOS
TOTAL GERAL DA OBRA
Ministério da Integração Nacional
Companhia de Desenvolvimento dos Vales do São Francisco e do Parnaíba

## Serviços
SERVIÇO: EXECUÇÃO DAS OBRAS E SERVIÇOS RELATIVOS AO SISTEMA DE ESGOTAMENTO SANITÁRIO DE BUIQUE, NO ESTADO DE PERNAMBUCO
LOCAL: MUNICÍPIO DE BUÍQUE, NO ESTADO DE PERNAMBUCO
FEVEREIRO/2009
VALOR: R$
PLANILHA ORÇAMENTÁRIA DE SERVIÇO
ITEM | COD | DISCRIMINAÇÃO DOS SERVIÇOS | UNID. | QUANT. | PREÇO (R$)
[5 empty] | UNITÁRIO | TOTAL
1.1 |  | INSTALAÇÕES PRELIMINARES E CANTEIRO DE OBRAS
1.1.1 | 01.03-A | Mobilização de equipamento e pessoas | un | 1
1.1.2 | 01.04-A | Desmobilização de equipamentos e pessoas | un | 1
1.1.3 | 01.01-A | Instalação de canteiro de obras | m² | 250
1.1.4 | 01.02-A | Administração local e Manutenção de canteiro de obras | mês | 16
1.1.5 | 07.08 | Placa de identificação de obra- Forneciemento e instalação | m² | 24
1.1.6 | 07.09 | Placa de sinalização, (distância de obras), - Fornecimento e movimentação | m² | 60
1.1.8 | 01.05-A | Fornecimento de veículo 4x4, com ar condicionado para apoio à fiscalização, incluindo despesas com combustível, óleos, manutenção, licenciamento, seguros, impostos, etc. | mês | 16
1.2 |  | REDE COLETORA / LINHA DE RECALQUE / EMISSÁRIO FINAL
1.2.1 |  | LOCAÇÃO
1.2.1.1 | 07.19 | Locação de rede, inclusive levantamento de normais - para obras | m | 23281.44
1.2.1.2 | 21.02.01 | Desmatamento e limpeza mecanizada com destocamento até 50 cm | m | 8575.6
1.2.2 |  | CADASTRO
1.2.2.1 | 07.07 | Cadastro de rede coletora de esgoto | km | 23.28
1.2.2.2 | 07.20 | Teste de rede de esgoto | m | 23281.44
1.2.3 |  | ESCAVAÇÃO EM VALAS
1.2.3.1 | 02.02.06 | Escavação mecânica de valas (solo seco) primeira e segunda , profundidade até 1,50 m | m³ | 21287.1
1.2.3.2 | 02.02.07 | Escavação mecânica de valas (solo seco) primeira e segunda, profundidade maior que 1,50 até 4,0m | m³ | 3778.77
1.2.3.3 | 02.02.08 | Escavação mecânica de valas (solo seco), profundidade maior que 4,0 até 6,0m | m³ | 125.96
1.2.3.4 | 02.02.02 | Escavação e carga mecânica de valas, rocha branda, à frio | m³ | 6180.18
1.2.3.5 | 02.02.03 | Escavação e carga mecânica de valas, em rocha branda, à fogo inclusive abafamento | m³ | 6180.18
1.2.3.6 | 09.01.01 | Lastro de areia | m³ | 1862
1.2.3.7 | 05.09 | Acerto e verificação do nivelamento de fundo de valas | m³ | 931
1.2.3.8 | 24.02.07 | Remoção de material escavado em Caminhão Basulante 6 m3, incluindo carga e descarga | m³ | 12360.36
1.2.4 |  | ATERRO/REATERRO
1.2.4.1 | 05.01 | Aterro de valas e cavas de fundação, c/ avaliação visual da compactação | m³ | 25191.83
1.2.4.2 | 05.12 | Aterro de valas e cavas de fundação, c/ avaliação visual da compactação com material importado | m³ | 10498.36
1.2.5 |  | POÇOS E CAIXAS (INCLUSIVE ASSENTAMENTO DE TAMPÃO)
1.2.5.1 | 16.04.01.08 | Poço de visita altura igual 1,50 m (balão diâmetro igual 1,0 m), em anéis pré-moldado de concreto | und | 257
1.2.5.2 | 16.04.01.12 | Adicional de preço para acréscimo na altura de poço de visita em anéis pré-moldado de concreto (balão diâmetro igual 0,6 m) | m | 25
1.2.6 |  | ASSENTAMENTO DE TUBOS E CONEXÕES EM PVC, JUNTA ELÁSTICA
1.2.6.1 | 16.06.03.01.04 | Assentamento de tubos e conexões de PVC JE DN 150 | m | 22106.96
1.2.6.2 | 16.06.03.01.05 | Assentamento de tubos e conexões de PVC JE DN 200 | m | 571.66
1.2.6.3 | 16.06.03.01.06 | Assentamento de tubos e conexões de PVC JE DN 250 | m | 92.8
1.2.6.4 | 16.06.03.01.07 | Assentamento de tubos e conexões de PVC JE DN 300 | m | 394.63
1.2.6.5 | 16.06.03.01.08 | Assentamento de tubos e conexões de PVC JE DN 400 | m | 115.39
1.2.7 |  | RETIRADA DE PAVIMENTAÇÃO
1.2.7.1 | 01.03.11 | Remoção de pavimento em paralelepípedo, poliédrico e pré-moldado | m² | 13478.98
1.2.7.2 | 01.01.11 | Demolição de pavimento asfáltico, faixas menores ou iguais a 2,0 m | m² | 5289.96
1.2.8 |  | RECOMPOSIÇÃO DE PAVIMENTAÇÃO
1.2.8.1 | 14.02.28 | Recomposição de pavimento em paralelepípedo, com reaproveitamento do material demolido, exclusive base com pequena perda inclusa | m² | 13478.98
1.2.8.2 | 14.02.03 | Pavimentação asfáltica em C.B.U.Q, inclusive base de minério espessura 20 cm e capa de 5 cm, para faixa de largura até 3,50 m | m² | 5289.96
1.2.8.3 |  | Restabelecimento do ramal predial de esgoto | m | 1164.07
1.2.9 |  | SINALIZAÇÃO
1.2.9.1 | 07.15 | Travessia de veículos contínua, em chapa metálica em aço - Fornecimento e movimentação | m²/dia | 1500
1.2.9.2 | 07.10 | Conjunto de tripê, suporte e bandeirola - Fornecimento e movimentação | un/dia | 18455.55
1.2.9.3 | 07.11 | Cones de sinalização - Fornecimento e movimentação | un/dia | 5400
1.2.9.4 | 07.13 | Sinalização noturna - Fornecimento e instalação | un/dia | 4613.89
1.2.10 |  | ESCORAMENTO
1.2.10.1 | 02.04.02 | Escoramento descontínuo | m² | 4859.71 |  |  | TOTAL
1.2.10.2 | 02.04.03 | Estrutura de escoramento contínua | m² | 7827.6
1.2.10.3 | 02.04.01 | Estrutura de escoramento, tipo pontaleteamento | m² | 23482.8
1.2.11 |  | ESGOTAMENTO |  |  |  |  | 0
1.2.11.1 | 04.01 | Esgotamento de água com bombas, vazões até 15/m³, altura até 10m | hpxh | 888
2 |  | LIGAÇÃO PREDIAL
2.1 |  | LOCAÇÃO
2.1.1 | 07.19 | Locação de rede, inclusive levantamento de normais - para obras | m | 28069
2.2 |  | CADASTRO
2.2.1 | 07.07 | Cadastro de rede coletora de esgoto | km | 28.07
2.2.2 | 07.20 | Teste de rede de esgoto | m | 28069 |  |  |  | Total
2.3 |  | ESCAVAÇÃO EM VALAS | [5 empty] | 0
2.3.1 | 02.01.01 | Escavação manual em solo primeira e segunda profundidade até 1,50 m | m³ | 10216
2.3.2 | 02.02.02 | Escavação e carga mecânica de valas, rocha branda, à frio | m³ | 1135
2.3.3 | 09.01.01 | Lastro de areia | m³ | 1403
2.3.4 | 24.02.07 | Remoção de material escavado em Caminhão Basulante 6 m3, incluindo carga e descarga | m² | 1135 |  |  |  | Total
2.4 |  | ATERRO/REATERRO | [5 empty] | 0
2.4.1 | 05.01 | Aterro de valas e cavas de fundação, c/ avaliação visual da compactação | m³ | 10216
2.5 |  | POÇOS E CAIXAS (INCLUSIVE ASSENTAMENTO DE TAMPÃO)
2.5.1 | 17.02.01.08 | Caixa de passagem em anel concreto armado pré-mold. DN = 0,40 Prof. H = 0,40 mc/tampa em concreto armado | un | 2201
2.5.2 | 17.02.01.10 | Caixa de passagem em anel concreto armado pré-mold. DN = 0,40 Prof. H = 0,60 mc/tampa em concreto armado | un | 733
2.6 |  | ASSENTAMENTO DE TUBOS E CONEXÕES EM PVC, JUNTA ELÁSTICA
2.6.1 | 16.06.03.01.02 | Assentamento de tubos e conexões de PVC JE DN 75 | m | 706
2.6.2 | 16.06.03.01.03 | Assentamento de tubos e conexões de PVC JE DN 100 | m | 28069
2.6.3 | 17.02.01.12 | Instalação de SELIN com caixas de concreto armado pré-mold. DN = 0,60 Prof. H = 0,60 mc/Tampa em concreto Armado. | un | 1602 |  |  |  | TOTAL
2.7 |  | RETIRADA DE PAVIMENTAÇÃO | [5 empty] | 0
2.7.1 | 01.03.11 | Remoção de pavimento em paralelepípedo, poliédrico e pré-moldado | m² | 8650
2.7.2 | 01.01.10 | Demolição de passeio cimentado | m² | 9816
2.7.3 | 01.01.14 | Demolição de piso cerâmico | m² | 5285
2.8 |  | RECOMPOSIÇÃO DE PAVIMENTAÇÃO
2.8.1 | 14.02.28 | Recomposição de pavimento em paralelepípedo, com reaproveitamento do material demolido, exclusive base com pequena perda inclusa | m² | 8650
2.8.2 | 14.01.04 | Piso de ladrilho cerâmico liso tipo A assentada com argamassa pré-fabricada | m² | 5285
2.8.3 | 14.01.05 | Contra-piso de cimento e areia e=5cm | m² | 5285
2.8.4 | 14.01.07 | Piso cimentado rústico | m² | 7852.8
2.8.5 |  | Restabelecimento do ramal predial de água | m | 586.8
2.8.6 | 14.02.38 | Calçada em lajota de concreto 50 x 50 x 5 cm assentada com argamassa cimento e areia, inclusive contenção e aterro | m² | 1963.2
2.9 |  | SINALIZAÇÃO
2.9.1 | 07.16 | Passadiço de madeira para pedestre - Fornecimento e Posicionamento | m²/dia | 2000
2.9.2 | 07.15 | Travessia de veículos contínua, em chapa metálica em aço - Fornecimento e movimentação | m²/dia | 750
2.9.3 | 07.10 | Conjunto de tripê, suporte e bandeirola - Fornecimento e movimentação | un/dia | 9220
2.9.4 | 07.11 | Cones de sinalização - Fornecimento e movimentação | un/dia | 2700
2.9.5 | 07.13 | Sinalização noturna - Fornecimento e instalação | un/dia | 2300
3 |  | ESTAÇÃO ELEVATÓRIAS
3.1 |  | POÇO DE SUCÇÃO
3.1.1 | 21.02.02 | Limpeza do terreno - Raspagem e limpeza manual | m² | 600
3.1.2 | 07.02 | Locação de estruturas - para obras | m² | 170.39
3.1.3 | 02.02.06 | Escavação mecânica de valas (solo seco) primeira e segunda , profundidade até 1,50 m | m³ | 496.52
3.1.4 | 02.02.07 | Escavação mecânica de valas (solo seco) primeira e segunda, profundidade maior que 1,50 até 4,0m | m³ | 146.67
3.1.5 | 05.01 | Aterro de valas e cavas de fundação, c/ avaliação visual da compactação | m³ | 259.54
3.1.6 | 09.01.03 | Lastro de concreto simples, consumo mínimo de cimento 150 kg/m³ | m³ | 3.58
3.1.7 | 09.02.06 | Concreto estrutural (Fck= 40 MPa) - preparo em betoneira | m³ | 13.38
3.1.8 | 09.01.04 | Concreto magro (consumo mínimo de cimento 150 kg/m³) - preparo em betoneira | m³ | 19.89
3.1.9 | 09.02.04 | Concreto estrutural (Fck= 25 MPa) - preparo em betoneira | m³ | 118.28
3.1.10 | 18.02.03 | Escada tipo marinheiro, degraus em ferro redondo, diâmetro 1/2" | m³ | 14.47
3.1.11 | 21.02.06 | Limpeza com remoção de entulho e arremate final | m³ | 268.3
3.1.12 | 09.04.15 | Forma curva em chapa de madeira compensada resinada, esp. 10 mm, para estruturas | m² | 160.56
3.1.13 | 09.03.01 | Lançamento ou bombeamento e adensamento de concreto - altura ou profundidade até 1,50 m | m³ | 13.38
3.1.14 | 10.02.03 | Armadura de aço CA 60, fornecimento e colocação | kg | 535.2
3.1.15 | 10.02.02 | Armadura de aço CA 50, fornecimento e colocação | kg | 802.8
3.1.16 | 16.04.01.24 | Anel ou aduela de concreto armado D =1,50 m e H = 0,50 m | und | 14
3.1.17 | 15.01.01 | Chapiscado comum, com argamassa de cimento e areia | m² | 155.66
3.1.18 | 15.01.06 | Revestimento impermeável com sika I ou similar | m² | 155.66
3.2 |  | CASA DO QUADRO DE COMANDO E DEPÓSITO
3.2.1 | 21.02.02 | Limpeza do terreno - Raspagem e limpeza manual | m² | 284
3.2.2 | 07.02 | Locação de estruturas - para obras | m² | 40
3.2.3 | 02.01.01 | Escavação manual em solo primeira e segunda profundidade até 1,50 m | m³ | 13.28
3.2.4 | 05.01 | Aterro de valas e cavas de fundação, c/ avaliação visual da compactação | m³ | 2.66
3.2.5 | 06.02 | Enrocamento com pedra argamassada | m³ | 10.62
3.2.6 | 11.02.01 | Alvenaria em tijolo cerâmico furado, 8 furos, dimensões 30x20x10cm, esp. 10cm | m² | 99.6
3.2.7 | 15.01.01 | Chapiscado comum, com argamassa de cimento e areia | m² | 233.6
3.2.8 | 15.01.04 | Reboco Paulista | m² | 233.6
3.2.9 | 10.03.03 | Laje pré-moldada para forro (carga 100,0 kg/m²), armada na menor dimensão acima de 3,0 m até 4,0 m | m² | 34.4
3.2.10 | 14.01.06 | Contra-piso de concreto fcK=15 Mpa e= 10cm | m² | 34.4
3.2.11 | 14.01.07 | Piso cimentado rústico | m² | 34.4
3.2.12 | 23775.2 | Cobogo concreto PR5-2Q-T 50 X 50 X 6 cm | m² | 4
3.2.13 | 18.01.05 | Porta em madeira de lei, tipo prancheta, 0,70x2,10 m - fornecimento e assentamento completa | und | 2
3.2.14 | 17.05.01 | Quadro de comando - Instalação em mureta PADRÃO CELPE | und | 2
3.2.15 | 20.09 | Pintura em alvenaria - latex sem massa | m² | 233.6
3.2.16 | 14.02.38 | Calçada em lajota de concreto 50 x 50 x 5 cm assentada com argamassa cimento e areia, inclusive contenção e aterro | m² | 33.2
3.2.17 | 25.03 | Cerca em mourões de concreto, com fechamento em arame farpado | m | 200
3.2.18 | 25.07 | Portão para veículo | un | 2
3.2.19 | 25.08 | Portão para pedestre | un | 2
3.2.20 | 14.02.08 | Pavimentação em paralelepípedo, inclusive coxim de areia rejunt. c/arg. 1:2 cim/areia | m² | 262
3.2.21 | 14.02.25 | Meio-fio reto de concreto (80 X 45 X 18 X 12) cm (Fornecimento e assentamento). | m | 134
4 |  | ESTAÇÃO DE TRATAMENTO DE ESGOTOS
4.1 |  | SERVIÇOS PRELIMINARES - MOVIMENTO DE TERRA
4.1.1 | 07.03 | Locação de áreas para obras | m² | 61942.82
4.1.2 | 21.02.01 | Desmatamento e limpeza mecanizada com destocamento até 50 cm | m² | 77029.82
4.1.3 | 23.05 | Carga mecânica (material e geral), sem manuseio e arrumação do material | m³ | 109805.24
4.1.4 | 23.06 | Descarga de material em geral, a granel, de caminhão basculante |  | 109805.24
4.1.6 | 02.02.12 | Escavação mecânica em material de primeira categoria | m³ | 98435.24
| 02.02.17 | Escavação mecânica a céu aberto em rocha dura, à fogo | m³ | 11370
4.1.7 | 24.02.04 | Transporte comercial rodoviário (material em geral), a granel | m³.Km | 1082787.64
4.1.11 | 05.07 | Compactação mecanizada de aterros, com grau mínimo de 95 % do PN | m³ | 32400
4.2 |  | TRATAMENTO PRELIMINAR
4.2.1 | 07.02 | Locação de estruturas - para obras | m² | 36
4.2.2 | 02.01.01 | Escavação manual em solo primeira e segunda profundidade até 1,50 m | m³ | 9.1
4.2.4 | 05.01 | Aterro de valas e cavas de fundação, c/ avaliação visual da compactação | m³ | 200.02
4.2.5 | 09.01.03 | Lastro de concreto simples, consumo mínimo de cimento 150 kg/m³ | m³ | 42.5
4.2.6 | 09.02.06 | Concreto estrutural (Fck= 40 MPa) - preparo em betoneira | m³ | 12.8
4.2.7 | 09.04.15 | Forma curva em chapa de madeira compensada resinada, esp. 10 mm, para estruturas | m² | 153.6
4.2.8 | 09.03.01 | Lançamento ou bombeamento e adensamento de concreto - altura ou profundidade até 1,50 m | m³ | 12.8
4.2.9 | 10.02.03 | Armadura de aço CA 60, fornecimento e colocação | kg | 512
4.2.10 | 10.02.02 | Armadura de aço CA 50, fornecimento e colocação | kg | 768
4.2.11 | 14.02.38 | Calçada em lajota de concreto 50 x 50 x 5 cm assentada com argamassa cimento e areia, inclusive contenção e aterro | m² | 28.8
4.2.12 | 16.06.03.01.01 | Assentamento de tubos e conexões de PVC JE DN 50 | m | 8.5
4.2.13 | 16.06.03.01.04 | Assentamento de tubos e conexões de PVC JE DN 150 | m | 204
4.2.14 | 16.06.01.01.06 | Assentamento de tubos e conexões de ferro fundido, junta elástica, DN 300 | m | 370
4.3 |  | LAGOAS
4.3.2 | 16.06.03.01.05 | Assentamento de tubos e conexões de PVC JE DN 200 | m | 30
| 09.01.01 | Lastro de areia | m³ | 6
| 09.01.07 | Concreto traço 1:4:8 em volume (cimento, areia e brita) - Preparo manual | m³ | 20.46
4.3.3 | 09.02.06 | Concreto estrutural (Fck= 40 MPa) - preparo em betoneira | m³ | 10
4.3.4 | 09.04.15 | Forma curva em chapa de madeira compensada resinada, esp. 10 mm, para estruturas | m² | 80
4.3.5 | 09.03.01 | Lançamento ou bombeamento e adensamento de concreto - altura ou profundidade até 1,50 m | m³ | 30.46
4.3.6 | 10.02.03 | Armadura de aço CA 60, fornecimento e colocação | kg | 960
4.3.7 | 10.02.02 | Armadura de aço CA 50, fornecimento e colocação | kg | 6400
4.3.8 | 16.04.01.08 | Poço de visita altura igual 1,50 m (balão diâmetro igual 1,0 m), em anéis pré-moldado de concreto | und | 1
4.3.9 | 17.02.02.01 | Caixa de alvenaria para esgotamento e proteção de aparelhos de reservatórios, nas dimensões (1,60 X 1,20) m - altura igual 1,00 m, inclusíve grade metálica | und | 9
4.4.1 | 11.04.01 | Alvenaria de pedra argamassada | m³ | 3312.97
| 11.02.02 | Alvenaria em tijolo cerâmico furado, 8 furos, dimensões 30x20x10cm, esp. 20cm | m² | 2146.72
| 06.02 | Enrocamento com pedra argamassada | m³ | 96.6
4.4.7 | 16.04.01.08 | Poço de visita altura igual 1,50 m (balão diâmetro igual 1,0 m), em anéis pré-moldado de concreto | und | 1
4.5 |  | URBANIZAÇÃO
4.5.1 | 25.03 | Cerca em mourões de concreto, com fechamento em arame farpado | m | 1492
4.5.2 | 25.07 | Portão para veículo | un | 1
4.5.3 | 25.08 | Portão para pedestre | un | 1
4.5.4 | 09.01.02 | Lastro de pedra britada apiloada | m³ | 482
4.5.5 | 14.02.25 | Meio-fio reto de concreto (80 X 45 X 18 X 12) cm (Fornecimento e assentamento). | m | 2200
4.5.6 | 25.01 | Plantio de gramas em placas - urbanização | m² | 1785
Ministério da Integração Nacional
Companhia de Desenvolvimento dos Vales do São Francisco e do Parnaíba