## Material
SERVIÇO: EXECUÇÃO DAS OBRAS E SERVIÇOS RELATIVOS AO SISTEMA DE ESGOTAMENTO SANITÁRIO DE BUÍQUE, NO ESTADO DE PERNAMBUCO
LOCAL: MUNICÍPIO DE BUÍQUE, NO ESTADO DE PERNAMBUCO
FEVEREIRO/2009
[5 empty] | VALOR: R$ | 1411151.93
PLANILHA ORÇAMENTÁRIA DE MATERIAL
ITEM | COD | Materiais | UNID. | QUANT. | PREÇO (R$)
[5 empty] | UNITÁRIO | TOTAL
1 |  | Adufa Parede FoFo c/ Parafuso DN 150 | und | 6 | 741.98 | 4451.88
2 |  | Anel borracha p/Tubo PVC Rede Esgoto EB 644 DN 150 mm | und | 34 | 5.19 | 176.46
3 |  | Anel borracha p/Tubo PVC Rede Esgoto EB 644 DN 300 mm | und | 62 | 22.47 | 1393.14
4 |  | Conjunto motor-bomba re-autoescorvante para esgoto com as seguintes características: Q = 241,2 m3/h, H = 5,00 mca e P = 10 cv | und | 6 | 18202.83 | 109216.98
5 |  | Curva PVC Longa 45G p/ Esg Predial DN 75MM | und | 1 | 20.53 | 20.53
6 |  | Curva PVC Longa 90G p/ Esg Predial DN 75MM | und | 2 | 13.12 | 26.24
7 |  | Curva PVC 90G Curta p/ Esg Predial DN 100mm | und | 4477 | 11.08 | 49605.16
8 |  | Curva FoFo 90 GR PN-10/16 DN 200 mm | und | 4 | 330.3 | 1321.2
9 |  | Curva FoFo 90G c/flanges PN-10/16 DN 100 mm | und | 6 | 138.32 | 829.92
10 |  | Curva FoFo 90 GR c/ Flanges e PE PN-10/16/25 DN 80 | und | 8 | 207.67 | 1661.36
11 |  | Curva FoFo 90 GR c/ Flanges e PE PN-10/16 DN 100 | und | 8 | 264.34 | 2114.72
12 |  | Curva FoFo 45 GR c/Flanges PN-10/16/25 DN 80 | und | 4 | 106.04 | 424.16
13 |  | Curva FoFo 45G c/flanges PN-10/16 DN 100 mm | und | 4 | 168.89 | 675.56
14 |  | Curva FoFo 45G c/flanges PN-10/16 DN 200 mm | und | 4 | 433.27 | 1733.08
15 |  | Flange Avulso FoF0 S/ Roscas PN-10 DN 80 | und | 4 | 56.92 | 227.68
16 |  | Flange Cego FoFo Pn-10 DN 100 | und | 1 | 67.73 | 67.73
17 |  | Redução Concentrica c/flanges FoFo PN-10/16 DN 200 X 100 | und | 4 | 240.49 | 961.96
18 |  | Redução excentrica PVC p/ Esg Predial DN 75 X 50MM | und | 2 | 0.99 | 1.98
19 |  | Selim PVC 90G c/Travas NBR 10569p/Rede Colet. Esg. DN 150x100 mm | und | 4477 | 17.92 | 80227.84
20 |  | Toco c/flanges FoFo PN-10/16/25 L = 0,50 m DN 100 | und | 1 | 632.3 | 632.3
21 |  | Toco c/flanges, FoFo PN-10/16 l=0,25m DN 100 mm | und | 1 | 431.54 | 431.54
22 |  | Tampão de FºFº Dúctil, DN 600mm, CL-300 | und | 259 | 323.84 | 83874.56
23 |  | Tubo FoFo Classe K-7 JGS DN 300 INCLUSIVE ANEL BORRACHA | m | 198.6 | 443.76 | 88130.74
24 |  | Tubo PVC EB 644 p/Rede Colet. Esg. JE DN 100 mm | m | 28069 | 12.38 | 347494.22
25 |  | Tubo PVC EB 644 p/Rede Colet. Esg. JE DN 150 mm | m | 22106.96 | 23.55 | 520618.91
26 |  | Tubo PVC EB 644 p/Rede Colet. Esg. JE DN 200 mm | m | 571.66 | 36.41 | 20814.14
27 |  | Tubo PVC EB 644 p/Rede Colet. Esg. JE DN 250 mm | m | 92.8 | 55.76 | 5174.53
28 |  | Tubo PVC EB-644 p/Rede Colet. Esg. JE DN 300 mm | m | 394.63 | 87.44 | 34506.45
29 |  | Tubo PVC EB 644 p/Rede Colet. Esg. JE DN 350 mm | m | 182.63 | 112.28 | 20505.7
30 |  | Tubo PVC EB 644 p/Rede Colet. Esg. JE DN 400 mm | m | 115.39 | 143.3 | 16535.39
31 |  | Tubo PVC PBA 12 JE NBR 5647 p/Rede agua DN 65/DE 75 mm | m | 208 | 10.16 | 2113.28
32 |  | Tubo PVC PBA 12 JE NBR 5647 p/Rede água DN 100/DE 110 mm | m | 452 | 23.74 | 10730.48
33 |  | Tubo PVC p/ Esg Predial DN 75MM | m | 498 | 5.37 | 2674.26
34 |  | Valvula retenção FoFo BY PASS PN-10/16 portinhola única DN 100 mm | und | 2 | 782.59 | 1565.18
35 |  | Ventosa Simples FoFo c/ Flanges PN-10/16/25 DN 50 | und | 1 | 212.67 | 212.67
|  | TOTAL GERAL MATERIAIS |  |  |  | 1411151.93
|  | TOTAL GERAL SERVIÇOS |  |  |  | 9215827.06
|  | TOTAL GERAL DA OBRA |  |  |  | 10626978.99
Ministério da Integração Nacional
Companhia de Desenvolvimento dos Vales do São Francisco e do Parnaíba

## Serviços
SERVIÇO: EXECUÇÃO DAS OBRAS E SERVIÇOS RELATIVOS AO SISTEMA DE ESGOTAMENTO SANITÁRIO DE BUIQUE, NO ESTADO DE PERNAMBUCO
LOCAL: MUNICÍPIO DE BUÍQUE, NO ESTADO DE PERNAMBUCO
FEVEREIRO/2009
[5 empty] | VALOR: R$ | 9215827.06
PLANILHA ORÇAMENTÁRIA DE SERVIÇO
ITEM | COD | DISCRIMINAÇÃO DOS SERVIÇOS | UNID. | QUANT. | PREÇO (R$)
[5 empty] | UNITÁRIO | TOTAL
1.1 |  | INSTALAÇÕES PRELIMINARES E CANTEIRO DE OBRAS |  |  |  | 745917.52
1.1.1 | 01.03-A | Mobilização de equipamento e pessoas | un | 1 | 23585.79 | 23585.79
1.1.2 | 01.04-A | Desmobilização de equipamentos e pessoas | un | 1 | 23585.79 | 23585.79
1.1.3 | 01.01-A | Instalação de canteiro de obras | m² | 250 | 265.87 | 66467.5
1.1.4 | 01.02-A | Administração local e Manutenção de canteiro de obras | mês | 16 | 33564.57 | 537033.12
1.1.5 | 07.08 | Placa de identificação de obra- Forneciemento e instalação | m² | 24 | 229.93 | 5518.32
1.1.6 | 07.09 | Placa de sinalização, (distância de obras), - Fornecimento e movimentação | m² | 60 | 1.57 | 94.2
1.1.8 | 01.05-A | Fornecimento de veículo 4x4, com ar condicionado para apoio à fiscalização, incluindo despesas com combustível, óleos, manutenção, licenciamento, seguros, impostos, etc. | mês | 16 | 5602.05 | 89632.8
1.2 |  | REDE COLETORA / LINHA DE RECALQUE / EMISSÁRIO FINAL |  |  |  | 4000737.19
1.2.1 |  | LOCAÇÃO |  |  |  | 55886.17
1.2.1.1 | 07.19 | Locação de rede, inclusive levantamento de normais - para obras | m | 23281.44 | 2.08 | 48425.4
1.2.1.2 | 21.02.01 | Desmatamento e limpeza mecanizada com destocamento até 50 cm | m | 8575.6 | 0.87 | 7460.77
1.2.2 |  | CADASTRO |  |  |  | 37708.42
1.2.2.1 | 07.07 | Cadastro de rede coletora de esgoto | km | 23.28 | 369.7 | 8606.62
1.2.2.2 | 07.20 | Teste de rede de esgoto | m | 23281.44 | 1.25 | 29101.8
1.2.3 |  | ESCAVAÇÃO EM VALAS |  |  |  | 1962184.47
1.2.3.1 | 02.02.06 | Escavação mecânica de valas (solo seco) primeira e segunda , profundidade até 1,50 m | m³ | 21287.1 | 5.44 | 115801.82
1.2.3.2 | 02.02.07 | Escavação mecânica de valas (solo seco) primeira e segunda, profundidade maior que 1,50 até 4,0m | m³ | 3778.77 | 7.38 | 27887.32
1.2.3.3 | 02.02.08 | Escavação mecânica de valas (solo seco), profundidade maior que 4,0 até 6,0m | m³ | 125.96 | 9.33 | 1175.21
1.2.3.4 | 02.02.02 | Escavação e carga mecânica de valas, rocha branda, à frio | m³ | 6180.18 | 104.85 | 647991.87
1.2.3.5 | 02.02.03 | Escavação e carga mecânica de valas, em rocha branda, à fogo inclusive abafamento | m³ | 6180.18 | 159.28 | 984379.07
1.2.3.6 | 09.01.01 | Lastro de areia | m³ | 1862 | 66.63 | 124065.06
1.2.3.7 | 05.09 | Acerto e verificação do nivelamento de fundo de valas | m³ | 931 | 3.13 | 2914.03
1.2.3.8 | 24.02.07 | Remoção de material escavado em Caminhão Basulante 6 m3, incluindo carga e descarga | m³ | 12360.36 | 4.69 | 57970.09
1.2.4 |  | ATERRO/REATERRO |  |  |  | 602548.58
1.2.4.1 | 05.01 | Aterro de valas e cavas de fundação, c/ avaliação visual da compactação | m³ | 25191.83 | 8.57 | 215893.98
1.2.4.2 | 05.12 | Aterro de valas e cavas de fundação, c/ avaliação visual da compactação com material importado | m³ | 10498.36 | 36.83 | 386654.6
1.2.5 |  | POÇOS E CAIXAS (INCLUSIVE ASSENTAMENTO DE TAMPÃO) |  |  |  | 176324.86
1.2.5.1 | 16.04.01.08 | Poço de visita altura igual 1,50 m (balão diâmetro igual 1,0 m), em anéis pré-moldado de concreto | und | 257 | 670.98 | 172441.86
1.2.5.2 | 16.04.01.12 | Adicional de preço para acréscimo na altura de poço de visita em anéis pré-moldado de concreto (balão diâmetro igual 0,6 m) | m | 25 | 155.32 | 3883
1.2.6 |  | ASSENTAMENTO DE TUBOS E CONEXÕES EM PVC, JUNTA ELÁSTICA |  |  |  | 63850.88
1.2.6.1 | 16.06.03.01.04 | Assentamento de tubos e conexões de PVC JE DN 150 | m | 22106.96 | 2.63 | 58141.3
1.2.6.2 | 16.06.03.01.05 | Assentamento de tubos e conexões de PVC JE DN 200 | m | 571.66 | 2.98 | 1703.55
1.2.6.3 | 16.06.03.01.06 | Assentamento de tubos e conexões de PVC JE DN 250 | m | 92.8 | 6.21 | 576.29
1.2.6.4 | 16.06.03.01.07 | Assentamento de tubos e conexões de PVC JE DN 300 | m | 394.63 | 6.46 | 2549.31
1.2.6.5 | 16.06.03.01.08 | Assentamento de tubos e conexões de PVC JE DN 400 | m | 115.39 | 7.63 | 880.43
1.2.7 |  | RETIRADA DE PAVIMENTAÇÃO |  |  |  | 106146.73
1.2.7.1 | 01.03.11 | Remoção de pavimento em paralelepípedo, poliédrico e pré-moldado | m² | 13478.98 | 5.74 | 77369.35
1.2.7.2 | 01.01.11 | Demolição de pavimento asfáltico, faixas menores ou iguais a 2,0 m | m² | 5289.96 | 5.44 | 28777.38
1.2.8 |  | RECOMPOSIÇÃO DE PAVIMENTAÇÃO |  |  |  | 515877.41
1.2.8.1 | 14.02.28 | Recomposição de pavimento em paralelepípedo, com reaproveitamento do material demolido, exclusive base com pequena perda inclusa | m² | 13478.98 | 11.35 | 152986.42
1.2.8.2 | 14.02.03 | Pavimentação asfáltica em C.B.U.Q, inclusive base de minério espessura 20 cm e capa de 5 cm, para faixa de largura até 3,50 m | m² | 5289.96 | 62.96 | 333055.88
1.2.8.3 |  | Restabelecimento do ramal predial de esgoto | m | 1164.07 | 25.63 | 29835.11
1.2.9 |  | SINALIZAÇÃO |  |  |  | 32168.94
1.2.9.1 | 07.15 | Travessia de veículos contínua, em chapa metálica em aço - Fornecimento e movimentação | m²/dia | 1500 | 4.46 | 6690
1.2.9.2 | 07.10 | Conjunto de tripê, suporte e bandeirola - Fornecimento e movimentação | un/dia | 18455.55 | 0.96 | 17717.33
1.2.9.3 | 07.11 | Cones de sinalização - Fornecimento e movimentação | un/dia | 5400 | 0.6 | 3240
1.2.9.4 | 07.13 | Sinalização noturna - Fornecimento e instalação | un/dia | 4613.89 | 0.98 | 4521.61
1.2.10 |  | ESCORAMENTO |  |  |  | 446415.69
1.2.10.1 | 02.04.02 | Escoramento descontínuo | m² | 4859.71 | 10.89 | 52922.24 | TOTAL
1.2.10.2 | 02.04.03 | Estrutura de escoramento contínua | m² | 7827.6 | 22.4 | 175338.24
1.2.10.3 | 02.04.01 | Estrutura de escoramento, tipo pontaleteamento | m² | 23482.8 | 9.29 | 218155.21
1.2.11 |  | ESGOTAMENTO |  |  |  | 1625.04 | 0
1.2.11.1 | 04.01 | Esgotamento de água com bombas, vazões até 15/m³, altura até 10m | hpxh | 888 | 1.83 | 1625.04
2 |  | LIGAÇÃO PREDIAL |  |  |  | 1547248.71
2.1 |  | LOCAÇÃO |  |  |  | 58383.52
2.1.1 | 07.19 | Locação de rede, inclusive levantamento de normais - para obras | m | 28069 | 2.08 | 58383.52
2.2 |  | CADASTRO |  |  |  | 45463.73
2.2.1 | 07.07 | Cadastro de rede coletora de esgoto | km | 28.07 | 369.7 | 10377.48
2.2.2 | 07.20 | Teste de rede de esgoto | m | 28069 | 1.25 | 35086.25 |  | Total
2.3 |  | ESCAVAÇÃO EM VALAS |  |  |  | 345203.31 |  | 0
2.3.1 | 02.01.01 | Escavação manual em solo primeira e segunda profundidade até 1,50 m | m³ | 10216 | 12.47 | 127393.52
2.3.2 | 02.02.02 | Escavação e carga mecânica de valas, rocha branda, à frio | m³ | 1135 | 104.85 | 119004.75
2.3.3 | 09.01.01 | Lastro de areia | m³ | 1403 | 66.63 | 93481.89
2.3.4 | 24.02.07 | Remoção de material escavado em Caminhão Basulante 6 m3, incluindo carga e descarga | m² | 1135 | 4.69 | 5323.15 |  | Total
2.4 |  | ATERRO/REATERRO |  |  |  | 87551.12 |  | 0
2.4.1 | 05.01 | Aterro de valas e cavas de fundação, c/ avaliação visual da compactação | m³ | 10216 | 8.57 | 87551.12
2.5 |  | POÇOS E CAIXAS (INCLUSIVE ASSENTAMENTO DE TAMPÃO) |  |  |  | 230908.07
2.5.1 | 17.02.01.08 | Caixa de passagem em anel concreto armado pré-mold. DN = 0,40 Prof. H = 0,40 mc/tampa em concreto armado | un | 2201 | 76.17 | 167650.17
2.5.2 | 17.02.01.10 | Caixa de passagem em anel concreto armado pré-mold. DN = 0,40 Prof. H = 0,60 mc/tampa em concreto armado | un | 733 | 86.3 | 63257.9
2.6 |  | ASSENTAMENTO DE TUBOS E CONEXÕES EM PVC, JUNTA ELÁSTICA |  |  |  | 53015.15
2.6.1 | 16.06.03.01.02 | Assentamento de tubos e conexões de PVC JE DN 75 | m | 706 | 1.55 | 1094.3
2.6.2 | 16.06.03.01.03 | Assentamento de tubos e conexões de PVC JE DN 100 | m | 28069 | 1.65 | 46313.85
2.6.3 | 17.02.01.12 | Instalação de SELIN com caixas de concreto armado pré-mold. DN = 0,60 Prof. H = 0,60 mc/Tampa em concreto Armado. | un | 1602 | 3.5 | 5607 |  | TOTAL
2.7 |  | RETIRADA DE PAVIMENTAÇÃO |  |  |  | 144485.91 |  | 0
2.7.1 | 01.03.11 | Remoção de pavimento em paralelepípedo, poliédrico e pré-moldado | m² | 8650 | 5.74 | 49651
2.7.2 | 01.01.10 | Demolição de passeio cimentado | m² | 9816 | 6.91 | 67828.56
2.7.3 | 01.01.14 | Demolição de piso cerâmico | m² | 5285 | 5.11 | 27006.35
2.8 |  | RECOMPOSIÇÃO DE PAVIMENTAÇÃO |  |  |  | 563387.7
2.8.1 | 14.02.28 | Recomposição de pavimento em paralelepípedo, com reaproveitamento do material demolido, exclusive base com pequena perda inclusa | m² | 8650 | 11.35 | 98177.5
2.8.2 | 14.01.04 | Piso de ladrilho cerâmico liso tipo A assentada com argamassa pré-fabricada | m² | 5285 | 38.63 | 204159.55
2.8.3 | 14.01.05 | Contra-piso de cimento e areia e=5cm | m² | 5285 | 11.89 | 62838.65
2.8.4 | 14.01.07 | Piso cimentado rústico | m² | 7852.8 | 13.87 | 108918.34
2.8.5 |  | Restabelecimento do ramal predial de água | m | 586.8 | 5.7 | 3344.76
2.8.6 | 14.02.38 | Calçada em lajota de concreto 50 x 50 x 5 cm assentada com argamassa cimento e areia, inclusive contenção e aterro | m² | 1963.2 | 43.78 | 85948.9
2.9 |  | SINALIZAÇÃO |  |  |  | 18850.2
2.9.1 | 07.16 | Passadiço de madeira para pedestre - Fornecimento e Posicionamento | m²/dia | 2000 | 1.39 | 2780
2.9.2 | 07.15 | Travessia de veículos contínua, em chapa metálica em aço - Fornecimento e movimentação | m²/dia | 750 | 4.46 | 3345
2.9.3 | 07.10 | Conjunto de tripê, suporte e bandeirola - Fornecimento e movimentação | un/dia | 9220 | 0.96 | 8851.2
2.9.4 | 07.11 | Cones de sinalização - Fornecimento e movimentação | un/dia | 2700 | 0.6 | 1620
2.9.5 | 07.13 | Sinalização noturna - Fornecimento e instalação | un/dia | 2300 | 0.98 | 2254
3 |  | ESTAÇÃO ELEVATÓRIAS |  |  |  | 136151.62
3.1 |  | POÇO DE SUCÇÃO |  |  |  | 89774
3.1.1 | 21.02.02 | Limpeza do terreno - Raspagem e limpeza manual | m² | 600 | 1.87 | 1122
3.1.2 | 07.02 | Locação de estruturas - para obras | m² | 170.39 | 2.26 | 385.08
3.1.3 | 02.02.06 | Escavação mecânica de valas (solo seco) primeira e segunda , profundidade até 1,50 m | m³ | 496.52 | 5.44 | 2701.07
3.1.4 | 02.02.07 | Escavação mecânica de valas (solo seco) primeira e segunda, profundidade maior que 1,50 até 4,0m | m³ | 146.67 | 7.38 | 1082.42
3.1.5 | 05.01 | Aterro de valas e cavas de fundação, c/ avaliação visual da compactação | m³ | 259.54 | 8.57 | 2224.26
3.1.6 | 09.01.03 | Lastro de concreto simples, consumo mínimo de cimento 150 kg/m³ | m³ | 3.58 | 260.71 | 933.34
3.1.7 | 09.02.06 | Concreto estrutural (Fck= 40 MPa) - preparo em betoneira | m³ | 13.38 | 372.71 | 4986.86
3.1.8 | 09.01.04 | Concreto magro (consumo mínimo de cimento 150 kg/m³) - preparo em betoneira | m³ | 19.89 | 222.94 | 4434.28
3.1.9 | 09.02.04 | Concreto estrutural (Fck= 25 MPa) - preparo em betoneira | m³ | 118.28 | 335.51 | 39684.12
3.1.10 | 18.02.03 | Escada tipo marinheiro, degraus em ferro redondo, diâmetro 1/2" | m³ | 14.47 | 32.81 | 474.76
3.1.11 | 21.02.06 | Limpeza com remoção de entulho e arremate final | m³ | 268.3 | 3.53 | 947.1
3.1.12 | 09.04.15 | Forma curva em chapa de madeira compensada resinada, esp. 10 mm, para estruturas | m² | 160.56 | 81 | 13005.36
3.1.13 | 09.03.01 | Lançamento ou bombeamento e adensamento de concreto - altura ou profundidade até 1,50 m | m³ | 13.38 | 93.09 | 1245.54
3.1.14 | 10.02.03 | Armadura de aço CA 60, fornecimento e colocação | kg | 535.2 | 7.45 | 3987.24
3.1.15 | 10.02.02 | Armadura de aço CA 50, fornecimento e colocação | kg | 802.8 | 6.71 | 5386.79
3.1.16 | 16.04.01.24 | Anel ou aduela de concreto armado D =1,50 m e H = 0,50 m | und | 14 | 151.17 | 2116.38
3.1.17 | 15.01.01 | Chapiscado comum, com argamassa de cimento e areia | m² | 155.66 | 3.27 | 509.01
3.1.18 | 15.01.06 | Revestimento impermeável com sika I ou similar | m² | 155.66 | 29.22 | 4548.39
3.2 |  | CASA DO QUADRO DE COMANDO E DEPÓSITO |  |  |  | 46377.62
3.2.1 | 21.02.02 | Limpeza do terreno - Raspagem e limpeza manual | m² | 284 | 1.87 | 531.08
3.2.2 | 07.02 | Locação de estruturas - para obras | m² | 40 | 2.26 | 90.4
3.2.3 | 02.01.01 | Escavação manual em solo primeira e segunda profundidade até 1,50 m | m³ | 13.28 | 12.47 | 165.6
3.2.4 | 05.01 | Aterro de valas e cavas de fundação, c/ avaliação visual da compactação | m³ | 2.66 | 8.57 | 22.8
3.2.5 | 06.02 | Enrocamento com pedra argamassada | m³ | 10.62 | 266.43 | 2829.49
3.2.6 | 11.02.01 | Alvenaria em tijolo cerâmico furado, 8 furos, dimensões 30x20x10cm, esp. 10cm | m² | 99.6 | 29.23 | 2911.31
3.2.7 | 15.01.01 | Chapiscado comum, com argamassa de cimento e areia | m² | 233.6 | 3.27 | 763.87
3.2.8 | 15.01.04 | Reboco Paulista | m² | 233.6 | 16.2 | 3784.32
3.2.9 | 10.03.03 | Laje pré-moldada para forro (carga 100,0 kg/m²), armada na menor dimensão acima de 3,0 m até 4,0 m | m² | 34.4 | 58.48 | 2011.71
3.2.10 | 14.01.06 | Contra-piso de concreto fcK=15 Mpa e= 10cm | m² | 34.4 | 31.12 | 1070.53
3.2.11 | 14.01.07 | Piso cimentado rústico | m² | 34.4 | 13.87 | 477.13
3.2.12 | 23775.2 | Cobogo concreto PR5-2Q-T 50 X 50 X 6 cm | m² | 4 | 62.83 | 251.32
3.2.13 | 18.01.05 | Porta em madeira de lei, tipo prancheta, 0,70x2,10 m - fornecimento e assentamento completa | und | 2 | 281.28 | 562.56
3.2.14 | 17.05.01 | Quadro de comando - Instalação em mureta PADRÃO CELPE | und | 2 | 268.21 | 536.42
3.2.15 | 20.09 | Pintura em alvenaria - latex sem massa | m² | 233.6 | 9.39 | 2193.5
3.2.16 | 14.02.38 | Calçada em lajota de concreto 50 x 50 x 5 cm assentada com argamassa cimento e areia, inclusive contenção e aterro | m² | 33.2 | 43.78 | 1453.5
3.2.17 | 25.03 | Cerca em mourões de concreto, com fechamento em arame farpado | m | 200 | 27.99 | 5598
3.2.18 | 25.07 | Portão para veículo | un | 2 | 2209.72 | 4419.44
3.2.19 | 25.08 | Portão para pedestre | un | 2 | 766.71 | 1533.42
3.2.20 | 14.02.08 | Pavimentação em paralelepípedo, inclusive coxim de areia rejunt. c/arg. 1:2 cim/areia | m² | 262 | 44.04 | 11538.48
3.2.21 | 14.02.25 | Meio-fio reto de concreto (80 X 45 X 18 X 12) cm (Fornecimento e assentamento). | m | 134 | 27.11 | 3632.74
4 |  | ESTAÇÃO DE TRATAMENTO DE ESGOTOS |  |  |  | 2785772.02
4.1 |  | SERVIÇOS PRELIMINARES - MOVIMENTO DE TERRA |  |  |  | 1678046.13
4.1.1 | 07.03 | Locação de áreas para obras | m² | 61942.82 | 0.31 | 19202.27
4.1.2 | 21.02.01 | Desmatamento e limpeza mecanizada com destocamento até 50 cm | m² | 77029.82 | 0.87 | 67015.94
4.1.3 | 23.05 | Carga mecânica (material e geral), sem manuseio e arrumação do material | m³ | 109805.24 | 1.75 | 192159.17
4.1.4 | 23.06 | Descarga de material em geral, a granel, de caminhão basculante |  | 109805.24 | 0.22 | 24157.15
4.1.6 | 02.02.12 | Escavação mecânica em material de primeira categoria | m³ | 98435.24 | 2.53 | 249041.16
| 02.02.17 | Escavação mecânica a céu aberto em rocha dura, à fogo | m³ | 11370 | 52.8 | 600336
4.1.7 | 24.02.04 | Transporte comercial rodoviário (material em geral), a granel | m³.Km | 1082787.64 | 0.45 | 487254.44
4.1.11 | 05.07 | Compactação mecanizada de aterros, com grau mínimo de 95 % do PN | m³ | 32400 | 1.2 | 38880
4.2 |  | TRATAMENTO PRELIMINAR |  |  |  | 45308.1
4.2.1 | 07.02 | Locação de estruturas - para obras | m² | 36 | 2.26 | 81.36
4.2.2 | 02.01.01 | Escavação manual em solo primeira e segunda profundidade até 1,50 m | m³ | 9.1 | 12.47 | 113.48
4.2.4 | 05.01 | Aterro de valas e cavas de fundação, c/ avaliação visual da compactação | m³ | 200.02 | 8.57 | 1714.17
4.2.5 | 09.01.03 | Lastro de concreto simples, consumo mínimo de cimento 150 kg/m³ | m³ | 42.5 | 260.71 | 11080.18
4.2.6 | 09.02.06 | Concreto estrutural (Fck= 40 MPa) - preparo em betoneira | m³ | 12.8 | 372.71 | 4770.69
4.2.7 | 09.04.15 | Forma curva em chapa de madeira compensada resinada, esp. 10 mm, para estruturas | m² | 153.6 | 81 | 12441.6
4.2.8 | 09.03.01 | Lançamento ou bombeamento e adensamento de concreto - altura ou profundidade até 1,50 m | m³ | 12.8 | 93.09 | 1191.55
4.2.9 | 10.02.03 | Armadura de aço CA 60, fornecimento e colocação | kg | 512 | 7.45 | 3814.4
4.2.10 | 10.02.02 | Armadura de aço CA 50, fornecimento e colocação | kg | 768 | 6.71 | 5153.28
4.2.11 | 14.02.38 | Calçada em lajota de concreto 50 x 50 x 5 cm assentada com argamassa cimento e areia, inclusive contenção e aterro | m² | 28.8 | 43.78 | 1260.86
4.2.12 | 16.06.03.01.01 | Assentamento de tubos e conexões de PVC JE DN 50 | m | 8.5 | 1.46 | 12.41
4.2.13 | 16.06.03.01.04 | Assentamento de tubos e conexões de PVC JE DN 150 | m | 204 | 2.63 | 536.52
4.2.14 | 16.06.01.01.06 | Assentamento de tubos e conexões de ferro fundido, junta elástica, DN 300 | m | 370 | 8.48 | 3137.6
4.3 |  | LAGOAS |  |  |  | 890023.19
4.3.2 | 16.06.03.01.05 | Assentamento de tubos e conexões de PVC JE DN 200 | m | 30 | 2.98 | 89.4
| 09.01.01 | Lastro de areia | m³ | 6 | 66.63 | 399.78
| 09.01.07 | Concreto traço 1:4:8 em volume (cimento, areia e brita) - Preparo manual | m³ | 20.46 | 252.39 | 5163.9
4.3.3 | 09.02.06 | Concreto estrutural (Fck= 40 MPa) - preparo em betoneira | m³ | 10 | 372.71 | 3727.1
4.3.4 | 09.04.15 | Forma curva em chapa de madeira compensada resinada, esp. 10 mm, para estruturas | m² | 80 | 81 | 6480
4.3.5 | 09.03.01 | Lançamento ou bombeamento e adensamento de concreto - altura ou profundidade até 1,50 m | m³ | 30.46 | 93.09 | 2835.52
4.3.6 | 10.02.03 | Armadura de aço CA 60, fornecimento e colocação | kg | 960 | 7.45 | 7152
4.3.7 | 10.02.02 | Armadura de aço CA 50, fornecimento e colocação | kg | 6400 | 6.71 | 42944
4.3.8 | 16.04.01.08 | Poço de visita altura igual 1,50 m (balão diâmetro igual 1,0 m), em anéis pré-moldado de concreto | und | 1 | 670.98 | 670.98
4.3.9 | 17.02.02.01 | Caixa de alvenaria para esgotamento e proteção de aparelhos de reservatórios, nas dimensões (1,60 X 1,20) m - altura igual 1,00 m, inclusíve grade metálica | und | 9 | 1021.21 | 9190.89
4.4.1 | 11.04.01 | Alvenaria de pedra argamassada | m³ | 3312.97 | 205.71 | 681511.06
| 11.02.02 | Alvenaria em tijolo cerâmico furado, 8 furos, dimensões 30x20x10cm, esp. 20cm | m² | 2146.72 | 48.19 | 103450.44
| 06.02 | Enrocamento com pedra argamassada | m³ | 96.6 | 266.43 | 25737.14
4.4.7 | 16.04.01.08 | Poço de visita altura igual 1,50 m (balão diâmetro igual 1,0 m), em anéis pré-moldado de concreto | und | 1 | 670.98 | 670.98
4.5 |  | URBANIZAÇÃO |  |  |  | 172394.6
4.5.1 | 25.03 | Cerca em mourões de concreto, com fechamento em arame farpado | m | 1492 | 27.99 | 41761.08
4.5.2 | 25.07 | Portão para veículo | un | 1 | 2209.72 | 2209.72
4.5.3 | 25.08 | Portão para pedestre | un | 1 | 766.71 | 766.71
4.5.4 | 09.01.02 | Lastro de pedra britada apiloada | m³ | 482 | 99.67 | 48040.94
4.5.5 | 14.02.25 | Meio-fio reto de concreto (80 X 45 X 18 X 12) cm (Fornecimento e assentamento). | m | 2200 | 27.11 | 59642
4.5.6 | 25.01 | Plantio de gramas em placas - urbanização | m² | 1785 | 11.19 | 19974.15
Ministério da Integração Nacional
Companhia de Desenvolvimento dos Vales do São Francisco e do Parnaíba