## chapada
CÁLCULO DA VAZÃO MÍNIMA
CAPTAÇÃO
CÓRREGO DA CHAPADA - DISTRITO DE CHAPADA
| 232 |  | Tipologia Regional Homogênea
a= | 0.4894 |  | Ver Anexo 3 - da fonte de consulta informada
b= | 0.41359 |  | Ver Anexo 3 - da fonte de consulta informada
g= | 1.0059 |  | Ver Anexo 3 - da fonte de consulta informada
r= | 0.27307 |  | Ver Anexo 3 - da fonte de consulta informada
s= | 0.22645 |  | Ver Anexo 3 - da fonte de consulta informada
m= | -0.023986 |  | Ver Anexo 3 - da fonte de consulta informada
n= | -0.045688 |  | Ver Anexo 3 - da fonte de consulta informada
Ad= | 2.9 | km2 | Área de Drenagem
T= | 10 | anos | Tempo de recorrência
D= | 7 | dias | Duração
Re10,m= | 4 | l/s*km2 | Recorrência decendial e duração mensal (Mapa 3 - Anexo 6)
F10,7 min= | 0.92025 |  | Fator de proporção fornecido pela função de inferência mínima regionalizadas (Anexo 3)
F10,7 max= | 1.0867 |  | Fator de proporção fornecido pela função de inferência máxima regionalizadas (Anexo 3)
Q10,M= | 11.6 | l/s | Vazão mínima de duração mensal e recorrência decendial
Q7,10= | 10.6749 | l/s | Vazão mínima de 7 dias e recorrência decendial
Qx | 0.58 | m3/s | Vazão média
d | 24 |  | Horas
QR | 0.57 | m3/s | Vazão regularizada equivalente
Re | 20 | l/s*km2 | Rendimentos especificos de longo termo(Anexo 6)
r | 9.8276 |  | Taxa de regularização
Sm | 0.058 | m3/s | Vazão média de longo termo
30% | 3.2025 |  | Vazão permitida para extração
FONTE: DEFLÚVIO SUPERFICIAIS NO ESTADO DE MINAS GERAIS
COPASA MG - HIDROSISTEMAS

## SUPORTE
TIPOLOGIA | PARÂMETROS
HOMOGÊNEA
(CÓDIGO) | a | b | g | r | s | m | n
111 | 0.4824 | 0.41523 | 1.0059 | 0.21857 | 0.21769 | -0.01536 | -0.041697
112 | 0.48008 | 0.40298 | 1.0073 | 0.24625 | 0.33682 | 0.000663 | -0.034264
121 | 0.48992 | 0.39827 | 1.0062 | 0.22727 | 0.19939 | -0.006555 | -0.038427
122 | 0.47556 | 0.39923 | 1.0076 | 0.27554 | 0.35978 | -0.00467 | -0.038005
131 | 0.47712 | 0.39308 | 1.0082 | 0.27325 | 0.37422 | 0.017085 | -0.026872
132 | 0.47509 | 0.40376 | 1.0072 | 0.24052 | 0.33724 | 0.003595 | -0.035498
211 | 0.46555 | 0.40281 | 1.0071 | 0.17511 | 0.21253 | -0.008058 | -0.032602
212 | 0.47012 | 0.41712 | 1.0059 | 0.20392 | 0.15013 | -0.008974 | -0.042409
221 | 0.50079 | 0.39236 | 1.0063 | 0.24229 | 0.20119 | -0.000409 | -0.034055
222 | 0.49927 | 0.39341 | 1.0063 | 0.23021 | 0.2007 | 0.000457 | -0.034053
231 | 0.49184 | 0.40364 | 1.0064 | 0.25794 | 0.2861 | -0.016719 | -0.040345
232 | 0.4894 | 0.41359 | 1.0059 | 0.27307 | 0.22645 | -0.023986 | -0.045688
311 | 0.47808 | 0.41359 | 1.006 | 0.19199 | 0.13579 | -0.025911 | -0.049146
312 | 0.46948 | 0.42469 | 1.0056 | 0.12499 | 0.13031 | -0.035667 | -0.057081
321 | 0.47559 | 0.40698 | 1.0066 | 0.18965 | 0.18027 | -0.026486 | -0.043097
322 | 0.47934 | 0.41075 | 1.0062 | 0.20288 | 0.20327 | -0.021492 | -0.043119
331 | 0.48308 | 0.41451 | 1.0059 | 0.21611 | 0.22627 | -0.016499 | -0.043141
332 | 0.48318 | 0.39846 | 1.0075 | 0.27935 | 0.34931 | -0.010223 | -0.037035
MÉDIA | 0.48144 | 0.4058 | 1.0066 | 0.22605 | 0.24041 | -0.011076 | -0.039807