## RESUMO
Ministério da Integração Nacional
Companhia de Desenvolvimento dos Vales do São Francisco e do Parnaíba
Área de Revitalização das Bacias Hidrográficas
OBRA: SISTEMA DE ABASTECIMENTO DE ÁGUA
SERVIÇO: CAPTAÇÃO, ADUÇÃO, TRATAMENTO, RESERVAÇÃO E DISTRIBUIÇÃO
PLANILHA ORÇAMENTÁRIA - QUADRO RESUMO
ITEM | DISCRIMINAÇÃO | SERVIÇOS | MATERIAIS | TOTAL
1 | PRELIMINARES - CONTEMPLA TODAS AS COMUNIDADES | 106127.09 |  | 106127.09
2 | COMUNIDADE BOA VISTA - MUNICÍPIO DE IGUATAMA | 45640.7 | 17929.41 | 63570.11
3 | COMUNIDADE CAPOEIRÃO - MUNICÍPIO DE JAPARAÍBA | 250946.08 | 148505.48 | 399451.56
4 | COMUNIDADE ESTEIOS - MUNICÍPIO DE LUZ | 459599.37 | 294366.58 | 753965.95
5 | COMUNIDADE CHAPADA - MUNICÍPIO DE MOEMA | 113176.35 | 105836.23 | 219012.58
| TOTAL DESTE ORÇAMENTO |  |  | 1542127.29
0

## For Reaj (hidden)
FÓRMULA DE REAJUSTAMENTO
COMPOSIÇÃO DOS ÍNDICES | PARÂMETRO (%)
N1 - Terraplanagem | 17.7%
N2 - Edificações | 24%
N3 - Concreto armado | 17.2%
N4 - Materiais plásticos | 14.7%
N5 - Ferro, aço e derivados | 18.3%
N6 - Mão-de-obra especializada | 4.9%
N7 - Maquinas e Equipamentos | 3.2%
TOTAL | 100%
R = V.[N1.(Ti–To)/To+N2.(Ei-Eo)/Eo+N3.(CAi-CAo)/CAo+N4.(MPi-MPo)/Mpo+N5.(Fi-Fo)/Fo+N6.(MOi-MOo)/MÔO+N7.(MEi-Meo)/MEo]
R - Valor de reajuste
V - Valor a reajustar
Ti - Refere-se à coluna 38 da FGV - Terraplanagem, cód. A0157956, correspondente ao mês de aniversário da proposta
To - Refere-se à coluna 38 da FGV - Terraplanagem, cód. A0157956, correspondente a data da apresentação da proposta
Ei - Refere-se à coluna 35 da FGV - Edificações Total, cod. A0159428, correspondente ao mês de aniversário da proposta
Eo - Refere-se à coluna35 da FGV - Edificações Total, cod. A0159428, correspondente à data de apresentação da proposta
CAi - Refere-se à coluna 5 da FGV - Obras Hidrelétricas - Concreto Armado, cód. A0160116, correspondente ao mês de aniversário da proposta
CAo - Refere-se à coluna 5 da FGV - Obras Hidrelétricas - Concreto Armado, cód. A0160116, correspondente à data de apresentação da proposta
Fi - Refere-se à coluna 32 da FGV - Ferro, Aço e Derivados, cód. A0160515, correspondente ao mês de aniversário da proposta
Fo - Refere-se à coluna 32 da FGV - Ferro, Aço e Derivados, cód. A0160515, correspondente à data de apresentação da proposta
MOi - Refere-se à coluna 13 da FGV Mão-de-Obra Especializada, cód. A0159886, correspondente ao mês de aniversário da proposta
MOo - Refere-se à coluna 13 da FGV Mão-de-Obra Especializada, cód. A0159886, correspondente a data da apresentação da proposta
MPi - Refere-se à coluna 56 da FGV Quimica, Materiais Plásticos, cód. A0160752, correspondente ao mês de aniversário da proposta
MPo - Refere-se à coluna 56 da FGV Quimica, Materiais Plásticos, cód. A0160752, correspondente a data de apresentação da proposta
MEi - Refere-se a coluna 36 da FGV Máquinas e equipamentos industriais, cód. AO160558, correspondente ao mês de aniversário da proposta
MEo - Refere-se a coluna 36 da FGV Máquinas e equipamentos industriais, cód. AO160558, correspondente à data de apresentação da proposta.

## PRELIMINARES
Ministério da Integração Nacional
Companhia de Desenvolvimento dos Vales do São Francisco e do Parnaíba
Área de Revitalização das Bacias Hidrográficas
OBRA: SISTEMA DE ABASTECIMENTO DE ÁGUA
SERVIÇO: CAPTAÇÃO, TRATAMENTO, RESERVAÇÃO E DISTRIBUIÇÃO
COMUNIDADES: BOA VISTA, CAPOEIRÃO, ESTEIOS E CHAPADA
PLANILHA ORÇAMENTÁRIA - SERVIÇOS PRELIMINARES ENGLOBANDO TODAS COMUNIDADES
ITEM | DISCRIMINAÇÃO | UNID. | QUANT. | PREÇO UNIT. | PREÇO TOTAL
00. | PRELIMINARES
00.01 | MANUTENÇÃO DE CANTEIRO E ADMINISTRAÇÃO LOCAL | MÊS | 11 | 5830.65 | 64137.15
00.02 | CARRO DE PASSEIO 1.3 OU SUPERIOR COM AR CONDICIONADO, SEGURO, MANUTENÇÃO E COMBUSTÍVEL | MÊS | 11 | 2683.24 | 29515.64
00.03 | TESTE DE VAZÃO PARA POÇOS TUBULARES, CONFORME ESPECIFICAÇÃO TV-01 | H | 108 | 50 | 5400
00.04 | ANÁLISES FÍSICO - QUIMICAS E BACTERIOLÓGICAS COMPLETA POR FONTE DE CAPTAÇÃO EM POÇO PROFUNDO, CONFORME LISTA INDICADA NA ESPECIFICAÇÃO TV-01 | CJ | 3 | 2358.1 | 7074.3
| SUB-TOTAL PRELIMINARES |  |  |  | 106127.09
| TOTAL |  |  |  | 106127.09

## Planilha Boa Vista
Ministério da Integração Nacional
Companhia de Desenvolvimento dos Vales do São Francisco e do Parnaíba
Área de Revitalização das Bacias Hidrográficas
OBRA: SISTEMA DE ABASTECIMENTO DE ÁGUA
SERVIÇO: CAPTAÇÃO, TRATAMENTO, RESERVAÇÃO E DISTRIBUIÇÃO
MUNICÍPIO - IGUATAMA - MG LOCALIDADE: BOA VISTA
DATA BASE: NOV/2008
PLANILHA ORÇAMENTÁRIA
ITEM | DISCRIMINAÇÃO | UNID. | QUANT. | PREÇO UNIT. | PREÇO TOTAL
01. | SERVIÇOS
01.01 | INSTALAÇÕES PRELIMINARES E CANTEIRO DE OBRAS
01.01.01 | MOBILIZAÇÃO DE EQUIPAMENTO E PESSOAS | VB | 1 | 907.01 | 907.01
01.01.02 | DESMOBILIZAÇÃO DE EQUIPAMENTOS E PESSOAS | VB | 1 | 907.01 | 907.01
01.01.03 | INSTALAÇÃO DE CANTEIRO DE OBRAS | M2 | 30 | 273.9 | 8217
01.01.04 | FORNECIMENTO E ASSENTAMENTO DE PLACA DE IDENTIFICAÇÃO DE OBRA | M2 | 9 | 275.14 | 2476.26
01.02 | CAPTAÇÃO - POÇO TUBULAR PROFUNDO
01.02.01 | SERVIÇOS PRELIMINARES
01.02.01.01 | LIMPEZA DO TERRENO - RASPAGEM E LIMPEZA MANUAL | M2 | 150 | 1.89 | 283.5
01.02.01.02 | DEMOLIÇÃO DE ALVENARIA, INCLUSIVE CARGA MANUAL | M2 | 19.4 | 7.07 | 137.16
01.02.02 | MOVIMENTO DE TERRA
01.02.02.01 | ESCAVAÇÃO MANUAL EM SOLO PROFUNDIDADE ATÉ 1,50M | M3 | 1.55 | 12.58 | 19.5
01.02.02.02 | ATERRO DE VALAS E CAVAS DE FUNDAÇÃO COM AVALIAÇÃO VISUAL DA COMPACTAÇÃO | M3 | 0.75 | 8.71 | 6.53
01.02.02.03 | CARGA MANUAL (MATERIAL EM GERAL), SEM MANUSEIO E ARRUMAÇÃO DO MATERIAL, INCLUSIVE DESCARGA | M3 | 0.8 | 6.91 | 5.53
01.02.02.04 | ESCAVAÇÃO E CARGA EM SOLO COM PÁ MECÂNICA OU ESCAVADEIRA | M3 | 42.5 | 5.9 | 250.75
01.02.02.05 | TRANSPORTE LOCAL, PERÍMETRO URBANO (MATERIAL EM GERAL), A GRANEL | M3 X KM | 130.55 | 0.45 | 58.75
01.02.02.06 | ESPALHAMENTO DE SOLO EM BOTA FORA | M3 | 43.5 | 1.26 | 54.81
01.02.03 | FUNDAÇÕES E ESTRUTURAS
01.02.03.01 | CONCRETO ESTRUTURAL (FCK=20 MPA) - PREPARO EM BETONEIRA | M3 | 0.6 | 322.96 | 193.78
01.02.03.02 | LASTRO DE CONCRETO SIMPLES, CONSUMO MÍNIMO DE CIMENTO 150 KG/M3 | M3 | 0.5 | 251.14 | 125.57
01.02.03.03 | LANÇAMENTO OU BOMBEAMENTO E ADENSAMENTO DE CONCRETO-ALTURA OU PROFUNDIDADE ATÉ 1,50 M | M3 | 1.1 | 90.17 | 99.19
01.02.03.04 | ARMADURA DE AÇO CA 50, FORNECIMENTO E COLOCAÇÃO | KG | 70.65 | 7.69 | 543.3
01.02.03.05 | FORMA PLANA EM CHAPA DE MADEIRA COMPENSADA PLASTIFICADA, E = 14 MM, P/ ESTRUTURAS | M2 | 0.95 | 32.14 | 30.53
01.02.03.06 | DESFORMA DE ESTRUTURAS, ALTURA OU PROFUNDIDADE ATÉ 1,50M | M2 | 0.95 | 7.14 | 6.78
01.02.04 | URBANIZAÇÃO DA ÁREA DE CAPTAÇÃO
01.02.04.01 | CALÇAMENTO EM BRITA, E = 5 CM | M2 | 67 | 5.24 | 351.08
01.02.04.02 | MEIO-FIO RETO DE CONCRETO (80 X 45 X 18 X 12) CM PADRÃO SUDECAP(FORNECIMENTO E ASSENTAMENTO) | M2 | 40 | 27.94 | 1117.6
01.02.04.03 | PORTÃO PARA VEÍCULOS | U | 1 | 2273.46 | 2273.46
01.02.04.04 | CERCA EM MOURÕES DE CONCRETO, COM FECHAMENTO EM ARAME FARPADO | M | 52 | 30.98 | 1610.96
01.02.04.05 | PLANTIO DE GRAMA EM PLACAS | M3 | 89 | 9.39 | 835.71
01.02.05 | INSTALAÇÕES ELÉTRICAS - POÇO
01.02.05.01 | MONTAGENS ELÉTRICA/MECÃNICA DO POÇO EM BOA VISTA | GL | 1 | 1122.03 | 1122.03
01.03 | ESTAÇÃO DE TRATAMENTO DE ÁGUA - CASA DE QUÍMICA
01.03.01 | SERVIÇOS TÉCNICOS
01.03.01.01 | LOCAÇÃO DE ESTRUTURAS | M2 | 24 | 2.09 | 50.16
01.03.02 | MOVIMENTO DE TERRA
01.03.02.01 | ESCAVAÇÃO MANUAL EM SOLO PROFUNDIDADE ATÉ 1,50M | M3 | 7.85 | 12.58 | 98.75
01.03.02.02 | ESCAVAÇÃO MANUAL DE VALAS (SOLO SECO), PROFUNDIDADE ATÉ 1,50 M | M3 | 3.45 | 18.88 | 65.14
01.03.02.03 | ESCAVAÇÃO MECÂNICA DE VALAS (SOLO SECO), PROFUNDIDADE ATÉ 1,50 M | M3 | 13.85 | 5.54 | 76.73
01.03.02.04 | ACERTO E VERIFICAÇÃO DO NIVELAMENTO DE FUNDO DE VALAS | M2 | 18.3 | 3.1 | 56.73
01.03.02.05 | ATERRO DE VALAS E CAVAS DE FUNDAÇÃO COM AVALIAÇÃO VISUAL DA COMPACTAÇÃO | M3 | 23.05 | 8.71 | 200.77
01.03.02.06 | CARGA MECÂNICA (MATERIAL EM GERAL), SEM MANUSEIO E ARRUMAÇÃO DO MATERIAL | M3 | 2.15 | 1.79 | 3.85
01.03.02.07 | TRANSPORTE LOCAL, PERÍMETRO URBANO (MATERIAL EM GERAL), A GRANEL | M3XKM | 8.35 | 0.45 | 3.76
01.03.02.08 | ESPALHAMENTO DE SOLO EM BOTA FORA | M3 | 2.8 | 1.26 | 3.53
01.03.03 | FUNDAÇÕES E ESTRUTURAS
01.03.03.01 | CONCRETO ESTRUTURAL (FCK=20 MPA) - PREPARO EM BETONEIRA | M3 | 2.15 | 322.96 | 694.36
01.03.03.02 | LASTRO DE CONCRETO SIMPLES, CONSUMO MÍNIMO DE CIMENTO 150 KG/M3 | M3 | 0.75 | 251.14 | 188.36
01.03.03.03 | CONCRETO CICLÓPICO C/ 30 % DE PEDRA DE MÃO - CONSUMO MÍNIMO DE CIMENTO 150 KG/M3 - PREPARO E LANÇAMENTO | M3 | 2.05 | 218.03 | 446.96
01.03.03.04 | LANÇAMENTO OU BOMBEAMENTO E ADENSAMENTO DE CONCRETO-ALTURA OU PROFUNDIDADE ATÉ 1,50 M | M3 | 4.25 | 90.17 | 383.22
01.03.03.05 | LANÇAMENTO OU BOMBEAMENTO E ADENSAMENTO DE CONCRETO-ALTURA OU PROFUNDIDADE SUPERIOR A 1,50 M ATÉ 10,00 M | M3 | 0.65 | 96.84 | 62.95
01.03.03.06 | ARMADURA DE AÇO CA 50, FORNECIMENTO E COLOCAÇÃO | KG | 230.45 | 7.69 | 1772.16
01.03.03.07 | ARMADURA DE AÇO CA 60, FORNECIMENTO E COLOCAÇÃO | KG | 25.6 | 8.68 | 222.21
01.03.03.08 | FORMA PLANA EM CHAPA DE MADEIRA COMPENSADA PLASTIFICADA, E = 14 MM, P/ ESTRUTURAS | M2 | 21.3 | 32.14 | 684.58
01.03.03.09 | FORMA PLANA EM TÁBUA DE PINHO PARA FUNDAÇÕES | M2 | 14.3 | 25.26 | 361.22
01.03.03.10 | DESFORMA DE ESTRUTURAS, ALTURA OU PROFUNDIDADE ATÉ 1,50M | M2 | 20.2 | 7.14 | 144.23
01.03.03.11 | DESFORMA DE ESTRUTURAS, ALTURA OU PROFUNDIDADE MAIOR QUE 1,50M | M2 | 15.4 | 14.79 | 227.77
01.03.03.12 | CIMBRAMENTO DE MADEIRA | M3 | 20 | 18.36 | 367.2
01.03.04 | FECHAMENTO
01.03.04.01 | ALVENARIA DE ELEVAÇÃO COM BLOCOS DE CONCRETO (40 X 20 X 20CM) E = 20 CM | M2 | 23.9 | 32.32 | 772.45
01.03.04.02 | CAIXILHO DE FERRO, TIPO BASCULANTE | M2 | 0.5 | 272.29 | 136.15
01.03.04.03 | VIDRO CRISTAL INCOLOR, E = 3 MM | M2 | 0.5 | 45.3 | 22.65
01.03.04.04 | COBERTURA EM TELHA CERÂMICA, TIPO COLONIAL | M2 | 15.2 | 88 | 1337.6
01.03.04.05 | PORTA EM MADEIRA DE LEI, TIPO PRANCHETA, 0.70 X 2.10 M | U | 1 | 307.89 | 307.89
01.03.04.06 | TABLADO DE MADEIRA PARA SALA DE PRODUTOS QUÍMICOS | M2 | 0.5 | 39.88 | 19.94
01.03.05 | REVESTIMENTOS / TRATAMENTO DE SUPERFÍCIES
01.03.05.01 | CHAPISCADO COMUM COM ARGAMASSA DE CIMENTO E AREIA | M2 | 62.35 | 3.4 | 211.99
01.03.05.02 | REBOCO PAULISTA | M2 | 62.35 | 16.22 | 1011.32
01.03.05.03 | PINTURA EM ALVENARIA LÁTEX SEM MASSA CORRIDA | M2 | 62.35 | 9.09 | 566.76
01.03.05.04 | PINTURA EM ESQUADRIAS DE FERRO | M2 | 0.5 | 10.92 | 5.46
01.03.05.05 | PINTURA EM ESQUADRIAS DE MADEIRA | M2 | 5.9 | 13.26 | 78.23
01.03.05.06 | CONTRA PISO DE CONCRETO FCK 15 MPA E = 7 CM | M2 | 5.3 | 22.14 | 117.34
01.03.05.07 | PISO CIMENTADO LISO, RECOBERTO COM NATA DE CIMENTO | M2 | 5.3 | 16.91 | 89.62
01.03.06 | PAVIMENTAÇÃO
01.03.06.01 | PASSEIO CIMENTADO COM REVESTIMENTO EM ARGAMASSA DE CIMENTO E AREIA, TRAÇO 1:3, E = 2 CM, INCL. BASE DE CASCALHO, E = 6 CM | M2 | 5.4 | 20.93 | 113.02
01.03.07 | INSTALAÇÕES HIDRÁULICAS - LINHAS DE DOSAGEM
01.03.07.01 | ASSENTAMENTO DE TUBOS E CONEXÕES PVC JR DIÂMETRO = 3/4" | M | 16 | 2.78 | 44.48
01.03.07.02 | ASSENTAMENTO DE TUBOS E CONEXÕES PVC JE DN 100 | M | 12 | 1.65 | 19.8
01.03.07.03 | CAIXA DE PASSAGEM EM ALVENARIA (0,30 X 0,30 X 0,50 M) | U | 1 | 77.87 | 77.87
01.03.07.04 | INSTALAÇÕES SANITÁRIAS E HIDRAÚLICAS - ETA | GL | 1 | 512.93 | 512.93
01.03.07.05 | INSTALAÇÕES ELÉTRICAS - ETA | GL | 1 | 2564.64 | 2564.64
01.04 | RESERVAÇÃO REL 1
01.04.01 | SERVIÇOS PRELIMINARES
01.04.01.01 | LIMPEZA DE SUPERFÍCIE COM JATO DE ALTA PRESSÃO DE AR E ÁGUA - HIDROJATEAMENTO | M2 | 106 | 0.73 | 77.38
01.04.01.02 | LIMPEZA DO TERRENO - RASPAGEM E LIMPEZA MANUAL | M2 | 100 | 1.89 | 189
01.04.02 | REVESTIMENTOS / TRATAMENTO DE SUPERFÍCIES
01.04.02.01 | PINTURA EM ESQUADRIAS DE FERRO | M2 | 55 | 10.92 | 600.6
01.04.03 | PAVIMENTAÇÃO
01.04.03.01 | CALÇAMENTO EM BRITA, E = 5 CM | M2 | 9.15 | 5.24 | 47.95
01.04.03.02 | PASSEIO CIMENTADO COM REVESTIMENTO EM ARGAMASSA DE CIMENTO E AREIA, TRAÇO 1:3, E = 2 CM, INCL. BASE DE CASCALHO, E = 6 CM | M2 | 4.9 | 20.93 | 102.56
01.04.03.03 | MEIO-FIO RETO DE CONCRETO (80 X 45 X 18 X 12) CM PADRÃO SUDECAP(FORNECIMENTO E ASSENTAMENTO) | M | 27 | 27.94 | 754.38
01.04.04 | URBANIZAÇÃO
01.04.04.01 | CERCA EM MOURÕES DE CONCRETO, COM FECHAMENTO EM ARAME FARPADO | M | 40 | 30.98 | 1239.2
01.04.04.02 | PORTÃO PARA PEDESTRES | U | 1 | 777.68 | 777.68
01.04.04.03 | PLANTIO DE GRAMA EM PLACAS | M2 | 83 | 9.39 | 779.37
01.04.05 | INSTALAÇÕES ELÉTRICAS
01.04.05.01 | INSTALAÇÕES ELÉTRICAS - REL 1 | GL | 1 | 1282.32 | 1282.32
01.04.05.02 | CAIXA DE PASSAGEM EM ALVENARIA (0,30 X 0,30 X 0,50 M) | U | 3 | 77.87 | 233.61
01.05 | REDE DE DISTRIBUIÇÃO
01.05.01 | SERVIÇOS TÉCNICOS
01.05.01.01 | CADASTRO DE REDE DE DISTRIBUIÇÃO | KM | 0.086 | 227.09 | 19.53
01.05.01.02 | LOCAÇÃO DE REDE E ELABORAÇÃO DE NOTA SERVIÇO, INCLUSIVE LEVANTAMENTO DE NORMAIS - PARA OBRAS | M | 86 | 2.49 | 214.14
01.05.02 | SERVIÇOS PRELIMINARES
01.05.02.01 | LIMPEZA DO TERRENO - RASPAGEM E LIMPEZA MANUAL | M2 | 172 | 1.89 | 325.08
01.05.03 | MOVIMENTO DE TERRA
01.05.03.01 | ESCAVAÇÃO MANUAL DE VALAS (SOLO SECO), PROFUNDIDADE ATÉ 1,50 M | M3 | 38.59 | 18.88 | 728.58
01.05.03.02 | ESCAVAÇÃO MANUAL DE VALAS (SOLO COM ÁGUA), PROFUNDIDADE ATÉ 1,50 M | M3 | 38.59 | 23.6 | 910.72
01.05.03.03 | ESCAVAÇÃO MECÂNICA DE VALAS (SOLO SECO), PROFUNDIDADE ATÉ 1,50 M | M3 | 18.18 | 5.54 | 100.72
01.05.03.04 | ESCAVAÇÃO MECÂNICA DE VALAS (SOLO COM ÁGUA), PROFUNDIDADE ATÉ 1,50 M | M3 | 2.84 | 6.68 | 18.97
01.05.03.05 | CARGA MECÂNICA (MATERIAL EM GERAL), SEM MANUSEIO E ARRUMAÇÃO DO MATERIAL | M3 | 200 | 1.79 | 358
01.05.03.06 | TRANSPORTE LOCAL, PERÍMETRO URBANO (MATERIAL EM GERAL), A GRANEL | M3XKM | 28 | 0.45 | 12.6
01.05.03.07 | ATERRO DE VALAS E CAVAS DE FUNDAÇÃO COM AVALIAÇÃO VISUAL DA COMPACTAÇÃO | M3 | 2.84 | 8.71 | 24.74
01.05.03.08 | ESCAVAÇÃO E CARGA EM SOLO COM PÁ MECÂNICA OU ESCAVADEIRA | M3 | 38.59 | 5.9 | 227.68
01.05.03.09 | ESPALHAMENTO DE SOLO EM BOTA FORA | M3 | 2.83 | 1.26 | 3.57
01.05.03.10 | ACERTO E VERIFICAÇÃO DO NIVELAMENTO DE FUNDO DE VALAS | M2 | 5 | 3.1 | 15.5
01.05.04 | ESGOTAMENTO
01.05.04.01 | ESGOTAMENTO DE ÁGUA COM BOMBAS, VAZÕES ATÉ 15/M3, ALTURA ATÉ 10M | HXHP | 27.5 | 1.01 | 27.78
01.05.05 | ASSENTAMENTO
01.05.05.01 | ASSENTAMENTO DE TUBOS E CONEXÕES PVC JS DN 32 DE 40 MM | M | 86 | 0.72 | 61.92
01.06 | LIGAÇÃO PREDIAL
01.06.01 | PADRONIZAÇÃO DE LIGAÇÃO PREDIAL DE ÁGUA EM PADRÃO CAVALETE, P/ HIDRÔMETRO DE 1,5, 3 E 5 M3/H, INCLUINDO OS SEGUINTES SERVIÇOS: RETIRADA DO PADRÃO ANTIGO, QUANDO FOR O CASO, MONTAGEM DE TODAS AS PEÇAS DO NOVO PADRÃO; DEMOLIÇÃO DO PISO, ESCAVAÇÃO, EXECUÇÃO DO BLOCO DE ANCORAGEM EM CONCRETO TRAÇO 1:2:3 EM VOLUME (CIMENTO, AREIA E BRITA 1) , REATERRO COMPACTADO, RECOMPOSIÇÃO DO PISO, LIMPEZA E REMOÇÃO DO MATERIAL EXCEDENTE, BEM COMO INTERLIGAÇÕES COM O RAMAL E COM A INSTALAÇÃO PREDIAL EXISTENTE | U | 26 | 28.79 | 748.54
| SUB-TOTAL SERVIÇOS |  |  |  | 45640.7
02. | FORNECIMENTOS
02.01 | CAPTAÇÃO - POÇO TUBULAR PROFUNDO
02.01.01 | INSTALAÇÕES ELÉTRICAS
02.01.01.01 | ELETRODUTO DE PVC RÍGIDO ROSQUEÁVEL ANTICHAMA, COR PRETA CLASSE B, FABRICADO CONFORME NBR 6150, TAMANHO DE 3 METROS, DIÂMETRO 2" | M | 9 | 7.38 | 66.42
02.01.01.02 | CURVA DE PVC RÍGIDO, TIPO ROSQUEÁVEL - ROSCA CONFORME NBR 6414, PARA ELETRODUTO, DIÂMETRO 2". | U | 2 | 8.41 | 16.82
02.01.01.03 | LUVA DE AÇO CARBONO GALVANIZADO, PESADO, PARA ELETRODUTO, ROSCA CONFORME NBR 6414, DIÂMETRO 2". | U | 7 | 4.83 | 33.81
02.01.01.04 | CAIXA DE DERIVAÇÃO TIPO CONDULETE COM ROSCA PADRÃO “BSP”, EM LIGA DE ALUMÍNIO SILÍCIO INJETADO DE ALTA RESISTÊNCIA MECÂNICA E À CORROSÃO, PARAFUSO EM AÇO ZINCADO, JUNTA DE VEDAÇÃO FLEXÍVEL, ACABAMENTO EM EPOXI NA COR CINZA NOS SEGUINTES TIPOS E DIÂMETROS: |  |  |  | 0
02.01.01.04.01 | Tipo “LR” Ø2” | U | 1 | 25.79 | 25.79
02.01.01.05 | CABO DE COBRE UNIPOLAR, FIO DE COBRE TÊMPERA MOLE, ENCORDOAMENTO CLASSE 2" ISOLADO EM TERMOPLASTICO DE PVC SEM CHUMBO ANTICHAMA, 1000V 70°C, BITOLA 3 x 2.5MM2 | M | 120 | 4.68 | 561.6
02.01.01.06 | CABO DE COBRE UNIPOLAR, FIO DE COBRE TÊMPERA MOLE, ENCORDOAMENTO CLASSE 2" ISOLADO EM TERMOPLASTICO DE PVC SEM CHUMBO ANTICHAMA, 1000V 70°C, BITOLA 10MM2 | M | 450 | 4.2 | 1890
02.01.01.07 | ELETRODOS DE NÍVEL | U | 3 | 132.16 | 396.48
02.02 | ESTAÇÃO DE TRATAMENTO DE ÁGUA - CASA DE QUÍMICA
02.02.01 | INSTALAÇÕES HIDRÁULICAS - LINHAS DE DOSAGEM
02.02.01.01 | TUBO - PVC JR - DIÂMETRO 3/4", EXTREMIDADE COM ROSCA DA NBR 6414, FABRICADO CONFORME NBR 5648 DA ABNT. | M | 12 | 4.31 | 51.72
02.02.01.02 | TANQUE CILÍNDRICO COM ALÇA CAPACIDADE 60 LITROS, EM POLIETILENO, COM GRADUAÇÃO APARENTE | U | 1 | 387.82 | 387.82
02.02.01.03 | BOMBA DOSADORA ELETROMAGNÉTICA DE DIAFRAGMA, 220v, MONOFÁSICA, Q=1 L/h | U | 1 | 944 | 944
02.02.01.04 | MANGUEIRA FLEXÍVEL DIÂMETRO 1/2" | M | 4.5 | 5.73 | 25.79
02.02.01.05 | ADAPTADOR PVC PARA MANGUEIRA DIÂMETRO 1/2" | U | 1 | 3.89 | 3.89
02.02.01.06 | NIPLE DUPLO PVC JR DIÂMETRO 1/2", ROSCA CONFORME NBR 6414 PARA ATENDER AOS TUBOS DA NBR 5648 DA ABNT | U | 1 | 0.47 | 0.47
02.02.01.07 | BUCHA DE REDUÇÃO PVC JR DIÂMETRO 3/4" X 1/2", ROSCA CONFORME NBR 6414 PARA ATENDER AOS TUBOS DA NBR 5648 DA ABNT | U | 1 | 0.53 | 0.53
02.02.01.08 | VÁLVULA DE RETENÇÃO EM BRONZE, PORTINHOLA HORIZONTAL, CLASSE DE PRESSÃO 150 PSI, EXTREMIDADES COM ROSCA (BSP), CONFORME NBR 6414 DA ABNT, DIAM. 3/4" | U | 1 | 43.97 | 43.97
02.02.01.09 | JOELHO 90 GRAUS PVC JR DIÂMETRO 3/4", ROSCA CONFORME NBR 6414 PARA ATENDER AOS TUBOS DA NBR 5648 DA ABNT | U | 3 | 1.39 | 4.17
02.02.01.10 | COLAR DE TOMADA DE PVC RÍGIDO, COM TRAVAS, COM DERIVAÇÃO ROSCÁVEL - DN 50 X 3/4", CONFORME NBR 6414 | U | 1 | 7.01 | 7.01
02.02.02 | INSTALAÇÕES SANITÁRIAS
02.02.02.01 | TUBO DE PVC, PONTA E BOLSA, JE PARA COLETORES DE ESGOTO COM ANEL DE BORRACHA, DIÂMETRO = 100 MM, FABRICADO CONFORME NBR 7362 DA ABNT | M | 18 | 10.5 | 189
02.02.03 | INSTALAÇÕES HIDRÁULICAS |  |  |  | 0
02.02.03.01 | TUBO - PVC JR - DIÂMETRO 3/4", EXTREMIDADE COM ROSCA DA NBR 6414, FABRICADO CONFORME NBR 5648 DA ABNT. | M | 12 | 4.31 | 51.72
02.02.03.02 | COLAR DE TOMADA DE PVC RÍGIDO, COM TRAVAS, COM DERIVAÇÃO ROSCÁVEL - DN 50 X 3/4", CONFORME NBR 6414 | U | 1 | 7.01 | 7.01
02.02.03.03 | JOELHO 90 GRAUS PVC JR DIÂMETRO 3/4", ROSCA CONFORME NBR 6414 PARA ATENDER AOS TUBOS DA NBR 5648 DA ABNT | U | 4 | 1.39 | 5.56
02.02.03.04 | TORNEIRA CROMADA PADRÃO POPULAR, DIÂMETRO = 3/4". | U | 1 | 21.72 | 21.72
02.02.03.05 | GRADE FERRO CHATO 1/4" X 5/8" L=25CM | M | 1 | 134.24 | 134.24
02.02.03.06 | CANTONEIRA ABAS IGUAIS 1" E= 3/16" CONFORME PROJETO | M | 2.2 | 7.33 | 16.13
02.02.03.07 | REGISTRO DE PRESSÃO DE PVC ROSCÁVEL, DIÂMETRO = 3/4". | U | 1 | 13.02 | 13.02
02.02.04 | INSTALAÇÕES ELÉTRICAS |  |  |  | 0
02.02.04.01 | LUMINÁRIA 45° C/ CORPO DE ALUMÍNIO FUNDIDO PINTURA ELETROSTÁTICA POLIÉSTER, COM GRADE, GLOBO ALCALINO DE PROTEÇÃO COM JUNTA VEDADORA DE MATERIAL RESISTENTE A CALOR, À PROVA DE GASES, VAPORES E PÓS, PARA 1 LÂMPADA FLUORESCENTE COMPACTA ELETRÔNICA 23W, 127V | U | 1 | 33.16 | 33.16
02.02.04.02 | LÂMPADA FLUORESCENTE COMPACTA ELETRÔNICA 23W 127V, BASE E-27 | U | 1 | 10.55 | 10.55
02.02.04.03 | HASTE DE ATERRAMENTO TIPO COOPERWELD (5/8"X2,4M) DE AÇO ZINCADO COMPRIMENTO COM PRESILHAS | U | 2 | 22.83 | 45.66
02.02.04.04 | CAIXA DE INSPEÇÃO DO ATERRAMENTO, TIPO SOLO EM PVC COM TAMPA DE FERRO FUNDIDO DIÂMETRO 300MM | U | 2 | 26.8 | 53.6
02.02.04.05 | TERMINAL AÉREO PARA SPDA EM AÇO GALVANIZADO BANDEIRA A 5CM DA BASE, H=25CM | U | 4 | 6.43 | 25.72
02.02.04.06 | REFIL COM PÓ PARA REALIZAÇÃO DE UMA SOLDA EXOTÉRMICA | U | 4 | 17.7 | 70.8
02.02.04.07 | CAIXA DE INSPEÇÃO SUSPENSA EM PVC COM BOCAL, DIÂMETRO 1 1/4" | U | 2 | 8.99 | 17.98
02.02.04.08 | GRAMPO TIPO UNHA EM COBRE | U | 30 | 2.22 | 66.6
02.02.04.09 | CONECTOR MINI-GAR | U | 4 | 3.89 | 15.56
02.02.04.10 | TERMINAL DE PRESSÃO EM LATÃO TIPO PRENSA COM 4 PARAFUSOS | U | 30 | 4.19 | 125.7
02.02.04.11 | CABO NU DE COBRE, PARA ATERRAMENTO, FORMAÇÃO FIOS DE COBRE TÊMPERA MOLE, ENCORDOAMENTO CLASSE 2, BITOLA 16MM2 | M | 10 | 4.9 | 49
02.02.04.12 | CABO NU DE COBRE, PARA ATERRAMENTO, FORMAÇÃO FIOS DE COBRE TÊMPERA MOLE, ENCORDOAMENTO CLASSE 2, BITOLA 35MM2 | M | 30 | 11.2 | 336
02.02.04.13 | CABO NU DE COBRE, PARA ATERRAMENTO, FORMAÇÃO FIOS DE COBRE TÊMPERA MOLE, ENCORDOAMENTO CLASSE 2, BITOLA 50MM2 | M | 20 | 14.58 | 291.6
02.02.04.14 | CABO DE COBRE UNIPOLAR, FIO DE COBRE TÊMPERA MOLE, ENCORDOAMENTO CLASSE 2" ISOLADO EM TERMOPLASTICO DE PVC SEM CHUMBO ANTICHAMA, 450/750V, BITOLA 2,5MM2 | M | 190 | 1.22 | 231.8
02.02.04.15 | CABO DE COBRE UNIPOLAR, FIO DE COBRE TÊMPERA MOLE, ENCORDOAMENTO CLASSE 2" ISOLADO EM TERMOPLASTICO DE PVC SEM CHUMBO ANTICHAMA, 1000V 70°C, BITOLA 10MM2 | M | 10 | 4.2 | 42
02.02.04.16 | CABO DE COBRE UNIPOLAR, FIO DE COBRE TÊMPERA MOLE, ENCORDOAMENTO CLASSE 2" ISOLADO EM TERMOPLASTICO DE PVC SEM CHUMBO ANTICHAMA, 1000V 70°C, BITOLA 16MM2 | M | 10 | 6.3 | 63
02.02.04.17 | CABO DE COBRE UNIPOLAR, FIO DE COBRE TÊMPERA MOLE, ENCORDOAMENTO CLASSE 2" ISOLADO EM TERMOPLASTICO DE PVC SEM CHUMBO ANTICHAMA, 450/750V, BITOLA 2X1.5MM2 . | M | 30 | 2.3 | 69
02.02.04.18 | QUADRO DE DISTRIBUIÇÃO DE CIRCUITOS, TIPO SOBREPOR, FAB. EM CHAPA DE AÇO 1,5MM, C/ ACABAMENTO INTERNO E EXTERNO EM TINTA CINZA CLARO, PROVIDO C/ FECHADURA E DISPOSITIVO P/ COLOCAÇÃO DE CADEADOS, GRAU DE PROTEÇÃO IP 55, ISOLAÇÃO CLASSE II, CONF. NBR IEC 60439-1, NBR 54 10 e NR - 10, 440V, CONTENDO OS SEGUINTES EQUIPAMENTOS; DISJUNTORES TERMOMAGNÉTICOS EM CAIXAS MOLDADAS CLASSE C, INTERRUPTORES DIFERENCIAIS, DPS E BARRAMENTO DE COBRE ELETROLÍTICO, CONF. DIAGRAMA UNIFILAR | U | 1 | 979.4 | 979.4
02.02.04.19 | CAIXA METÁLICA TIPO CM2, PADRÃO CEMIG | U | 1 | 303.18 | 303.18
02.02.04.20 | DISJUNTOR TERMOMAGNÉTICO 100A | U | 1 | 57.61 | 57.61
02.02.04.21 | ELETRODUTO DE FERRO GALVANIZADO PESADO, DIÂMETRO 1 1/2", TAMANHO DE 3 METROS | M | 3 | 14.4 | 43.2
02.02.04.22 | ELETRODUTO DE FERRO GALVANIZADO PESADO, DIÂMETRO 3/4", TAMANHO DE 3 METROS | M | 18 | 5.96 | 107.28
02.02.04.23 | ELETRODUTO DE PVC RÍGIDO ROSQUEÁVEL ANTICHAMA, COR PRETA CLASSE B, FABRICADO CONFORME NBR 6150, TAMANHO DE 3 METROS, DIÂMETRO 1" | M | 6 | 3.09 | 18.54
02.02.04.24 | ELETRODUTO DE PVC RÍGIDO ROSQUEÁVEL ANTICHAMA, COR PRETA CLASSE B, FABRICADO CONFORME NBR 6150, TAMANHO DE 3 METROS, DIÂMETRO 3/4" | M | 18 | 2.04 | 36.72
02.02.04.25 | CURVA DE AÇO CARBONO GALVANIZADO PESADO, ROSQUEÁVEL - ROSCA CONFORME NBR 6414, PARA ELETRODUTO, DIÂMETRO 3/4". | U | 5 | 1.71 | 8.55
02.02.04.26 | LUVA DE AÇO CARBONO GALVANIZADO, PESADO, PARA ELETRODUTO, ROSCA CONFORME NBR 6414, DIÂMETRO 3/4". | U | 16 | 0.65 | 10.4
02.02.04.27 | CURVA DE PVC RÍGIDO, TIPO ROSQUEÁVEL - ROSCA CONFORME NBR 6414, PARA ELETRODUTO, DIÂMETRO 3/4". | U | 1 | 2.17 | 2.17
02.02.04.28 | LUVA DE PVC RÍGIDO ROSCAVEL ANTICHAMA. COR PRETA CLASSE B, FABRICADO CONFORME NBR 6150, DIÂMETRO 3/4" | U | 8 | 1.15 | 9.2
02.02.04.29 | CAIXA DE DERIVAÇÃO TIPO CONDULETE COM ROSCA PADRÃO “BSP”, EM LIGA DE ALUMÍNIO SILÍCIO INJETADO DE ALTA RESISTÊNCIA MECÂNICA E À CORROSÃO, PARAFUSO EM AÇO ZINCADO, JUNTA DE VEDAÇÃO FLEXÍVEL, ACABAMENTO EM EPOXI NA COR CINZA NOS SEGUINTES TIPOS E DIÂMETROS:
02.02.04.29.01 | Tipo “LR” Ø3/4” | U | 1 | 4.58 | 4.58
02.02.04.29.02 | Tipo “T” Ø3/4” | U | 1 | 4.9 | 4.9
02.02.04.29.03 | Tipo “E" Ø3/4” | U | 1 | 4.25 | 4.25
02.02.04.30 | ABRAÇADEIRA METÁLICA TIPO "D" COM CUNHA CÔNICA PARA ELETRODUTO DIÂMETRO 3/4" | U | 15 | 0.48 | 7.2
02.02.04.31 | ABRAÇADEIRA METÁLICA TIPO "D" COM CUNHA CÔNICA PARA ELETRODUTO DIÂMETRO 1" | U | 8 | 0.64 | 5.12
02.02.04.32 | ABRAÇADEIRA METÁLICA TIPO "D" COM CUNHA CÔNICA PARA ELETRODUTO DIÂMETRO 1 1/2" | U | 1 | 0.67 | 0.67
02.02.04.33 | BUCHA DE NYLON TIPO S-8 | U | 24 | 0.09 | 2.16
02.02.04.34 | POSTE METÁLICO, COM UMA LUMINÁRIA TIPO PÉTALA, RELÉ FOTOELÉTRICO, UMA LÂMPADA VAPOR DE MERCÚRIO E ACESSÓRIOS DE FIXAÇÃO, CONFORME DETALHE EM PROJETO | U | 1 | 1416 | 1416
02.02.04.35 | TOMADA 2P+T E UNIVERSAL, 15A, 250V, INSTALADA EM CONDULETE METÁLICO, TIPO "C",Ø3/4” INCLUSIVE TAMPA | U | 1 | 13.85 | 13.85
02.02.04.36 | TOMADA 2P+T E UNIVERSAL, 15A, 250V, INSTALADA EM CONDULETE METÁLICO, TIPO "E",Ø3/4” INCLUSIVE TAMPA | U | 2 | 13.85 | 27.7
02.02.04.37 | CONDULETE METÁLICO, TIPO "C",Ø3/4” | U | 1 | 4.55 | 4.55
02.02.04.38 | CONDULETE METÁLICO, TIPO "E", Ø3/4” | U | 3 | 4.25 | 12.75
02.02.04.39 | INTERRUPTOR SIMPLES, DUAS SEÇÕES, 10A, 250V, INSTALADO EM CONDULETE METÁLICO, TIPO "E", Ø3/4” INCLUSIVE TAMPA | U | 1 | 9.58 | 9.58
02.02.04.40 | BOTOEIRA PARA COMANDO DOS MOTORES EM CAIXA DE SOBREPOR | U | 2 | 10.86 | 21.72
02.02.04.41 | ANTENA PARA RÁDIO DE TELECOMANDO | U | 2 | 212.4 | 424.8
02.03 | RESERVAÇÃO - REL 1
02.03.01 | TORNEIRA DE BOIA PLÁSTICA, HASTE METÁLICA, CLASSE DE PRESSÃO 125 PSI, PARA RESERVATÓRIO DE ÁGUA, DIÂMETRO = 2". | U | 1 | 128.08 | 128.08
02.03.02 | INSTALAÇÕES ELÉTRICAS
02.03.02.01 | ELETRODUTO DE PVC RÍGIDO ROSQUEÁVEL ANTICHAMA, COR PRETA CLASSE B, FABRICADO CONFORME NBR 6150, TAMANHO DE 3 METROS, DIÂMETRO 1" | M | 12 | 3.09 | 37.08
02.03.02.02 | ELETRODUTO DE PVC RÍGIDO ROSQUEÁVEL ANTICHAMA, COR PRETA CLASSE B, FABRICADO CONFORME NBR 6150, TAMANHO DE 3 METROS, DIÂMETRO 3/4" | M | 9 | 2.04 | 18.36
02.03.02.03 | ELETRODUTO DE FERRO GALVANIZADO PESADO, DIÂMETRO 1", TAMANHO DE 3 METROS | M | 3 | 7.01 | 21.03
02.03.02.04 | CURVA DE PVC RÍGIDO, TIPO ROSQUEÁVEL - ROSCA CONFORME NBR 6414, PARA ELETRODUTO, DIÂMETRO 3/4". | U | 2 | 2.17 | 4.34
02.03.02.05 | CURVA DE PVC RÍGIDO, TIPO ROSQUEÁVEL - ROSCA CONFORME NBR 6414, PARA ELETRODUTO, DIÂMETRO 1". | U | 2 | 3.62 | 7.24
02.03.02.06 | LUVA DE PVC RÍGIDO ROSCAVEL ANTICHAMA. COR PRETA CLASSE B, FABRICADO CONFORME NBR 6150, DIÂMETRO 1" | U | 8 | 1.72 | 13.76
02.03.02.07 | LUVA DE PVC RÍGIDO ROSCAVEL ANTICHAMA. COR PRETA CLASSE B, FABRICADO CONFORME NBR 6150, DIÂMETRO 3/4" | U | 7 | 1.357 | 9.5
02.03.02.08 | ABRAÇADEIRA METÁLICA TIPO "D" COM CUNHA CÔNICA PARA ELETRODUTO DIÂMETRO 1" | U | 5 | 0.64 | 3.2
02.03.02.09 | BUCHA DE NYLON TIPO S-8 | U | 5 | 0.09 | 0.45
02.03.02.10 | CAIXA DE DERIVAÇÃO TIPO CONDULETE COM ROSCA PADRÃO “BSP”, EM LIGA DE ALUMÍNIO SILÍCIO INJETADO DE ALTA RESISTÊNCIA MECÂNICA E À CORROSÃO, PARAFUSO EM AÇO ZINCADO, JUNTA DE VEDAÇÃO FLEXÍVEL, ACABAMENTO EM EPOXI NA COR CINZA NOS SEGUINTES TIPOS E DIÂMETROS:
02.03.02.10.01 | Tipo “LR” Ø1” | U | 1 | 7.1 | 7.1
02.03.02.11 | CABO DE COBRE UNIPOLAR, FIO DE COBRE TÊMPERA MOLE, ENCORDOAMENTO CLASSE 2" ISOLADO EM TERMOPLASTICO DE PVC SEM CHUMBO ANTICHAMA, 1000V 70°C, BITOLA 2.5MM2 | M | 70 | 1.32 | 92.4
02.03.02.12 | CABO DE COBRE UNIPOLAR, FIO DE COBRE TÊMPERA MOLE, ENCORDOAMENTO CLASSE 2" ISOLADO EM TERMOPLASTICO DE PVC SEM CHUMBO ANTICHAMA, 1000V 70°C, BITOLA 2 X 1.5MM2 | M | 40 | 2.3 | 92
02.03.02.13 | CABO DE COBRE UNIPOLAR, FIO DE COBRE TÊMPERA MOLE, ENCORDOAMENTO CLASSE 2" ISOLADO EM TERMOPLASTICO DE PVC SEM CHUMBO ANTICHAMA, 1000V 70°C, BITOLA 10MM2 | M | 5 | 4.2 | 21
02.03.02.14 | POSTE METÁLICO, COM UMA LUMINÁRIA TIPO PÉTALA, RELÉ FOTOELÉTRICO, UMA LÂMPADA VAPOR DE MERCÚRIO E ACESSÓRIOS DE FIXAÇÃO, CONFORME DETALHE EM PROJETO | U | 1 | 1416 | 1416
02.03.02.15 | CHAVE BÓIA COM CONTATO DE MERCÚRIO 20A 1NA | U | 2 | 29.39 | 58.78
02.03.02.16 | CAIXA DE INSPEÇÃO DO ATERRAMENTO, TIPO SOLO EM PVC COM TAMPA DE FERRO FUNDIDO DIÂMETRO 300MM | U | 2 | 26.8 | 53.6
02.03.02.17 | HASTE DE ATERRAMENTO TIPO COOPERWELD (5/8"X2,4M) DE AÇO ZINCADO COMPRIMENTO COM PRESILHAS | U | 2 | 22.83 | 45.66
02.03.02.18 | QUADRO EM CHAPA DE AÇO SAE 1008 COM PINTURA ANTI-CORROSIVA PROVIDO DE PORTA E FECHO NAS DIMENSÕES 350X250X140MM, PARA AUTOMATIZAÇÃO, COMPLETO, CONFORME DIAGRAMA | U | 1 | 885 | 885
02.03.02.19 | CAIXA METÁLICA TIPO CM2, PADRÃO CEMIG | U | 1 | 303.18 | 303.18
02.03.02.20 | DISJUNTOR TERMOMAGNÉTICO 100A | U | 1 | 57.61 | 57.61
02.03.02.21 | FIO DE NYLON Nº 100 | M | 4 | 6.02 | 24.08
02.04 | REDE DE DISTRIBUIÇÃO
02.04.01 | TUBO DE PVC PB CLASSE 15 JS DN 32 DE 40 MM, FABRICADO CONFORME NBR 5648 DA ABNT | M | 90 | 5.14 | 462.6
02.04.02 | LUVA DE PVC JS DN 32 DE 40 MM, PARA ATENDER AOS TUBOS DA NBR 5648 DA ABNT | U | 1 | 0.97 | 0.97
02.04.03 | CAP PVC JS DN 32 DE 40 MM, PARA ATENDER AOS TUBOS DA NBR 5648 DA ABNT | U | 1 | 1.53 | 1.53
02.05 | LIGAÇÕES PREDIAIS
02.05.01 | COTOVELO ADAPTADOR PARA PEAD, FABRICADO EM FERRO GALVANIZADO, PINTURA CATAFORÉTICA (KTL), DIÂMETRO 1/2" X 20 MM | U | 26 | 11.67 | 303.42
02.05.02 | TUBO COM ROSCA, FABRICADO EM AÇO CARBONO GALVANIZADO, CLASSE MÉDIA, ROSCA CONFORME NBR 6414, FABRICADO CONFORME NBR 5580 DA ABNT, DIÂMETRO 1/2" | M | 26 | 12.32 | 320.32
02.05.03 | LUVA - F.G. CLASSE 10 - DIÂMETRO 1/2", FABRICADO CONFORME NBR 6943 DA ABNT | U | 26 | 3.27 | 85.02
02.05.04 | COTOVELO 90 GRAUS - F.G. CLASSE 10 - DIÂMETRO 1/2", FABRICADO CONFORME NBR 6943 DA ABNT | U | 78 | 3.53 | 275.34
02.05.05 | REGISTRO DE ESFERA EM LATÃO COM BORBOLETA, DN 1/2" PN 20 - PARA ÁGUA, CONFORME NORMAS ABNT 5426, ISO 5208 E BS 6755 | U | 26 | 17.64 | 458.64
02.05.06 | TUBETE PARA VIROLA DIÂMETRO = 1/2 ", FABRICADA EM LIGA DE COBRE | U | 52 | 10.36 | 538.72
02.05.07 | HIDRÔMETRO - 1,5 M3/H, CONFORME NBR 8009, 8193 A 8195 DA ABNT (INCLUSO VIROLAS) | U | 26 | 84.65 | 2200.9
| SUB-TOTAL FORNECIMENTOS |  |  |  | 17929.41
| TOTAL DESTE ORÇAMENTO(COMUNIDADE BOA VISTA) |  |  |  | 63570.11

## Planilha Capoeirão
Ministério da Integração Nacional
Companhia de Desenvolvimento dos Vales do São Francisco e do Parnaíba
Área de Revitalização das Bacias Hidrográficas
OBRA: SISTEMA DE ABASTECIMENTO DE ÁGUA
SERVIÇO: CAPTAÇÃO, ADUÇÃO, TRATAMENTO, RESERVAÇÃO E DISTRIBUIÇÃO
MUNICÍPIO - JAPARAÍBA - MG LOCALIDADE: CAPOEIRÃO
DATA BASE: NOV/2008
PLANILHA ORÇAMENTÁRIA
ITEM | DISCRIMINAÇÃO | UNID. | QUANT. | PREÇO UNIT. | PREÇO TOTAL
03. | SERVIÇOS
03.01 | INSTALAÇÕES PRELIMINARES E CANTEIRO DE OBRAS
03.01.01 | MOBILIZAÇÃO DE EQUIPAMENTO E PESSOAS | VB | 1 | 907.01 | 907.01
03.01.02 | DESMOBILIZAÇÃO DE EQUIPAMENTOS E PESSOAS | VB | 1 | 907.01 | 907.01
03.01.03 | INSTALAÇÃO DE CANTEIRO DE OBRAS | M2 | 30 | 273.9 | 8217
03.01.04 | FORNECIMENTO E ASSENTAMENTO DE PLACA DE IDENTIFICAÇÃO DE OBRA | M2 | 9 | 275.14 | 2476.26
03.02 | CAPTAÇÃO - POÇO TUBULAR PROFUNDO
03.02.01 | SERVIÇOS PRELIMINARES
03.02.01.01 | LIMPEZA DO TERRENO - RASPAGEM E LIMPEZA MANUAL | M2 | 100 | 1.89 | 189
03.02.02 | SERVIÇOS TÉCNICOS
03.02.02.01 | LOCAÇÃO DE ESTRUTURAS | M2 | 4.9 | 2.09 | 10.24
03.02.03 | MOVIMENTO DE TERRA
03.02.03.01 | ESCAVAÇÃO MANUAL EM SOLO PROFUNDIDADE ATÉ 1,50M | M3 | 1.95 | 12.58 | 24.53
03.02.03.02 | ATERRO DE VALAS E CAVAS DE FUNDAÇÃO COM AVALIAÇÃO VISUAL DA COMPACTAÇÃO | M3 | 1.15 | 8.71 | 10.02
03.02.03.03 | CARGA MANUAL (MATERIAL EM GERAL), SEM MANUSEIO E ARRUMAÇÃO DO MATERIAL, INCLUSIVE DESCARGA | M3 | 0.8 | 6.91 | 5.53
03.02.03.04 | TRANSPORTE LOCAL, PERÍMETRO URBANO (MATERIAL EM GERAL), A GRANEL | M3 X KM | 3.1 | 0.45 | 1.4
03.02.03.05 | ESPALHAMENTO DE SOLO EM BOTA FORA | M3 | 1.05 | 1.26 | 1.32
03.02.04 | FUNDAÇÕES E ESTRUTURAS
03.02.04.01 | CONCRETO ESTRUTURAL (FCK=20 MPA) - PREPARO EM BETONEIRA | M3 | 0.6 | 322.96 | 193.78
03.02.04.02 | LASTRO DE CONCRETO SIMPLES, CONSUMO MÍNIMO DE CIMENTO 150 KG/M3 | M3 | 0.5 | 251.14 | 125.57
03.02.04.03 | LANÇAMENTO OU BOMBEAMENTO E ADENSAMENTO DE CONCRETO-ALTURA OU PROFUNDIDADE ATÉ 1,50 M | M3 | 1.1 | 90.17 | 99.19
03.02.04.04 | ARMADURA DE AÇO CA 50, FORNECIMENTO E COLOCAÇÃO | KG | 66.65 | 7.69 | 512.54
03.02.04.05 | ARMADURA DE AÇO CA 60, FORNECIMENTO E COLOCAÇÃO | KG | 7.4 | 8.68 | 64.23
03.02.04.06 | FORMA PLANA EM CHAPA DE MADEIRA COMPENSADA PLASTIFICADA, E = 14 MM, P/ ESTRUTURAS | M2 | 1.35 | 32.14 | 43.39
03.02.04.07 | FORMA PLANA EM TÁBUA DE PINHO PARA FUNDAÇÕES | M2 | 0.2 | 25.26 | 5.05
03.02.04.08 | DESFORMA DE ESTRUTURAS, ALTURA OU PROFUNDIDADE ATÉ 1,50M | M2 | 1.55 | 7.14 | 11.07
03.02.05 | URBANIZAÇÃO DA ÁREA DE CAPTAÇÃO
03.02.05.01 | CALÇAMENTO EM BRITA, E = 5 CM | M2 | 30 | 5.24 | 157.2
03.02.05.02 | MEIO-FIO RETO DE CONCRETO (80 X 45 X 18 X 12) CM PADRÃO SUDECAP(FORNECIMENTO E ASSENTAMENTO) | M2 | 40 | 27.94 | 1117.6
03.02.05.03 | PORTÃO PARA VEÍCULOS | U | 1 | 2273.46 | 2273.46
03.02.05.04 | CERCA EM MOURÕES DE CONCRETO, COM FECHAMENTO EM ARAME FARPADO | M | 36 | 30.98 | 1115.28
03.02.05.05 | PLANTIO DE GRAMA EM PLACAS | M3 | 60 | 9.39 | 563.4
03.02.06 | INSTALAÇÕES ELÉTRICAS - POÇO
03.02.06.01 | MONTAGENS ELÉTRICA/MECÃNICA DO POÇO EM BOA VISTA | GL | 1 | 2564.64 | 2564.64
03.02.07 | ASSENTAMENTOS |  |  |  | 0
03.02.07.01 | INSTALAÇÃO DE CONJUNTO MOTOBOMBA COM POTÊNCIA ATÉ 5CV | U | 1 | 383.5 | 383.5
03.02.07.02 | MONTAGEM E ASSENTAMENTO DE TUBOS E CONEXÕES DE FERRO GALVANIZADO, JUNTA ROSCÁVEL, DIÂMETRO = 3" | M | 16 | 6.03 | 96.48
03.02.07.03 | MONTAGEM E ASSENTAMENTO DE TUBOS E CONEXÕES DE PVC JR DIÂMETRO 1/2" | M | 14 | 2.48 | 34.72
03.03 | ABRIGO DO QCM
03.03.01 | SERVIÇOS TÉCNICOS
03.03.01.01 | LOCAÇÃO DE ESTRUTURAS | M2 | 15.15 | 2.09 | 31.66
03.03.02 | MOVIMENTO DE TERRA
03.03.02.01 | ESCAVAÇÃO MANUAL EM SOLO PROFUNDIDADE ATÉ 1,50M | M3 | 3.45 | 12.58 | 43.4
03.03.02.02 | ATERRO DE VALAS E CAVAS DE FUNDAÇÃO COM AVALIAÇÃO VISUAL DA COMPACTAÇÃO | M3 | 2.95 | 8.71 | 25.69
03.03.02.03 | CARGA MANUAL (MATERIAL EM GERAL), SEM MANUSEIO E ARRUMAÇÃO DO MATERIAL, INCLUSIVE DESCARGA | M3 | 0.5 | 6.91 | 3.46
03.03.02.04 | TRANSPORTE LOCAL, PERÍMETRO URBANO (MATERIAL EM GERAL), A GRANEL | M3 X KM | 1.95 | 0.45 | 0.88
03.03.02.05 | ESPALHAMENTO DE SOLO EM BOTA FORA | M3 | 0.65 | 1.26 | 0.82
03.03.03 | FUNDAÇÕES E ESTRUTURAS
03.03.03.01 | CONCRETO ESTRUTURAL (FCK=20 MPA) - PREPARO EM BETONEIRA | M3 | 1.2 | 322.96 | 387.55
03.03.03.02 | LASTRO DE CONCRETO SIMPLES, CONSUMO MÍNIMO DE CIMENTO 150 KG/M3 | M3 | 0.3 | 251.14 | 75.34
03.03.03.03 | LANÇAMENTO OU BOMBEAMENTO E ADENSAMENTO DE CONCRETO-ALTURA OU PROFUNDIDADE ATÉ 1,50 M | M3 | 1.35 | 90.17 | 121.73
03.03.03.04 | LANÇAMENTO OU BOMBEAMENTO E ADENSAMENTO DE CONCRETO-ALTURA OU PROFUNDIDADE SUPERIOR A 1,50 M ATÉ 10,00 M | M3 | 0.15 | 96.84 | 14.53
03.03.03.05 | ARMADURA DE AÇO CA 50, FORNECIMENTO E COLOCAÇÃO | KG | 128.55 | 7.69 | 988.55
03.03.03.06 | ARMADURA DE AÇO CA 60, FORNECIMENTO E COLOCAÇÃO | KG | 14.3 | 8.68 | 124.12
03.03.03.07 | FORMA PLANA EM CHAPA DE MADEIRA COMPENSADA PLASTIFICADA, E = 14 MM, P/ ESTRUTURAS | M2 | 4.55 | 32.14 | 146.24
03.03.03.08 | DESFORMA DE ESTRUTURAS, ALTURA OU PROFUNDIDADE ATÉ 1,50M | M2 | 2.75 | 7.14 | 19.64
03.03.03.09 | DESFORMA DE ESTRUTURAS, ALTURA OU PROFUNDIDADE MAIOR QUE 1,50M | M2 | 1.8 | 14.79 | 26.62
03.03.04 | FECHAMENTO
03.03.04.01 | ALVENARIA DE ELEVAÇÃO COM BLOCOS DE CONCRETO (40 X 20 X 20CM) E = 20 CM | M2 | 2.5 | 32.32 | 80.8
03.03.04.02 | ALVENARIA DE ELEVAÇÃO COM TIJOLOS FURADOS (30 X 20 X 10 CM) E = 10 CM | M2 | 20.75 | 32.18 | 667.74
03.03.04.03 | CAIXILHO DE FERRO, TIPO BASCULANTE | M2 | 0.75 | 272.29 | 204.22
03.03.04.04 | VIDRO CRISTAL INCOLOR, E = 3 MM | M2 | 0.75 | 45.3 | 33.98
03.03.04.05 | COBERTURA EM TELHA DE FIBROCIMENTO (PERFIS ONDULADOS) E =6 MM, UMA ÁGUA | M2 | 8.35 | 40.11 | 334.92
03.03.04.06 | PORTA EM MADEIRA DE LEI, TIPO PRANCHETA, 0.80 X 2.10 M | U | 1 | 309.11 | 309.11
03.03.05 | REVESTIMENTOS / TRATAMENTO DE SUPERFÍCIES
03.03.05.01 | CHAPISCADO COMUM COM ARGAMASSA DE CIMENTO E AREIA | M2 | 38.15 | 3.4 | 129.71
03.03.05.02 | REBOCO PAULISTA | M2 | 38.15 | 16.22 | 618.79
03.03.05.03 | PINTURA EM ALVENARIA LÁTEX SEM MASSA CORRIDA | M2 | 38.15 | 9.09 | 346.78
03.03.05.04 | PINTURA EM ESQUADRIAS DE FERRO | M2 | 0.75 | 10.92 | 8.19
03.03.05.05 | PINTURA EM ESQUADRIAS DE MADEIRA | M2 | 3.35 | 13.26 | 44.42
03.03.05.06 | CONTRA PISO DE CONCRETO FCK 15 MPA E = 7 CM | M2 | 1.9 | 22.14 | 42.07
03.03.05.07 | PISO CIMENTADO LISO, RECOBERTO COM NATA DE CIMENTO | M2 | 1.9 | 16.91 | 32.13
03.03.06 | PAVIMENTAÇÃO
03.03.06.01 | PASSEIO CIMENTADO COM REVESTIMENTO EM ARGAMASSA DE CIMENTO E AREIA, TRAÇO 1:3, E = 2 CM, INCL. BASE DE CASCALHO, E = 6 CM | M2 | 3.4 | 20.93 | 71.16
03.04 | ADUTORA DE ÁGUA BRUTA E ADUÇÃO E ÁGUA TRATADA
03.04.01 | SERVIÇOS TÉCNICOS
03.04.01.01 | CADASTRO DE ADUTORA | KM | 0.651 | 460.32 | 299.67
03.04.01.02 | LOCAÇÃO DE REDE E ELABORAÇÃO DE NOTA SERVIÇO, INCLUSIVE LEVANTAMENTO DE NORMAIS - PARA OBRAS | M | 651 | 2.49 | 1620.99
03.04.02 | SERVIÇOS PRELIMINARES
03.04.02.01 | LIMPEZA DO TERRENO - RASPAGEM E LIMPEZA MANUAL | M2 | 502 | 1.89 | 948.78
03.04.02.02 | TRAVESSIA DE VEÍCULOS CONTÍNUA, EM CHAPA METÁLICA EM AÇO - FORNECIMENTO E POSICIONAMENTO | M2 | 66.65 | 4.77 | 317.92
03.04.02.03 | PASSADIÇO DE MADEIRA PARA PEDESTRE - FORNECIMENTO E POSICIONAMENTO | M2 | 8 | 0.68 | 5.44
03.04.02.04 | TAPUME EM CHAPA DE MADEIRA COMPENSADA PARA SINALIZAÇÃO E CONTENÇÃO DE MATERIAL ESCAVADO, FORNECIMENTO E MOVIMENTAÇÃO | U | 160 | 1.46 | 233.6
03.04.02.05 | SINALIZAÇÃO NOTURNA - FORNECIMENTO E INSTALAÇÃO | U | 80 | 0.88 | 70.4
03.04.03 | MOVIMENTO DE TERRA
03.04.03.01 | ESCAVAÇÃO MANUAL DE VALAS (SOLO SECO), PROFUNDIDADE ATÉ 1,50 M | M3 | 43.45 | 18.88 | 820.34
03.04.03.02 | ESCAVAÇÃO MANUAL DE VALAS (SOLO COM ÁGUA), PROFUNDIDADE ATÉ 1,50 M | M3 | 33.8 | 23.6 | 797.68
03.04.03.03 | ESCAVAÇÃO MECÂNICA DE VALAS (SOLO SECO), PROFUNDIDADE ATÉ 1,50 M | M3 | 244.5 | 5.54 | 1354.53
03.04.03.04 | ESCAVAÇÃO MECÂNICA DE VALAS (SOLO COM ÁGUA), PROFUNDIDADE ATÉ 1,50 M | M3 | 111.15 | 6.68 | 742.48
03.04.03.05 | CARGA MECÂNICA (MATERIAL EM GERAL), SEM MANUSEIO E ARRUMAÇÃO DO MATERIAL | M3 | 167.1 | 1.79 | 299.11
03.04.03.06 | TRANSPORTE LOCAL, PERÍMETRO URBANO (MATERIAL EM GERAL), A GRANEL | M3XKM | 631.7 | 0.45 | 284.27
03.04.03.07 | ATERRO DE VALAS E CAVAS DE FUNDAÇÃO COM AVALIAÇÃO VISUAL DA COMPACTAÇÃO | M3 | 449.95 | 8.71 | 3919.06
03.04.03.08 | ESCAVAÇÃO E CARGA EM SOLO COM PÁ MECÂNICA OU ESCAVADEIRA | M3 | 282.9 | 5.9 | 1669.11
03.04.03.09 | ESPALHAMENTO DE SOLO EM BOTA FORA | M3 | 188.35 | 1.26 | 237.32
03.04.03.10 | ACERTO E VERIFICAÇÃO DO NIVELAMENTO DE FUNDO DE VALAS | M2 | 455.3 | 3.1 | 1411.43
03.04.03.11 | ESCAVAÇÃO E CARGA MECÂNICA DE VALAS, EM ROCHA BRANDA, À FRIO | M3 | 22.25 | 116.71 | 2596.8
03.04.03.12 | ESPALHAMENTO DE ROCHA EM BOTA FORA | M3 | 22.25 | 1.7 | 37.83
03.04.04 | ESGOTAMENTO
03.04.04.01 | ESGOTAMENTO DE ÁGUA COM BOMBAS, VAZÕES ATÉ 15/M3, ALTURA ATÉ 10M | HXHP | 165.75 | 1.01 | 167.41
03.04.05 | FUNDAÇÕES E ESTRUTURAS
03.04.05.01 | CONCRETO ESTRUTURAL (FCK=20 MPA) - PREPARO EM BETONEIRA | M3 | 0.21 | 322.96 | 67.82
03.04.05.02 | LANÇAMENTO OU BOMBEAMENTO E ADENSAMENTO DE CONCRETO-ALTURA OU PROFUNDIDADE ATÉ 1,50 M | M3 | 0.21 | 90.17 | 18.94
03.04.05.03 | ARMADURA DE AÇO CA 50, FORNECIMENTO E COLOCAÇÃO | KG | 16.8 | 7.69 | 129.19
03.04.05.04 | FORMA PLANA EM CHAPA DE MADEIRA COMPENSADA PLASTIFICADA, E = 14 MM, P/ ESTRUTURAS | M2 | 2.5 | 32.14 | 80.35
03.04.05.05 | DESFORMA DE ESTRUTURAS, ALTURA OU PROFUNDIDADE ATÉ 1,50M | M2 | 2.5 | 7.14 | 17.85
03.04.06 | ASSENTAMENTOS
03.04.06.01 | ASSENTAMENTO DE TUBOS E CONEXÕES PVC JE DN 75 | M | 16 | 1.52 | 24.32
03.04.06.02 | ASSENTAMENTO DE TUBOS E CONEXÕES PVC JE DN 100 | M | 635 | 1.65 | 1047.75
03.04.07 | PAVIMENTAÇÃO
03.04.07.01 | DEMOLIÇÃO DE PAVIMENTO ASFÁLTICO | M2 | 360 | 6.13 | 2206.8
03.04.07.02 | PAVIMENTO ASFÁLTICO COM PMF (PRÉ-MISTURADO A FRIO), ESPESSURA DA CAPA DE 3,5 CM, EXCLUSIVE BASE | M2 | 360 | 24.74 | 8906.4
03.04.07.03 | BASE DE BRITA GRADUADA COMPACTADA | M3 | 72 | 110.77 | 7975.44
03.05 | ESTAÇÃO DE TRATAMENTO DE ÁGUA - CASA DE QUÍMICA
03.05.01 | SERVIÇOS TÉCNICOS
03.05.01.01 | LOCAÇÃO DE ESTRUTURAS | M2 | 60 | 2.09 | 125.4
03.05.02 | MOVIMENTO DE TERRA
03.05.02.01 | ESCAVAÇÃO MANUAL EM SOLO PROFUNDIDADE ATÉ 1,50M | M3 | 49.2 | 12.58 | 618.94
03.05.02.02 | ESCAVAÇÃO MANUAL DE VALAS (SOLO SECO), PROFUNDIDADE ATÉ 1,50 M | M3 | 28.6 | 18.88 | 539.97
03.05.02.03 | ESCAVAÇÃO MECÂNICA DE VALAS (SOLO SECO), PROFUNDIDADE ATÉ 1,50 M | M3 | 66.7 | 5.54 | 369.52
03.05.02.04 | ACERTO E VERIFICAÇÃO DO NIVELAMENTO DE FUNDO DE VALAS | M2 | 100.65 | 3.1 | 312.02
03.05.02.05 | ATERRO DE VALAS E CAVAS DE FUNDAÇÃO COM AVALIAÇÃO VISUAL DA COMPACTAÇÃO | M3 | 129.15 | 8.71 | 1124.9
03.05.02.06 | CARGA MECÂNICA (MATERIAL EM GERAL), SEM MANUSEIO E ARRUMAÇÃO DO MATERIAL | M3 | 15.3 | 1.79 | 27.39
03.05.02.07 | TRANSPORTE LOCAL, PERÍMETRO URBANO (MATERIAL EM GERAL), A GRANEL | M3XKM | 59.6 | 0.45 | 26.82
03.05.02.08 | ESPALHAMENTO DE SOLO EM BOTA FORA | M3 | 19.85 | 1.26 | 25.01
03.05.03 | FUNDAÇÕES E ESTRUTURAS
03.05.03.01 | CONCRETO ESTRUTURAL (FCK=20 MPA) - PREPARO EM BETONEIRA | M3 | 14.3 | 322.96 | 4618.33
03.05.03.02 | LASTRO DE CONCRETO SIMPLES, CONSUMO MÍNIMO DE CIMENTO 150 KG/M3 | M3 | 4.55 | 251.14 | 1142.69
03.05.03.03 | CONCRETO CICLÓPICO C/ 30 % DE PEDRA DE MÃO - CONSUMO MÍNIMO DE CIMENTO 150 KG/M3 - PREPARO E LANÇAMENTO | M3 | 11.45 | 218.03 | 2496.44
03.05.03.04 | LANÇAMENTO OU BOMBEAMENTO E ADENSAMENTO DE CONCRETO-ALTURA OU PROFUNDIDADE ATÉ 1,50 M | M3 | 21.77 | 90.17 | 1963
03.05.03.05 | LANÇAMENTO OU BOMBEAMENTO E ADENSAMENTO DE CONCRETO-ALTURA OU PROFUNDIDADE SUPERIOR A 1,50 M ATÉ 10,00 M | M3 | 8.5 | 96.84 | 823.14
03.05.03.06 | ARMADURA DE AÇO CA 50, FORNECIMENTO E COLOCAÇÃO | KG | 1544.7 | 7.69 | 11878.74
03.05.03.07 | ARMADURA DE AÇO CA 60, FORNECIMENTO E COLOCAÇÃO | KG | 171.65 | 8.68 | 1489.92
03.05.03.08 | FORMA PLANA EM CHAPA DE MADEIRA COMPENSADA PLASTIFICADA, E = 14 MM, P/ ESTRUTURAS | M2 | 171.55 | 32.14 | 5513.62
03.05.03.09 | FORMA PLANA EM TÁBUA DE PINHO PARA FUNDAÇÕES | M2 | 54.05 | 25.26 | 1365.3
03.05.03.10 | DESFORMA DE ESTRUTURAS, ALTURA OU PROFUNDIDADE ATÉ 1,50M | M2 | 110.4 | 7.14 | 788.26
03.05.03.11 | DESFORMA DE ESTRUTURAS, ALTURA OU PROFUNDIDADE MAIOR QUE 1,50M | M2 | 115.2 | 14.79 | 1703.81
03.05.03.12 | CIMBRAMENTO DE MADEIRA | M3 | 162.85 | 18.36 | 2989.93
03.05.04 | FECHAMENTO
03.05.04.01 | ALVENARIA DE ELEVAÇÃO COM TIJOLOS FURADOS (30 X 20 X 10 CM) E = 10 CM | M2 | 117.6 | 32.18 | 3784.37
03.05.04.02 | CAIXILHO DE FERRO, TIPO BASCULANTE | M2 | 7.85 | 272.29 | 2137.48
03.05.04.03 | VIDRO CRISTAL INCOLOR, E = 3 MM | M2 | 7.85 | 45.3 | 355.61
03.05.04.04 | COBERTURA EM TELHA CERÂMICA, TIPO COLONIAL | M2 | 74.9 | 88 | 6591.2
03.05.04.05 | PORTA EM MADEIRA DE LEI, TIPO PRANCHETA, 0.60 X 2.10 M | U | 1 | 277.19 | 277.19
03.05.04.06 | PORTA EM MADEIRA DE LEI, TIPO PRANCHETA, 0.80 X 2.10 M | U | 2 | 309.11 | 618.22
03.05.04.07 | BANCADA PARA PIA EM GRANITO CINZA ANDORINHA, DIMENSÕES: (2,00 X 0,60) M, INCLUSIVE BOJO EM AÇO INOX Nº 1 - FORNECIMENTO E INSTALAÇÃO | U | 1 | 551.02 | 551.02
03.05.04.08 | TABLADO DE MADEIRA PARA SALA DE PRODUTOS QUÍMICOS | M2 | 4.45 | 39.88 | 177.47
03.05.05 | REVESTIMENTOS / TRATAMENTO DE SUPERFÍCIES
03.05.05.01 | CHAPISCADO COMUM COM ARGAMASSA DE CIMENTO E AREIA | M2 | 330.9 | 3.4 | 1125.06
03.05.05.02 | REBOCO PAULISTA | M2 | 258.1 | 16.22 | 4186.38
03.05.05.03 | PINTURA EM ALVENARIA LÁTEX SEM MASSA CORRIDA | M2 | 258.1 | 9.09 | 2346.13
03.05.05.04 | PINTURA EM ESQUADRIAS DE FERRO | M2 | 7.85 | 10.92 | 85.72
03.05.05.05 | PINTURA EM ESQUADRIAS DE MADEIRA | M2 | 9.25 | 13.26 | 122.66
03.05.05.06 | EMBOÇO PARA REVESTIMENTO COM AZULEJOS | M2 | 72.8 | 14.86 | 1081.81
03.05.05.07 | REVESTIMENTO COM AZULEJOS BRANCOS | M2 | 72.8 | 54.2 | 3945.76
03.05.05.08 | CONTRA-PISO DE CIMENTO E AREIA E = 5 CM | M2 | 41.55 | 14.72 | 611.62
03.05.05.09 | CONTRA PISO DE CONCRETO FCK 15 MPA E = 7 CM | M2 | 41.55 | 22.14 | 919.92
03.05.05.10 | PISO CERÂMICO PEI 4 | M2 | 41.55 | 48.53 | 2016.42
03.05.06 | PAVIMENTAÇÃO
03.05.06.01 | PASSEIO CIMENTADO COM REVESTIMENTO EM ARGAMASSA DE CIMENTO E AREIA, TRAÇO 1:3, E = 2 CM, INCL. BASE DE CASCALHO, E = 6 CM | M2 | 13.5 | 20.93 | 282.56
03.05.07 | INSTALAÇÕES HIDRÁULICAS - LINHAS DE DOSAGEM
03.05.07.01 | ASSENTAMENTO DE TUBOS E CONEXÕES PVC JR DIÂMETRO = 3/4" | M | 12 | 2.78 | 33.36
03.05.07.02 | ASSENTAMENTO DE TUBOS E CONEXÕES PVC JE DN 100 | M | 80 | 1.65 | 132
03.05.07.03 | ASSENTAMENTO DE TUBOS E CONEXÕES PVC JS DN 40 DE 50 MM | M | 18 | 0.73 | 13.14
03.05.07.04 | ASSENTAMENTO DE TUBOS E CONEXÕES PVC JS DN 50 DE 60 MM | M | 3 | 0.77 | 2.31
03.05.07.05 | ASSENTAMENTO DE TUBOS E CONEXÕES PVC JS DN 15 DE 20 MM | M | 8 | 0.55 | 4.4
03.05.07.06 | ASSENTAMENTO DE TUBOS E CONEXÕES PVC JS DN 20 DE 25 MM | M | 60 | 0.55 | 33
03.05.07.07 | ASSENTAMENTO DE TUBOS E CONEXÕES PVC JS DN 25 DE 32 MM | M | 18 | 0.56 | 10.08
03.05.07.08 | ASSENTAMENTO DE TUBOS E CONEXÕES PVC JS DN 32 DE 40 MM | M | 23 | 0.72 | 16.56
03.05.07.09 | POÇO DE VISITA (ALTURA = 1,00 M E BALÃO: DIÂMETRO = O,60 M), EM ANÉIS PRÉ-MOLDADOS DE CONCRETO | U | 2 | 356.7 | 713.4
03.05.07.10 | CAIXA DE PASSAGEM EM ALVENARIA (0,60 X 0,60 X 0,60 M) | U | 1 | 112.2 | 112.2
03.05.07.11 | INSTALAÇÕES SANITÁRIAS E HIDRAÚLICAS - ETA | GL | 1 | 512.93 | 512.93
03.05.07.12 | INSTALAÇÕES ELÉTRICAS - ETA | GL | 1 | 2564.64 | 2564.64
03.06 | RESERVAÇÃO
03.06.01 | RESERVATÓRIO PROJETADO 100 M3 E RESERVATÓRIO EXISTENTE 15 M3
03.06.01.01 | SERVIÇOS TÉCNICOS
03.06.01.01.01 | LOCAÇÃO DE ESTRUTURAS | M2 | 54.4 | 2.09 | 113.7
03.06.01.02 | SERVIÇOS PRELIMINARES
03.06.01.02.01 | LIMPEZA DE SUPERFÍCIE COM JATO DE ALTA PRESSÃO DE AR E ÁGUA - HIDROJATEAMENTO | M2 | 320 | 0.73 | 233.6
03.06.01.03 | MOVIMENTO DE TERRA
03.06.01.03.01 | ESCAVAÇÃO MANUAL EM SOLO PROFUNDIDADE ATÉ 1,50M | M3 | 14.65 | 12.58 | 184.3
03.06.01.03.02 | ATERRO DE VALAS E CAVAS DE FUNDAÇÃO COM AVALIAÇÃO VISUAL DA COMPACTAÇÃO | M3 | 4.5 | 8.71 | 39.2
03.06.01.03.03 | CARGA MECÂNICA (MATERIAL EM GERAL), SEM MANUSEIO E ARRUMAÇÃO DO MATERIAL | M3 | 10.15 | 1.79 | 18.17
03.06.01.03.04 | TRANSPORTE LOCAL, PERÍMETRO URBANO (MATERIAL EM GERAL), A GRANEL | M3XKM | 39.6 | 0.45 | 17.82
03.06.01.03.05 | ESPALHAMENTO DE SOLO EM BOTA FORA | M3 | 13.2 | 1.26 | 16.63
03.06.01.04 | FUNDAÇÕES E ESTRUTURAS
03.06.01.04.01 | CONCRETO ESTRUTURAL (FCK=20 MPA) - PREPARO EM BETONEIRA | M3 | 29 | 322.96 | 9365.84
03.06.01.04.02 | LASTRO DE CONCRETO SIMPLES, CONSUMO MÍNIMO DE CIMENTO 150 KG/M3 | M3 | 5.5 | 251.14 | 1381.27
03.06.01.04.03 | FORMA CURVA EM CHAPA DE MADEIRA COMPENSADA RESINADA, E = 10 MM, P/ ESTRUTURAS | M2 | 170 | 73.5 | 12495
03.06.01.04.04 | LANÇAMENTO OU BOMBEAMENTO E ADENSAMENTO DE CONCRETO-ALTURA OU PROFUNDIDADE ATÉ 1,50 M | M3 | 14.85 | 90.17 | 1339.02
03.06.01.04.05 | LANÇAMENTO OU BOMBEAMENTO E ADENSAMENTO DE CONCRETO-ALTURA OU PROFUNDIDADE SUPERIOR A 1,50 M ATÉ 10,00 M | M3 | 19.65 | 96.84 | 1902.91
03.06.01.04.06 | ARMADURA DE AÇO CA 50, FORNECIMENTO E COLOCAÇÃO | KG | 2342 | 7.69 | 18009.98
03.06.01.04.07 | FORMA PLANA EM CHAPA DE MADEIRA COMPENSADA PLASTIFICADA, E = 14 MM, P/ ESTRUTURAS | M2 | 40 | 32.14 | 1285.6
03.06.01.04.08 | DESFORMA DE ESTRUTURAS, ALTURA OU PROFUNDIDADE ATÉ 1,50M | M2 | 90.3 | 7.14 | 644.74
03.06.01.04.09 | DESFORMA DE ESTRUTURAS, ALTURA OU PROFUNDIDADE MAIOR QUE 1,50M | M2 | 119.7 | 14.79 | 1770.36
03.06.01.04.10 | CIMBRAMENTO DE MADEIRA | M3 | 126.95 | 18.36 | 2330.8
03.06.01.05 | FECHAMENTO
03.06.01.05.01 | ALVENARIA DE ELEVAÇÃO COM TIJOLOS MACIÇOS REQUEIMADOS (20 X10 X 5,5 CM) E = 10 CM | M2 | 5.5 | 56.47 | 310.59
03.06.01.06 | PAVIMENTAÇÃO
03.06.01.06.01 | PASSEIO CIMENTADO COM REVESTIMENTO EM ARGAMASSA DE CIMENTO E AREIA, TRAÇO 1:3, E = 2 CM, INCL. BASE DE CASCALHO, E = 6 CM | M2 | 18.9 | 20.93 | 395.58
03.06.01.07 | REVESTIMENTOS / TRATAMENTO DE SUPERFÍCIES
03.06.01.07.01 | CHAPISCADO COMUM COM ARGAMASSA DE CIMENTO E AREIA | M2 | 8.1 | 3.4 | 27.54
03.06.01.07.02 | REBOCO PAULISTA | M2 | 8.1 | 16.22 | 131.38
03.06.01.07.03 | REVESTIMENTO IMPERMEÁVEL COM ARGAMASSA POLIMÉRICA | M2 | 155.95 | 43.55 | 6791.62
03.06.01.07.04 | CAMADA DE BRITA PARA PROTEÇÃO DE LAJE DE COBERTURA | M3 | 1.9 | 100.24 | 190.46
03.06.01.07.05 | PINTURA EM ESQUADRIAS DE FERRO | M2 | 110 | 10.92 | 1201.2
03.06.01.08 | ASSENTAMENTOS
03.06.01.08.01 | MONTAGENS ESPECIAIS EM FERRO FUNDIDO | KG | 184.6 | 1.34 | 247.36
03.06.01.08.02 | FORNECIMENTO E INSTALAÇÃO DE TUBOS PVC DIÂMETRO 1" PARA DRENO L=30CM | U | 4 | 3.24 | 12.96
03.06.01.08.03 | MONTAGEM E ASSENTAMENTO DE TUBOS E CONEXÕES DE FERRO GALVANIZADO, JUNTA ROSCÁVEL, DIÂMETRO = 3" | M | 15 | 6.03 | 90.45
03.06.01.09 | SERVIÇOS DIVERSOS
03.06.01.09.01 | ESCADA TIPO MARINHEIRO, DEGRAUS EM FERRO REDONDO, DIÂMETRO = 3/4" | M | 3 | 57.23 | 171.69
03.06.01.09.02 | FORNECIMENTO E ASSENTAMENTO DE GRADE METÁLICA (125X98CM) | U | 1 | 297.91 | 297.91
03.06.01.09.03 | FORNECIMENTO E ASSENTAMENTO DE TAMPA METÁLICA (INSPEÇÃO DO RAP) | U | 1 | 252.99 | 252.99
03.06.01.10 | ESGOTAMENTO
03.06.01.10.01 | LIMPEZA DO TERRENO - RASPAGEM E LIMPEZA MANUAL | M2 | 60 | 1.89 | 113.4
03.06.01.10.02 | ESCAVAÇÃO E CARGA MECÂNICA DE VALAS, EM ROCHA BRANDA, À FRIO | M3 | 1.2 | 116.71 | 140.05
03.06.01.10.03 | ESCAVAÇÃO MANUAL DE VALAS (SOLO SECO), PROFUNDIDADE ATÉ 1,50 M | M3 | 1.9 | 18.88 | 35.87
03.06.01.10.04 | ESCAVAÇÃO MANUAL DE VALAS (SOLO COM ÁGUA), PROFUNDIDADE ATÉ 1,50 M | M3 | 1.65 | 23.6 | 38.94
03.06.01.10.05 | ESCAVAÇÃO MECÂNICA DE VALAS (SOLO SECO), PROFUNDIDADE ATÉ 1,50 M | M3 | 13 | 5.54 | 72.02
03.06.01.10.06 | ESCAVAÇÃO MECÂNICA DE VALAS (SOLO COM ÁGUA), PROFUNDIDADE ATÉ 1,50 M | M3 | 5.9 | 6.68 | 39.41
03.06.01.10.07 | CARGA MECÂNICA (MATERIAL EM GERAL), SEM MANUSEIO E ARRUMAÇÃO DO MATERIAL | M3 | 8.75 | 1.79 | 15.66
03.06.01.10.08 | TRANSPORTE LOCAL, PERÍMETRO URBANO (MATERIAL EM GERAL), A GRANEL | M3XKM | 33.05 | 0.45 | 14.87
03.06.01.10.09 | ATERRO DE VALAS E CAVAS DE FUNDAÇÃO COM AVALIAÇÃO VISUAL DA COMPACTAÇÃO | M3 | 23.1 | 8.71 | 201.2
03.06.01.10.10 | ESCAVAÇÃO E CARGA EM SOLO COM PÁ MECÂNICA OU ESCAVADEIRA | M3 | 14.35 | 5.9 | 84.67
03.06.01.10.11 | ESPALHAMENTO DE SOLO EM BOTA FORA | M3 | 9.85 | 1.26 | 12.41
03.06.01.10.12 | ESPALHAMENTO DE ROCHA EM BOTA FORA | M3 | 1.2 | 1.7 | 2.04
03.06.01.10.13 | ACERTO E VERIFICAÇÃO DO NIVELAMENTO DE FUNDO DE VALAS | M2 | 22.5 | 3.1 | 69.75
03.06.01.10.14 | ESGOTAMENTO DE ÁGUA COM BOMBAS, VAZÕES ATÉ 15/M3, ALTURA ATÉ 10M | HXHP | 7.7 | 1.01 | 7.78
03.06.01.10.15 | ASSENTAMENTO DE TUBOS E CONEXÕES PVC JE DN 150 | M | 30 | 2.61 | 78.3
03.07 | ESTAÇÃO ELEVATÓRIA DE ÁGUA TRATADA - EEAT
03.07.01 | SERVIÇOS TÉCNICOS
03.07.01.01 | LOCAÇÃO DE ESTRUTURAS | M2 | 48.35 | 2.09 | 101.05
03.07.02 | MOVIMENTO DE TERRA
03.07.02.01 | ESCAVAÇÃO MANUAL EM SOLO PROFUNDIDADE ATÉ 1,50M | M3 | 24.95 | 12.58 | 313.87
03.07.02.02 | ESCAVAÇÃO MANUAL DE VALAS (SOLO SECO), PROFUNDIDADE ATÉ 1,50 M | M3 | 1.3 | 18.88 | 24.54
03.07.02.03 | ACERTO E VERIFICAÇÃO DO NIVELAMENTO DE FUNDO DE VALAS | M2 | 1.3 | 3.1 | 4.03
03.07.02.04 | ATERRO DE VALAS E CAVAS DE FUNDAÇÃO COM AVALIAÇÃO VISUAL DA COMPACTAÇÃO | M3 | 7.65 | 8.71 | 66.63
03.07.02.05 | CARGA MECÂNICA (MATERIAL EM GERAL), SEM MANUSEIO E ARRUMAÇÃO DO MATERIAL | M3 | 18.55 | 1.79 | 33.2
03.07.02.06 | TRANSPORTE LOCAL, PERÍMETRO URBANO (MATERIAL EM GERAL), A GRANEL | M3XKM | 72.45 | 0.45 | 32.6
03.07.02.07 | ESPALHAMENTO DE SOLO EM BOTA FORA | M3 | 24.15 | 1.26 | 30.43
03.07.03 | FUNDAÇÕES E ESTRUTURAS
03.07.03.01 | CONCRETO ESTRUTURAL (FCK=20 MPA) - PREPARO EM BETONEIRA | M3 | 8.55 | 322.96 | 2761.31
03.07.03.02 | LASTRO DE CONCRETO SIMPLES, CONSUMO MÍNIMO DE CIMENTO 150 KG/M3 | M3 | 2.45 | 251.14 | 615.29
03.07.03.03 | CONCRETO CICLÓPICO C/ 30 % DE PEDRA DE MÃO - CONSUMO MÍNIMO DE CIMENTO 150 KG/M3 - PREPARO E LANÇAMENTO | M3 | 0.15 | 218.03 | 32.7
03.07.03.04 | LANÇAMENTO OU BOMBEAMENTO E ADENSAMENTO DE CONCRETO-ALTURA OU PROFUNDIDADE ATÉ 1,50 M | M3 | 6.05 | 90.17 | 545.53
03.07.03.05 | LANÇAMENTO OU BOMBEAMENTO E ADENSAMENTO DE CONCRETO-ALTURA OU PROFUNDIDADE SUPERIOR A 1,50 M ATÉ 10,00 M | M3 | 5.05 | 96.84 | 489.04
03.07.03.06 | ARMADURA DE AÇO CA 50, FORNECIMENTO E COLOCAÇÃO | KG | 922.75 | 7.69 | 7095.95
03.07.03.07 | ARMADURA DE AÇO CA 60, FORNECIMENTO E COLOCAÇÃO | KG | 102.55 | 8.68 | 890.13
03.07.03.08 | FORMA PLANA EM CHAPA DE MADEIRA COMPENSADA PLASTIFICADA, E = 14 MM, P/ ESTRUTURAS | M2 | 79.2 | 32.14 | 2545.49
03.07.03.09 | FORMA PLANA EM TÁBUA DE PINHO PARA FUNDAÇÕES | M2 | 2.4 | 25.26 | 60.62
03.07.03.10 | DESFORMA DE ESTRUTURAS, ALTURA OU PROFUNDIDADE ATÉ 1,50M | M2 | 18.2 | 7.14 | 129.95
03.07.03.11 | DESFORMA DE ESTRUTURAS, ALTURA OU PROFUNDIDADE MAIOR QUE 1,50M | M2 | 63.4 | 14.79 | 937.69
03.07.03.12 | CIMBRAMENTO DE MADEIRA | M3 | 71.4 | 18.36 | 1310.9
03.07.04 | FECHAMENTO
03.07.04.01 | ALVENARIA DE ELEVAÇÃO COM TIJOLOS FURADOS (30 X 20 X 10 CM) E = 10 CM | M2 | 56.35 | 32.18 | 1813.34
03.07.04.02 | CAIXILHO DE FERRO, TIPO BASCULANTE | M2 | 1.55 | 272.29 | 422.05
03.07.04.03 | VIDRO CRISTAL INCOLOR, E = 3 MM | M2 | 1.55 | 45.3 | 70.22
03.07.04.04 | COBERTURA EM TELHA DE FIBROCIMENTO (PERFIS ONDULADOS) E =6 MM, UMA ÁGUA | M2 | 40 | 40.11 | 1604.4
03.07.04.05 | PORTA EM MADEIRA DE LEI, TIPO PRANCHETA, 0.80 X 2.10 M | U | 2 | 309.11 | 618.22
03.07.05 | REVESTIMENTOS / TRATAMENTO DE SUPERFÍCIES
03.07.05.01 | CHAPISCADO COMUM COM ARGAMASSA DE CIMENTO E AREIA | M2 | 154.85 | 3.4 | 526.49
03.07.05.02 | REBOCO PAULISTA | M2 | 154.85 | 16.22 | 2511.67
03.07.05.03 | PINTURA EM ALVENARIA LÁTEX SEM MASSA CORRIDA | M2 | 154.85 | 9.09 | 1407.59
03.07.05.04 | PINTURA EM ESQUADRIAS DE FERRO | M2 | 1.55 | 10.92 | 16.93
03.07.05.05 | PINTURA EM ESQUADRIAS DE MADEIRA | M2 | 6.7 | 13.26 | 88.84
03.07.05.06 | CONTRA PISO DE CONCRETO FCK 15 MPA E = 7 CM | M2 | 20.5 | 22.14 | 453.87
03.07.05.07 | PISO CIMENTADO LISO, RECOBERTO COM NATA DE CIMENTO | M2 | 20.5 | 16.91 | 346.66
03.07.06 | ASSENTAMENTOS
03.07.06.01 | MONTAGENS ESPECIAIS EM FERRO FUNDIDO | KG | 548.7 | 1.34 | 735.26
03.07.06.02 | INSTALAÇÃO DE CONJUNTO MOTOBOMBA COM POTÊNCIA ATÉ 5CV | U | 2 | 383.5 | 767
03.07.07 | PAVIMENTAÇÃO
03.07.07.01 | PASSEIO CIMENTADO COM REVESTIMENTO EM ARGAMASSA DE CIMENTO E AREIA, TRAÇO 1:3, E = 2 CM, INCL. BASE DE CASCALHO, E = 6 CM | M2 | 10 | 20.93 | 209.3
03.07.08 | INSTALAÇÕES ELÉTRICAS
03.07.08.01 | INSTALAÇÕES ELÉTRICAS EEAT | GL | 1 | 2564.64 | 2564.64
03.08 | URBANIZAÇÃO DO CENTRO DE TRATAMENTO E RESERVAÇÃO
03.08.01 | SERVIÇOS PRELIMINARES
03.08.01.01 | LIMPEZA DO TERRENO - RASPAGEM E LIMPEZA MANUAL | M2 | 770 | 1.89 | 1455.3
03.08.01.02 | DEMOLIÇÃO DE ALVENARIA, INCLUSIVE CARGA MANUAL | M2 | 34.35 | 7.07 | 242.85
03.08.02 | PAVIMENTAÇÃO
03.08.02.01 | CALÇAMENTO EM BRITA, E = 5 CM | M2 | 53 | 5.24 | 277.72
03.08.02.02 | PASSEIO CIMENTADO COM REVESTIMENTO EM ARGAMASSA DE CIMENTO E AREIA, TRAÇO 1:3, E = 2 CM, INCL. BASE DE CASCALHO, E = 6 CM | M2 | 62 | 20.93 | 1297.66
03.08.02.03 | MEIO-FIO RETO DE CONCRETO (80 X 45 X 18 X 12) CM PADRÃO SUDECAP(FORNECIMENTO E ASSENTAMENTO) | M | 150 | 27.94 | 4191
03.08.03 | URBANIZAÇÃO
03.08.03.01 | CERCA EM MOURÕES DE CONCRETO, COM FECHAMENTO EM ARAME FARPADO | M | 88 | 30.98 | 2726.24
03.08.03.02 | PORTÃO PARA PEDESTRES | U | 1 | 777.68 | 777.68
03.08.03.03 | INSTALAÇÕES ELÉTRICAS DO CENTRO DE TRATAMENTO E RESERVAÇÃO | GL | 1 | 4007.25 | 4007.25
03.08.03.04 | CAIXA DE PASSAGEM EM ALVENARIA (0,30 X 0,30 X 0,50 M) | U | 12 | 77.87 | 934.44
| SUB-TOTAL SERVIÇOS |  |  |  | 250946.08
04. | FORNECIMENTOS
04.01 | CAPTAÇÃO - POÇO TUBULAR PROFUNDO
04.01.01 | INSTALAÇÕES ELÉTRICAS
04.01.01.01 | ELETRODUTO DE PVC RÍGIDO ROSQUEÁVEL ANTICHAMA, COR PRETA CLASSE B, FABRICADO CONFORME NBR 6150, TAMANHO DE 3 METROS, DIÂMETRO 3/4" | M | 18 | 2.04 | 36.72
04.01.01.02 | ELETRODUTO DE PVC RÍGIDO ROSQUEÁVEL ANTICHAMA, COR PRETA CLASSE B, FABRICADO CONFORME NBR 6150, TAMANHO DE 3 METROS, DIÂMETRO 1" | M | 12 | 3.09 | 37.08
04.01.01.03 | ELETRODUTO DE FERRO GALVANIZADO PESADO, DIÂMETRO 3/4", TAMANHO DE 3 METROS | M | 18 | 5.96 | 107.28
04.01.01.04 | ELETRODUTO DE FERRO GALVANIZADO PESADO, DIÂMETRO 1", TAMANHO DE 3 METROS | M | 24 | 7.01 | 168.24
04.01.01.05 | CURVA DE PVC RÍGIDO, TIPO ROSQUEÁVEL - ROSCA CONFORME NBR 6414, PARA ELETRODUTO, DIÂMETRO 3/4". | U | 1 | 2.17 | 2.17
04.01.01.06 | CURVA DE PVC RÍGIDO, TIPO ROSQUEÁVEL - ROSCA CONFORME NBR 6414, PARA ELETRODUTO, DIÂMETRO 1". | U | 1 | 3.62 | 3.62
04.01.01.07 | CURVA DE AÇO CARBONO GALVANIZADO PESADO, ROSQUEÁVEL - ROSCA CONFORME NBR 6414, PARA ELETRODUTO, DIÂMETRO 3/4". | U | 4 | 2.5 | 10
04.01.01.08 | CURVA DE AÇO CARBONO GALVANIZADO PESADO, ROSQUEÁVEL - ROSCA CONFORME NBR 6414, PARA ELETRODUTO, DIÂMETRO 1". | U | 4 | 3.74 | 14.96
04.01.01.09 | LUVA DE AÇO CARBONO GALVANIZADO, PESADO, PARA ELETRODUTO, ROSCA CONFORME NBR 6414, DIÂMETRO 1". | U | 4 | 1.48 | 5.92
04.01.01.10 | LUVA DE AÇO CARBONO GALVANIZADO, PESADO, PARA ELETRODUTO, ROSCA CONFORME NBR 6414, DIÂMETRO 3/4". | U | 4 | 0.97 | 3.88
04.01.01.11 | CAIXA DE DERIVAÇÃO TIPO CONDULETE COM ROSCA PADRÃO “BSP”, EM LIGA DE ALUMÍNIO SILÍCIO INJETADO DE ALTA RESISTÊNCIA MECÂNICA E À CORROSÃO, PARAFUSO EM AÇO ZINCADO, JUNTA DE VEDAÇÃO FLEXÍVEL, ACABAMENTO EM EPOXI NA COR CINZA NOS SEGUINTES TIPOS E DIÂMETROS:
04.01.01.11.01 | Tipo “E” Ø3/4” | U | 1 | 4.25 | 4.25
04.01.01.11.02 | Tipo “T” Ø3/4” | U | 1 | 4.9 | 4.9
04.01.01.11.03 | Tipo “TB” Ø1” | U | 1 | 8.37 | 8.37
04.01.01.12 | ABRAÇADEIRA METÁLICA TIPO "D" COM CUNHA CÔNICA PARA ELETRODUTO DIÂMETRO 3/4" | U | 12 | 0.48 | 5.76
04.01.01.13 | ABRAÇADEIRA METÁLICA TIPO "D" COM CUNHA CÔNICA PARA ELETRODUTO DIÂMETRO 1" | U | 16 | 0.64 | 10.24
04.01.01.14 | BUCHA DE NYLON TIPO S-8 | U | 28 | 0.09 | 2.52
04.01.01.15 | TOMADA 2P+T E UNIVERSAL, 15A, 250V, INSTALADA EM CONDULETE METÁLICO, TIPO "C",Ø3/4” INCLUSIVE TAMPA | U | 2 | 13.85 | 27.7
04.01.01.16 | TOMADA 2P+T E UNIVERSAL, 15A, 250V, INSTALADA EM CONDULETE METÁLICO, TIPO "E",Ø3/4” INCLUSIVE TAMPA | U | 1 | 13.85 | 13.85
04.01.01.17 | CONDULETE METÁLICO, TIPO "C",Ø3/4” | U | 2 | 4.55 | 9.1
04.01.01.18 | CONDULETE METÁLICO, TIPO "TB",Ø3/4” | U | 1 | 4.9 | 4.9
04.01.01.19 | CONDULETE METÁLICO, TIPO "E", Ø3/4” | U | 1 | 4.25 | 4.25
04.01.01.20 | INTERRUPTOR SIMPLES, DUAS SEÇÕES, 10A, 250V, INSTALADO EM CONDULETE METÁLICO, TIPO "TB", Ø3/4” INCLUSIVE TAMPA | U | 1 | 9.58 | 9.58
04.01.01.21 | LUMINÁRIA 45° C/ CORPO DE ALUMÍNIO FUNDIDO PINTURA ELETROSTÁTICA POLIÉSTER, COM GRADE, GLOBO ALCALINO DE PROTEÇÃO COM JUNTA VEDADORA DE MATERIAL RESISTENTE A CALOR, À PROVA DE GASES, VAPORES E PÓS, PARA 1 LÂMPADA FLUORESCENTE COMPACTA ELETRÔNICA 23W, 127V | U | 1 | 33.16 | 33.16
04.01.01.22 | LÂMPADA FLUORESCENTE COMPACTA ELETRÔNICA 23W 127V, BASE E-27 | U | 1 | 10.55 | 10.55
04.01.01.23 | HASTE DE ATERRAMENTO TIPO COOPERWELD (5/8"X2,4M) DE AÇO ZINCADO COMPRIMENTO COM PRESILHAS | U | 2 | 22.83 | 45.66
04.01.01.24 | CAIXA DE INSPEÇÃO DO ATERRAMENTO, TIPO SOLO EM PVC COM TAMPA DE FERRO FUNDIDO DIÂMETRO 300MM | U | 2 | 26.8 | 53.6
04.01.01.25 | TERMINAL AÉREO PARA SPDA EM AÇO GALVANIZADO BANDEIRA A 5CM DA BASE, H=25CM | U | 4 | 6.43 | 25.72
04.01.01.26 | REFIL COM PÓ PARA REALIZAÇÃO DE UMA SOLDA EXOTÉRMICA | U | 4 | 17.7 | 70.8
04.01.01.27 | CAIXA DE INSPEÇÃO SUSPENSA EM PVC COM BOCAL, DIÂMETRO 1 1/4" | U | 2 | 8.99 | 17.98
04.01.01.28 | GRAMPO TIPO UNHA EM COBRE | U | 20 | 2.22 | 44.4
04.01.01.29 | CONECTOR MINI-GAR | U | 6 | 3.89 | 23.34
04.01.01.30 | LUMINÁRIA TIPO ARANDELA COM LÂMPADA INCANDESCENTE 100W | U | 1 | 45.02 | 45.02
04.01.01.31 | CABO NU DE COBRE, PARA ATERRAMENTO, FORMAÇÃO FIOS DE COBRE TÊMPERA MOLE, ENCORDOAMENTO CLASSE 2, BITOLA 16MM2 | M | 15 | 4.9 | 73.5
04.01.01.32 | CABO NU DE COBRE, PARA ATERRAMENTO, FORMAÇÃO FIOS DE COBRE TÊMPERA MOLE, ENCORDOAMENTO CLASSE 2, BITOLA 35MM2 | M | 20 | 11.2 | 224
04.01.01.33 | CABO NU DE COBRE, PARA ATERRAMENTO, FORMAÇÃO FIOS DE COBRE TÊMPERA MOLE, ENCORDOAMENTO CLASSE 2, BITOLA 50MM2 | M | 20 | 14.58 | 291.6
04.01.01.34 | CABO DE COBRE UNIPOLAR, FIO DE COBRE TÊMPERA MOLE, ENCORDOAMENTO CLASSE 2" ISOLADO EM TERMOPLASTICO DE PVC SEM CHUMBO ANTICHAMA, 450/750V, BITOLA 2,5MM2 | M | 120 | 1.22 | 146.4
04.01.01.35 | CABO DE COBRE UNIPOLAR, FIO DE COBRE TÊMPERA MOLE, ENCORDOAMENTO CLASSE 2" ISOLADO EM TERMOPLASTICO DE PVC SEM CHUMBO ANTICHAMA, 450/750V, BITOLA 4,0MM2 | M | 5 | 1.76 | 8.8
04.01.01.36 | CABO DE COBRE UNIPOLAR, FIO DE COBRE TÊMPERA MOLE, ENCORDOAMENTO CLASSE 2" ISOLADO EM TERMOPLASTICO DE PVC SEM CHUMBO ANTICHAMA, 450/750V, BITOLA 6,0MM2 | M | 10 | 2.63 | 26.3
04.01.01.37 | CABO DE COBRE UNIPOLAR, FIO DE COBRE TÊMPERA MOLE, ENCORDOAMENTO CLASSE 2" ISOLADO EM TERMOPLASTICO DE PVC SEM CHUMBO ANTICHAMA, 450/750V, BITOLA 2X1.5MM2 . | M | 15 | 2.3 | 34.5
04.01.01.38 | CABO DE COBRE UNIPOLAR, FIO DE COBRE TÊMPERA MOLE, ENCORDOAMENTO CLASSE 2" ISOLADO EM TERMOPLASTICO DE PVC SEM CHUMBO ANTICHAMA, 1000V 70°C, BITOLA 2,5MM2 | M | 30 | 1.32 | 39.6
04.01.01.39 | CABO DE COBRE UNIPOLAR, FIO DE COBRE TÊMPERA MOLE, ENCORDOAMENTO CLASSE 2" ISOLADO EM TERMOPLASTICO DE PVC SEM CHUMBO ANTICHAMA, 1000V 70°C, BITOLA 4,0MM2 | M | 100 | 2.19 | 219
04.01.01.40 | CAIXA METÁLICA TIPO CM2, PADRÃO CEMIG | U | 1 | 303.18 | 303.18
04.01.01.41 | DISJUNTOR TERMOMAGNÉTICO 100A | U | 1 | 57.61 | 57.61
04.01.01.42 | QUADRO DE DISTRIBUIÇÃO DE CIRCUITOS, TIPO SOBREPOR, FAB. EM CHAPA DE AÇO 1,5MM, C/ ACABAMENTO INTERNO E EXTERNO EM TINTA CINZA CLARO, PROVIDO C/ FECHADURA E DISPOSITIVO P/ COLOCAÇÃO DE CADEADOS, GRAU DE PROTEÇÃO IP 55, ISOLAÇÃO CLASSE II, CONF. NBR IEC 60439-1, NBR 54 10 e NR - 10, 440V, CONTENDO OS SEGUINTES EQUIPAMENTOS; DISJUNTORES TERMOMAGNÉTICOS EM CAIXAS MOLDADAS CLASSE C, INTERRUPTORES DIFERENCIAIS, DPS E BARRAMENTO DE COBRE ELETROLÍTICO, CONF. DIAGRAMA UNIFILAR | U | 1 | 979.4 | 979.4
04.01.01.43 | QUADRO DE COMANDO DE MOTORES, CONFORME DIAGRAMA TRIFILAR E QUADRO COM LISTA DE EQUIPAMENTOS DO QCM | U | 1 | 1687.4 | 1687.4
04.01.01.44 | QUADRO EM CHAPA DE AÇO SAE 1008 COM PINTURA ANTI-CORROSIVA PROVIDO DE PORTA E FECHO NAS DIMENSÕES 350X250X140MM, PARA AUTOMATIZAÇÃO, COMPLETO, CONFORME DIAGRAMA | U | 1 | 885 | 885
04.01.01.45 | ELETRODOS DE NÍVEL | U | 3 | 132.16 | 396.48
04.01.02 | INSTALAÇÕES HIDRAÚLICAS |  |  |  | 0
04.01.02.01 | CONJUNTO MOTO-BOMBA SUBMERSO (Q = 4,88 L/S; HMAN =31,19 MCA; POT= 3CV) | U | 1 | 3587.2 | 3587.2
04.01.02.02 | LUVA SIMPLES - F.G. CLASSE 10 - DIÂMETRO 3", FABRICADA CONFORME NBR 6943 DA ABNT | U | 22 | 56.83 | 1250.26
04.01.02.03 | TUBO DE AÇO CARBONO GALVANIZADO, COM COSTURA, COM ROSCAS, ROSCA NPT - 8 FIOS POR POLEGADA, CLASSE MÉDIA, FABRICADO CONFORME DIN 2440 OU NBR 5580 DA ABNT, DIÂMETRO 3" | M | 16 | 76.05 | 1216.8
04.01.02.04 | TUBO - PVC JR - DIÂMETRO 1/2", EXTREMIDADE COM ROSCA DA NBR 6414, FABRICADO CONFORME NBR 5648 DA ABNT. | M | 14 | 3.19 | 44.66
04.01.02.05 | LUVA SIMPLES PVC JR, ROSCA CONFORME NBR 6414 PARA ATENDER AOS TUBOS DA NBR 5648 DA ABNT, DIÂMETRO 1/2" | U | 5 | 0.6 | 3
04.01.02.06 | PLUG - PVC JR - DIÂMETRO 1/2", ROSCA CONFORME NBR 6414 PARA ATENDER AOS TUBOS DA 5648 DA ABNT | U | 1 | 0.31 | 0.31
04.01.02.07 | CHAPA DE AÇO ASTM A-36, CONFORME PROJETO | M2 | 10 | 10 | 100
04.01.02.08 | PARAFUSO M12X80 COM PORCA E ARRUELA EM AÇO SAE 1020 | U | 4 | 2.94 | 11.76
04.01.02.09 | CURVA MACHO 90 GRAUS - F.G. CLASSE 10 - DIÂMETRO 3", FABRICADA CONFORME NBR 6943 DA ABNT | U | 1 | 154.69 | 154.69
04.01.02.10 | TÊ DE REDUÇÃO - F.G. CLASSE 10 - DIÂMETRO 3" X 1.1/2", FABRICADO CONFORME NBR 6943 DA ABNT | U | 1 | 86.39 | 86.39
04.01.02.11 | NIPLE DUPLO - F.G. CLASSE 10 - DIÂMETRO 3 ", FABRICADO CONFORME NBR 6943 DA ABNT | U | 5 | 43.06 | 215.3
04.01.02.12 | BUCHA DE REDUÇÃO - F.G. CLASSE 10 - DIÂMETRO = 1 1/2" X 1", FABRICADA CONFORME NBR 6943 DA ABNT | U | 2 | 11.29 | 22.58
04.01.02.13 | NIPLE DUPLO - F.G. CLASSE 10 - DIÂMETRO 1 ", FABRICADO CONFORME NBR 6943 DA ABNT | U | 1 | 6.17 | 6.17
04.01.02.14 | VENTOSA SIMPLES FABRICADA EM FERRO FUNDIDO DÚCTIL, COM ROSCA CONFORME A NBR 6414, PRESSÃO DE TRABALHO 25KGF/CM2 (VSCR25) DN 1.1/2" | U | 1 | 255.23 | 255.23
04.01.02.15 | REGISTRO DE GAVETA EM BRONZE, SEM CANOPLA, ACABAMENTO BRUTO, CLASSE DE PRESSÃO 150 PSI, DIÂMETRO = 1". | U | 1 | 24.76 | 24.76
04.01.02.16 | VÁLVULA DE RETENÇÃO EM BRONZE, PORTINHOLA HORIZONTAL, CLASSE DE PRESSÃO 150 PSI, EXTREMIDADES COM ROSCA (BSP), CONFORME NBR 6414 DA ABNT, DIAM. 3" | U | 1 | 229.2622 | 229.26
04.01.02.17 | TÊ DE REDUÇÃO - F.G. CLASSE 10 - DIÂMETRO 3" X 2", FABRICADO CONFORME NBR 6943 DA ABNT | U | 1 | 86.39 | 86.39
04.01.02.18 | UNIÃO COM ASSENTO DE FERRO - F.G. CLASSE 10 - DIÂMETRO 3", FABRICADA CONFORME NBR 6943 DA ABNT | U | 1 | 221.66 | 221.66
04.01.02.19 | REGISTRO DE GAVETA EM BRONZE, SEM CANOPLA, ACABAMENTO BRUTO, CLASSE DE PRESSÃO 150 PSI, DIÂMETRO = 2". | U | 1 | 63.19 | 63.19
04.01.02.20 | REGISTRO DE GAVETA EM BRONZE, SEM CANOPLA, ACABAMENTO BRUTO, CLASSE DE PRESSÃO 150 PSI, DIÂMETRO = 3". | U | 1 | 194.25 | 194.25
04.01.02.21 | COTOVELO 45 GRAUS - F.G. CLASSE 10 - DIÂMETRO 3 ", FABRICADO CONFORME NBR 6943 DA ABNT | U | 1 | 64.16 | 64.16
04.01.02.22 | NIPLE DUPLO - F.G. CLASSE 10 - DIÂMETRO 2 ", FABRICADO CONFORME NBR 6943 DA ABNT | U | 1 | 21.23 | 21.23
04.01.02.23 | NIPLE PARA MANGOTE DN 50MM | U | 1 | 2.43 | 2.43
04.01.02.24 | BUCHA DE REDUÇÃO - F.G. CLASSE 10 - DIÂMETRO = 3" X 2 1/2", FABRICADA CONFORME NBR 6943 DA ABNT | U | 1 | 23.21 | 23.21
04.01.02.25 | NIPLE DUPLO DE REDUÇÃO DIÂMETRO 3/4" X 1/2"- F.G. CLASSE 10, FABRICADO CONFORME NBR 6943 DA ABNT | U | 1 | 3.66 | 3.66
04.01.02.26 | AMORTECEDOR DE PULSAÇÃO ROSCA BSPT 20KGF/CM2 | U | 1 | 55.39 | 55.39
04.01.02.27 | VÁLVULA DE TRÊS VIAS EM BRONZE DIÂMETRO 1/2" | U | 1 | 43.2 | 43.2
04.01.02.28 | MANÔMETRO CONCÊNTRICO SISTEMA BOURDON ESCALA 0 A 10 KGF/CM2 ROSCA | U | 1 | 94.4 | 94.4
04.01.02.29 | NIPLE DUPLO DIÂMETRO 1/2"- F.G. CLASSE 10, FABRICADO CONFORME NBR 6943 DA ABNT | U | 2 | 2.56 | 5.12
04.01.02.30 | FLANGE COM SEXTAVADO - F.G. CLASSE 10 - DIÂMETRO 2", FABRICADO CONFORME NBR6943 DA ABNT | U | 1 | 27.75 | 27.75
04.01.02.31 | TUBO DE FERRO FUNDIDO DÚCTIL CENTRIFUGADO COM FLANGE E PONTA, FABRICADO CONFORME NBR 7560 DA ABNT - PRESSÃO DE TRABALHO 10/16KGF/CM2 - PN-10/16 - TFP10/16, DN 80 L = 0,50M | U | 1 | 105.42 | 105.42
04.01.02.32 | CURVA 45º EM FERRO FUNDIDO DÚCTIL, JUNTAS ELÁSTICAS (NBR 7674), FABRICADA CONFORME NBR 7675 DA ABNT (C45JGS) DN 80 | U | 1 | 106.16 | 106.16
04.01.02.33 | REDUÇÃO PONTA E BOLSA EM FERRO FUNDIDO DÚCTIL, JUNTAS ELÁSTICAS (NBR 7674), FABRICADA CONFORME NBR 7675 DA ABNT (RPBJGS) DN 100X80 | U | 1 | 107.39 | 107.39
04.01.02.34 | ARRUELA DE BORRACHA PARA FLANGE, PRESSÃO NOMINAL 10 KG/CM2, PARA ATENDER AS CONEXÕES DA NBR 7675, E FABRICADO CONFORME PB 80 DA ABNT (ABF10) DN 80 | U | 1 | 21.07 | 21.07
04.01.02.35 | PARAFUSO C/PORCAS P/ FLANGES-PPF DN16x80 | U | 8 | 3.3 | 26.4
04.02 | ADUTORA DE ÁGUA BRUTA E ADUÇÃO DE ÁGUA TRATADA
04.02.01 | TUBO DE PVC PBA PB JE CLASSE 15 DN 75 DE 85 MM, FABRICADO CONFORME NBR 5647 DA ABNT | M | 18 | 16.47 | 296.46
04.02.02 | TUBO DE PVC RÍGIDO DEFOFO PB JE DN 100, FABRICADO CONFORME NBR 7665 DA ABNT, INCLUSIVE ANEL DE BORRACHA | M | 666 | 96.37 | 64182.42
04.02.03 | CURVA 22º EM FERRO FUNDIDO DÚCTIL, JUNTAS ELÁSTICAS (NBR 7674), FABRICADA CONFORME NBR 7675 DA ABNT (C22JGS) DN 100 | U | 3 | 139.43 | 418.29
04.02.04 | CURVA 45º EM FERRO FUNDIDO DÚCTIL, JUNTAS ELÁSTICAS (NBR 7674), FABRICADA CONFORME NBR 7675 DA ABNT (C45JGS) DN 100 | U | 1 | 152.11 | 152.11
04.02.05 | CURVA 90º EM FERRO FUNDIDO DÚCTIL, JUNTAS ELÁSTICAS (NBR 7674), FABRICADA CONFORME NBR 7675 DA ABNT (C90JGS) DN 100 | U | 3 | 162.25 | 486.75
04.03 | ESTAÇÃO DE TRATAMENTO DE ÁGUA - CASA DE QUÍMICA
04.03.01 | INSTALAÇÕES HIDRÁULICAS - LINHAS DE DOSAGEM
04.03.01.01 | TUBO - PVC JR - DIÂMETRO 3/4", EXTREMIDADE COM ROSCA DA NBR 6414, FABRICADO CONFORME NBR 5648 DA ABNT. | M | 18 | 4.31 | 77.58
04.03.01.02 | TANQUE CILÍNDRICO COM ALÇA CAPACIDADE 200 LITROS, EM POLIETILENO, COM GRADUAÇÃO APARENTE | U | 2 | 863.96 | 1727.92
04.03.01.03 | MANGUEIRA FLEXÍVEL DIÂMETRO 1/2" | M | 8 | 5.73 | 45.84
04.03.01.04 | ADAPTADOR PVC PARA MANGUEIRA DIÂMETRO 1/2" | U | 2 | 3.89 | 7.78
04.03.01.05 | NIPLE DUPLO PVC JR DIÂMETRO 1/2", ROSCA CONFORME NBR 6414 PARA ATENDER AOS TUBOS DA NBR 5648 DA ABNT | U | 2 | 0.47 | 0.94
04.03.01.06 | BUCHA DE REDUÇÃO PVC JR DIÂMETRO 3/4" X 1/2", ROSCA CONFORME NBR 6414 PARA ATENDER AOS TUBOS DA NBR 5648 DA ABNT | U | 2 | 0.53 | 1.06
04.03.01.07 | VÁLVULA DE RETENÇÃO EM BRONZE, PORTINHOLA HORIZONTAL, CLASSE DE PRESSÃO 150 PSI, EXTREMIDADES COM ROSCA (BSP), CONFORME NBR 6414 DA ABNT, DIAM. 3/4" | U | 2 | 43.97 | 87.94
04.03.01.08 | JOELHO 90 GRAUS PVC JR DIÂMETRO 3/4", ROSCA CONFORME NBR 6414 PARA ATENDER AOS TUBOS DA NBR 5648 DA ABNT | U | 3 | 1.39 | 4.17
04.03.01.09 | TÊ - PVC JR - DIÂMETRO 3/4", ROSCA CONFORME NBR 6414 PARA ATENDER AOS TUBOS DA 5648 DA ABNT | U | 1 | 1.62 | 1.62
04.03.01.10 | COLAR DE TOMADA DE PVC RÍGIDO, COM TRAVAS, COM DERIVAÇÃO ROSCÁVEL - DN 100 X 3/4", CONFORME NBR 6414 | U | 2 | 13.71 | 27.42
04.03.02 | INSTALAÇÕES SANITÁRIAS
04.03.02.01 | TUBO DE PVC PB CLASSE 15 JS DN 40 DE 50 MM, FABRICADO CONFORME NBR 5648 DA ABNT | M | 24 | 1 | 24
04.03.02.02 | TUBO DE PVC PB CLASSE 15 JS DN 50 DE 60 MM, FABRICADO CONFORME NBR 5648 DA ABNT | M | 6 | 8.24 | 49.44
04.03.02.03 | TUBO DE PVC, PONTA E BOLSA, JE PARA COLETORES DE ESGOTO COM ANEL DE BORRACHA, DIÂMETRO = 100 MM, FABRICADO CONFORME NBR 7362 DA ABNT | M | 84 | 10.5 | 882
04.03.02.04 | JOELHO 45 GRAUS PVC JS DN 40 DE 50 MM, PARA ATENDER AOS TUBOS DA NBR 5648 DA ABNT | U | 4 | 3.26 | 13.04
04.03.02.05 | VASO SANITÁRIO SIFONADO DE LOUÇA BRANCA C/ TAMPA DE PLÁSTICO | U | 1 | 77.42 | 77.42
04.03.02.06 | TAMPA DE PLÁSTICO PARA VASO SANITÁRIO | U | 1 | 19.94 | 19.94
04.03.02.07 | LAVATÓRIO SIFONADO DE LOUÇA BRANCA, COM COLUNA | U | 1 | 78.58 | 78.58
04.03.02.08 | CAIXA SIFONADA PVC 150 X 150 X 50MM C/ GRELHA QUADRADA BRANCA | U | 1 | 20.66 | 20.66
04.03.02.09 | JOELHO 90 GRAUS PVC JS DN 40 DE 50 MM, PARA ATENDER AOS TUBOS DA NBR 5648 DA ABNT | U | 6 | 2.61 | 15.66
04.03.02.10 | JOELHO 90 GRAUS PVC COM ANEL DE BORRACHA, FABRICADA CONFORME NBR 5688 DA ABNT, DN 100. | U | 1 | 5.04 | 5.04
04.03.02.11 | RALO SECO PVC QUADRADO 100 X 100 X 53 MM SAÍDA 40 MM COM GRELHA BRANCA | U | 3 | 8.3 | 24.9
04.03.02.12 | SIFÃO SANFONADO EM PVC PARA PIA, DIMENSÕES: 1.1/2" X 1.1/2" | U | 2 | 7.3 | 14.6
04.03.02.13 | TAMPAO FERRO FUNDIDO 57KG CARGA MAX 12500KG DIAM ABERT 600MM P/ POCO VISITA DE REDE AGUA PLUVIAL OU ESGOTO | U | 2 | 215.81 | 431.62
04.03.03 | INSTALAÇÕES HIDRÁULICAS
04.03.03.01 | TUBO DE PVC PB CLASSE 15 JS DN 15 DE 20 MM, FABRICADO CONFORME NBR 5648 DA ABNT | M | 12 | 1.66 | 19.92
04.03.03.02 | TUBO DE PVC PB CLASSE 15 JS DN 20 DE 25 MM, FABRICADO CONFORME NBR 5648 DA ABNT | M | 66 | 1.66 | 109.56
04.03.03.03 | TUBO DE PVC PB CLASSE 15 JS DN 25 DE 32 MM, FABRICADO CONFORME NBR 5648 DA ABNT | M | 24 | 2.27 | 54.48
04.03.03.04 | TUBO DE PVC PB CLASSE 15 JS DN 32 DE 40 MM, FABRICADO CONFORME NBR 5648 DA ABNT | M | 24 | 5.14 | 123.36
04.03.03.05 | JOELHO 90 GRAUS PVC JS DN 20 DE 25 MM, PARA ATENDER AOS TUBOS DA NBR 5648 DA ABNT | U | 18 | 0.34 | 6.12
04.03.03.06 | JOELHO 90 GRAUS PVC JS DN 25 DE 32 MM, PARA ATENDER AOS TUBOS DA NBR 5648 DA ABNT | U | 3 | 0.44 | 1.32
04.03.03.07 | JOELHO 90 GRAUS PVC JS DN 32 DE 40 MM, PARA ATENDER AOS TUBOS DA NBR 5648 DA ABNT | U | 6 | 1.13 | 6.78
04.03.03.08 | JOELHO 90 GRAUS PVC JS DN 15 DE 20 MM, PARA ATENDER AOS TUBOS DA NBR 5648 DA ABNT | U | 7 | 0.34 | 2.38
04.03.03.09 | TÊ 90 GRAUS PVC JS DN 25 DE 32 MM, PARA ATENDER AOS TUBOS DA NBR 5648 DA ABNT | U | 4 | 0.73 | 2.92
04.03.03.10 | TÊ 90 GRAUS PVC JS DN 20 DE 25 MM, PARA ATENDER AOS TUBOS DA NBR 5648 DA ABNT | U | 5 | 0.64 | 3.2
04.03.03.11 | TÊ 90 GRAUS PVC JS DN 15 DE 20 MM, PARA ATENDER AOS TUBOS DA NBR 5648 DA ABNT | U | 2 | 0.64 | 1.28
04.03.03.12 | TÊ 90 GRAUS DE REDUÇÃO PVC JS DN 40 X 20 MM, PARA ATENDER AOS TUBOS DA NBR 5648 DA ABNT | U | 2 | 5.24 | 10.48
04.03.03.13 | TÊ 90 GRAUS DE REDUÇÃO PVC JS DN 40 X 15 MM, PARA ATENDER AOS TUBOS DA NBR 5648 DA ABNT | U | 2 | 1.52 | 3.04
04.03.03.14 | TÊ 90 GRAUS DE REDUÇÃO PVC JS DN 40 X 25 MM, PARA ATENDER AOS TUBOS DA NBR 5648 DA ABNT | U | 1 | 2.41 | 2.41
04.03.03.15 | REGISTRO DE GAVETA EM BRONZE, SEM CANOPLA, ACABAMENTO BRUTO, CLASSE DE PRESSÃO 150 PSI, DIÂMETRO = 3/4". | U | 5 | 16.98 | 84.9
04.03.03.16 | REGISTRO DE GAVETA EM BRONZE, SEM CANOPLA, ACABAMENTO BRUTO, CLASSE DE PRESSÃO 150 PSI, DIÂMETRO = 1 1/2". | U | 1 | 37.87 | 37.87
04.03.03.17 | REGISTRO DE PRESSÃO SIMPLES, ACABAMENTO BRUTO, FABRICADO EM BRONZE, CLASSE DE PRESSÃO 150 PSI", COM CRUZETA LISA E ROSCA INTERNA E EXTERNA, DIÂMETRO = 1/2" | U | 2 | 13.3 | 26.6
04.03.03.18 | VÁLVULA DE DESCARGA AUTOMÁTICA, ACABAMENTO CROMADO E LISA, DIÂMETRO = 1.1/2" | U | 1 | 158.13 | 158.13
04.03.03.19 | TORNEIRA DE BOIA PLÁSTICA, HASTE METÁLICA, CLASSE DE PRESSÃO 125 PSI, PARA RESERVATÓRIO DE ÁGUA, DIÂMETRO = 3/4". | U | 1 | 6.71 | 6.71
04.03.03.20 | TÊ 90 GRAUS PVC JS DN 40 DE 50 MM, PARA ATENDER AOS TUBOS DA NBR 5648 DA ABNT | U | 2 | 5.64 | 11.28
04.03.03.21 | BUCHA DE REDUÇÃO LONGA DE PVC JS DN 40 X 20, DE 50 X 25 MM, PARA ATENDER AOS TUBOS DA NBR 5648 DA ABNT | U | 2 | 1.99 | 3.98
04.03.03.22 | REGISTRO DE GAVETA EM BRONZE, SEM CANOPLA, ACABAMENTO BRUTO, CLASSE DE PRESSÃO 150 PSI, DIÂMETRO = 1". | U | 1 | 24.76 | 24.76
04.03.03.23 | NIPLE DUPLO - F.G. CLASSE 10 - DIÂMETRO 1/2", FABRICADO CONFORME NBR 6943 DA ABNT | U | 2 | 2.56 | 5.12
04.03.03.24 | CONJUNTO LIGACAO PLASTICA P/ VASO SANITARIO (ESPUDE + TUBO + CANOPLA) | U | 1 | 12.8 | 12.8
04.03.03.25 | ENGATE OU RABICHO FLEXIVEL PLASTICO (PVC OU ABS) BRANCO 1/2" X 40CM | U | 1 | 14.88 | 14.88
04.03.03.26 | CAIXA D'ÁGUA EM FIBROCIMENTO - 500 L | U | 1 | 124.27 | 124.27
04.03.04 | INSTALAÇÕES ELÉTRICAS
04.03.04.01 | ELETRODUTO DE PVC RÍGIDO ROSQUEÁVEL ANTICHAMA, COR PRETA CLASSE B, FABRICADO CONFORME NBR 6150, TAMANHO DE 3 METROS, DIÂMETRO 1" | M | 6 | 3.09 | 18.54
04.03.04.02 | ELETRODUTO DE FERRO GALVANIZADO PESADO, DIÂMETRO 3/4", TAMANHO DE 3 METROS | M | 72 | 5.96 | 429.12
04.03.04.03 | ELETRODUTO DE FERRO GALVANIZADO PESADO, DIÂMETRO 2", TAMANHO DE 3 METROS | M | 3 | 18.59 | 55.77
04.03.04.04 | CURVA DE AÇO CARBONO GALVANIZADO PESADO, ROSQUEÁVEL - ROSCA CONFORME NBR 6414, PARA ELETRODUTO, DIÂMETRO 3/4". | U | 12 | 2.5 | 30
04.03.04.05 | LUVA DE AÇO CARBONO GALVANIZADO, PESADO, PARA ELETRODUTO, ROSCA CONFORME NBR 6414, DIÂMETRO 3/4". | U | 48 | 0.97 | 46.56
04.03.04.06 | CAIXA DE DERIVAÇÃO TIPO CONDULETE COM ROSCA PADRÃO “BSP”, EM LIGA DE ALUMÍNIO SILÍCIO INJETADO DE ALTA RESISTÊNCIA MECÂNICA E À CORROSÃO, PARAFUSO EM AÇO ZINCADO, JUNTA DE VEDAÇÃO FLEXÍVEL, ACABAMENTO EM EPOXI NA COR CINZA NOS SEGUINTES TIPOS E DIÂMETROS:
04.03.04.06.01 | Tipo “LL” Ø3/4” | U | 3 | 4.58 | 13.74
04.03.04.06.02 | Tipo “T” Ø3/4” | U | 8 | 4.9 | 39.2
04.03.04.06.03 | Tipo “TB” Ø3/4” | U | 2 | 4.9 | 9.8
04.03.04.06.04 | Tipo “LB” Ø3/4” | U | 1 | 4.58 | 4.58
04.03.04.06.05 | Tipo “X” Ø3/4” | U | 4 | 5.19 | 20.76
04.03.04.07 | ABRAÇADEIRA METÁLICA TIPO "D" COM CUNHA CÔNICA PARA ELETRODUTO DIÂMETRO 3/4" | U | 50 | 0.48 | 24
04.03.04.08 | ABRAÇADEIRA METÁLICA TIPO "D" COM CUNHA CÔNICA PARA ELETRODUTO DIÂMETRO 1" | U | 4 | 0.64 | 2.56
04.03.04.09 | BUCHA DE NYLON TIPO S-8 | U | 30 | 0.09 | 2.7
04.03.04.10 | CHUMBADOR UR, Ø 3/8" | U | 45 | 5.18 | 233.1
04.03.04.11 | VERGALHÃO ROSCA TOTAL, Ø 3/8", EM PEÇAS DE 3 METROS | U | 15 | 8.5 | 127.5
04.03.04.12 | HASTE DE ATERRAMENTO TIPO COOPERWELD (5/8"X2,4M) DE AÇO ZINCADO COMPRIMENTO COM PRESILHAS | U | 4 | 22.83 | 91.32
04.03.04.13 | CAIXA DE INSPEÇÃO DO ATERRAMENTO, TIPO SOLO EM PVC COM TAMPA DE FERRO FUNDIDO DIÂMETRO 300MM | U | 4 | 26.8 | 107.2
04.03.04.14 | TERMINAL AÉREO PARA SPDA EM AÇO GALVANIZADO BANDEIRA A 5CM DA BASE, H=25CM | U | 8 | 6.431 | 51.45
04.03.04.15 | REFIL COM PÓ PARA REALIZAÇÃO DE UMA SOLDA EXOTÉRMICA | U | 8 | 17.7 | 141.6
04.03.04.16 | CAIXA DE INSPEÇÃO SUSPENSA EM PVC COM BOCAL, DIÂMETRO 1 1/4" | U | 2 | 8.99 | 17.98
04.03.04.17 | GRAMPO TIPO UNHA EM COBRE | U | 50 | 2.22 | 111
04.03.04.18 | CONECTOR MINI-GAR | U | 15 | 3.89 | 58.35
04.03.04.19 | TOMADA 2P+T E UNIVERSAL, 15A, 250V, INSTALADA EM CONDULETE METÁLICO, TIPO "C",Ø3/4” INCLUSIVE TAMPA | U | 6 | 13.85 | 83.1
04.03.04.20 | TOMADA 3P+T E UNIVERSAL, 15A, 250V, INSTALADA EM CONDULETE METÁLICO, TIPO "E",Ø3/4” | U | 2 | 22.73 | 45.46
04.03.04.21 | CONDULETE METÁLICO, TIPO "C",Ø3/4” | U | 7 | 4.55 | 31.85
04.03.04.22 | CONDULETE METÁLICO, TIPO "LB",Ø3/4” | U | 1 | 4.58 | 4.58
04.03.04.23 | CONDULETE METÁLICO, TIPO "E", Ø3/4” | U | 6 | 4.25 | 25.5
04.03.04.24 | INTERRUPTOR SIMPLES, DUAS SEÇÕES, 10A, 250V, INSTALADO EM CONDULETE METÁLICO, TIPO "LB", Ø3/4” INCLUSIVE TAMPA | U | 1 | 9.58 | 9.58
04.03.04.25 | INTERRUPTOR SIMPLES, DUAS SEÇÕES, 10A, 250V, INSTALADO EM CONDULETE METÁLICO, TIPO "C", Ø3/4” INCLUSIVE TAMPA | U | 1 | 9.58 | 9.58
04.03.04.26 | INTERRUPTOR SIMPLES, DUAS SEÇÕES, 10A, 250V, INSTALADO EM CONDULETE METÁLICO, TIPO "E", Ø3/4” INCLUSIVE TAMPA | U | 4 | 9.58 | 38.32
04.03.04.27 | CABO NU DE COBRE, PARA ATERRAMENTO, FORMAÇÃO FIOS DE COBRE TÊMPERA MOLE, ENCORDOAMENTO CLASSE 2, BITOLA 16MM2 | M | 10 | 4.9 | 49
04.03.04.28 | CABO NU DE COBRE, PARA ATERRAMENTO, FORMAÇÃO FIOS DE COBRE TÊMPERA MOLE, ENCORDOAMENTO CLASSE 2, BITOLA 35MM2 | M | 50 | 11.2 | 560
04.03.04.29 | CABO NU DE COBRE, PARA ATERRAMENTO, FORMAÇÃO FIOS DE COBRE TÊMPERA MOLE, ENCORDOAMENTO CLASSE 2, BITOLA 50MM2 | M | 40 | 14.58 | 583.2
04.03.04.30 | CABO DE COBRE UNIPOLAR, FIO DE COBRE TÊMPERA MOLE, ENCORDOAMENTO CLASSE 2" ISOLADO EM TERMOPLASTICO DE PVC SEM CHUMBO ANTICHAMA, 450/750V, BITOLA 2,5MM2 | M | 130 | 1.22 | 158.6
04.03.04.31 | CABO DE COBRE UNIPOLAR, FIO DE COBRE TÊMPERA MOLE, ENCORDOAMENTO CLASSE 2" ISOLADO EM TERMOPLASTICO DE PVC SEM CHUMBO ANTICHAMA, 450/750V, BITOLA 4,0MM2 | M | 35 | 1.76 | 61.6
04.03.04.32 | CABO DE COBRE UNIPOLAR, FIO DE COBRE TÊMPERA MOLE, ENCORDOAMENTO CLASSE 2" ISOLADO EM TERMOPLASTICO DE PVC SEM CHUMBO ANTICHAMA, 450/750V, BITOLA 6,0MM2 | M | 30 | 2.63 | 78.9
04.03.04.33 | CABO DE COBRE UNIPOLAR, FIO DE COBRE TÊMPERA MOLE, ENCORDOAMENTO CLASSE 2" ISOLADO EM TERMOPLASTICO DE PVC SEM CHUMBO ANTICHAMA, 450/750V, BITOLA 2X1.5MM2 . | M | 15 | 2.3 | 34.5
04.03.04.34 | QUADRO DE DISTRIBUIÇÃO DE CIRCUITOS, TIPO SOBREPOR, FAB. EM CHAPA DE AÇO 1,5MM, C/ ACABAMENTO INTERNO E EXTERNO EM TINTA CINZA CLARO, PROVIDO C/ FECHADURA E DISPOSITIVO P/ COLOCAÇÃO DE CADEADOS, GRAU DE PROTEÇÃO IP 55, ISOLAÇÃO CLASSE II, CONF. NBR IEC 60439-1, NBR 54 10 e NR - 10, 440V, CONTENDO OS SEGUINTES EQUIPAMENTOS; DISJUNTORES TERMOMAGNÉTICOS EM CAIXAS MOLDADAS CLASSE C, INTERRUPTORES DIFERENCIAIS, DPS E BARRAMENTO DE COBRE ELETROLÍTICO, CONF. DIAGRAMA UNIFILAR | U | 1 | 1298 | 1298
04.03.04.35 | BOTOEIRA PARA COMANDO DOS MOTORES EM CAIXA DE SOBREPOR | U | 2 | 10.86 | 21.72
04.03.04.36 | LÂMPADA FLUORESCENTE COMPACTA ELETRÔNICA 32W 127V, BASE E-27 | U | 10 | 10.55 | 105.5
04.03.04.37 | LÂMPADA FLUORESCENTE COMPACTA ELETRÔNICA 16W 127V | U | 4 | 10.56 | 42.24
04.03.04.38 | LUMIINÁRIA PARA DUAS LÂMPADAS FLUORESCENTES 16W, 127V FORNECIDA COM SOQUETES A PROVA DE GASES | U | 2 | 65.07 | 130.14
04.03.04.39 | LUMIINÁRIA PARA DUAS LÂMPADAS FLUORESCENTES 32W, 127V FORNECIDA COM SOQUETES A PROVA DE GASES | U | 5 | 68.45 | 342.25
04.03.04.40 | REATOR ELETRÔNICO, ALTO RENDIMENTO PARA DUAS LÂMPADAS FLUORESCENTES 16W, 127V | U | 2 | 29.19 | 58.38
04.03.04.41 | REATOR ELETRÔNICO, ALTO RENDIMENTO PARA DUAS LÂMPADAS FLUORESCENTES 32W, 127V | U | 5 | 32.3 | 161.5
04.04 | RESERVAÇÃO
04.04.01 | RAP PROJETADO CAPACIDADE 100M3 E REL EXISTENTE CAPACIDADE 15 M3
04.04.01.01 | ADAPTADOR PVC PBA À BOLSA DE FERRO FUNDIDO JE DN 100 X 100 DE 110 MM, FABRICADO CONFORME NBR 9815 DA ABNT | U | 1 | 69.07 | 69.07
04.04.01.02 | CURVA 90º EM FERRO FUNDIDO DÚCTIL, JUNTAS ELÁSTICAS (NBR 7674), FABRICADA CONFORME NBR 7675 DA ABNT (C90JGS) DN 100 | U | 1 | 162.25 | 162.25
04.04.01.03 | TUBO DE FERRO FUNDIDO DÚCTIL CENTRIFUGADO COM FLANGE E PONTA, FABRICADO CONFORME NBR 7560 DA ABNT - PRESSÃO DE TRABALHO 10/16KGF/CM2 - PN-10/16 - TFP10/16, DN 100 L = 3,00M | U | 1 | 995.27 | 995.27
04.04.01.04 | CURVA 90º EM FERRO FUNDIDO DÚCTIL COM FLANGES, FABRICADA CONFORME NBR 7675 DA ABNT PN- 10/16 (C90FF10/16) DN 100 | U | 2 | 157.18 | 314.36
04.04.01.05 | EXTREMIDADE FLANGE E PONTA COM ABA DE VEDAÇÃO EM FERRO FUNDIDO DÚCTIL COM FLANGES, FABRICADA CONFORME NBR 7675 DA ABNT PN- 10/16 (EFPAV10/16) DN 100 | U | 3 | 438.78 | 1316.34
04.04.01.06 | TUBO DE FERRO FUNDIDO DÚCTIL CENTRIFUGADO COM FLANGE E PONTA, FABRICADO CONFORME NBR 7560 DA ABNT - PRESSÃO DE TRABALHO 10/16KGF/CM2 - PN-10/16 - TFP10/16, DN 100 L = 1,00M | U | 1 | 331.76 | 331.76
04.04.01.07 | REGISTRO DE GAVETA, FABRICADO EM FERRO FUNDIDO DÚCTIL, SÉRIE MÉTRICA CHATA, COM CABEÇOTE E FLANGE PN-16 -RCFC16, DN 100 | U | 1 | 584.5 | 584.5
04.04.01.08 | TUBO DE PVC, PONTA E BOLSA, JE PARA COLETORES DE ESGOTO COM ANEL DE BORRACHA, DIÂMETRO = 150 MM, FABRICADO CONFORME NBR 7362 DA ABNT | M | 36 | 22.02 | 792.72
04.04.01.09 | ARRUELA DE BORRACHA PARA FLANGE, PRESSÃO NOMINAL 10 KG/CM2, PARA ATENDER AS CONEXÕES DA NBR 7675, E FABRICADO CONFORME PB 80 DA ABNT (ABF10) DN 100 | U | 5 | 27.9 | 139.5
04.04.01.10 | PARAFUSO C/PORCAS P/ FLANGES-PPF DN16x80 | U | 40 | 3.3 | 132
04.04.01.11 | ADAPTADOR PVC CURTO BR (BOLSA E ROSCA) DN 75 DE 85 MM X 3", JUNTA SOLDÁVEL E PONTA ROSCÁVEL, ROSCA CONFORME NBR 6414 PARA ATENDER AOS TUBOS DA NBR 5648 DA ABNT | U | 1 | 39.29 | 39.29
04.04.01.12 | NIPLE DUPLO - F.G. CLASSE 10 - DIÂMETRO 3", FABRICADO CONFORME NBR 6943 DA ABNT | U | 1 | 43.06 | 43.06
04.04.01.13 | COTOVELO 90 GRAUS - F.G. CLASSE 10 - DIÂMETRO 3 ", FABRICADO CONFORME NBR 6943 DA ABNT | U | 1 | 74.69 | 74.69
04.04.01.14 | TUBO COM ROSCA, FABRICADO EM AÇO CARBONO GALVANIZADO, CLASSE MÉDIA, ROSCA CONFORME NBR 6414, FABRICADO CONFORME NBR 5580 DA ABNT, DIÂMETRO 3" | M | 15 | 76.05 | 1140.75
04.04.01.15 | LUVA - F.G. CLASSE 10 - DIÂMETRO 3", FABRICADO CONFORME NBR 6943 DA ABNT | U | 3 | 56.83 | 170.49
04.04.01.16 | JOELHO 90 GRAUS - F.G. CLASSE 10 - DIÂMETRO 3 ", FABRICADO CONFORME NBR 6943 DA ABNT | U | 1 | 74.69 | 74.69
04.04.01.17 | BUCHA DE REDUÇÃO - F.G. CLASSE 10 - DIÂMETRO = 3" X 1 1/2", FABRICADA CONFORME NBR 6943 DA ABNT | U | 1 | 22.2 | 22.2
04.04.01.18 | TORNEIRA DE BOIA PLÁSTICA, HASTE METÁLICA, CLASSE DE PRESSÃO 125 PSI, PARA RESERVATÓRIO DE ÁGUA, DIÂMETRO = 1 1/2". | U | 1 | 109.95 | 109.95
04.05 | ESTAÇÃO ELEVATÓRIA DE ÁGUA TRATADA
04.05.01 | INSTALAÇÕES HIDRAÚLICAS
04.05.01.01 | CONJUNTO MOTO-BOMBA CONFORME PROJETO (Q = 4,88 L/S; HMAN =5,97MCA) | U | 2 | 4590.5 | 9181
04.05.01.02 | TUBO DE FERRO FUNDIDO DÚCTIL CENTRIFUGADO COM FLANGES, FABRICADO CONFORME NBR 7560 DA ABNT - PN 10/16 (TFL10/16) DN 100 L = 3,80 M | U | 1 | 1613.25 | 1613.25
04.05.01.03 | JUNTA DE DESMONTAGEM TRAVADA AXIALMENTE EM FERRO FUNDIDO DÚCTIL CENTRIFUGADO, FABRICADO CONFORME NBR 7560 DA ABNT - PN 10/16 (TFL10/16) DN 100 | U | 1 | 91.39 | 91.39
04.05.01.04 | TÊ 90º EM FERRO FUNDIDO DÚCTIL COM FLANGES, FABRICADO CONFORME NBR 7675 DA ABNT - PN 10/16 (TFF10/16) DN 100X100 | U | 1 | 218.04 | 218.04
04.05.01.05 | TOCO EM FERRO FUNDIDO DÚCTIL COM FLANGES, FABRICADO CONFORME NBR 7675 DA ABNT - PN 10/16 (TOF10/16) DN 100 L = 0,50M | U | 2 | 746.11 | 1492.22
04.05.01.06 | CURVA 90º EM FERRO FUNDIDO DÚCTIL COM FLANGES, FABRICADA CONFORME NBR 7675 DA ABNT PN- 10/16 (C90FF10/16) DN 100 | U | 3 | 157.18 | 471.54
04.05.01.07 | TOCO EM FERRO FUNDIDO DÚCTIL COM FLANGES, FABRICADO CONFORME NBR 7675 DA ABNT - PN 10/16 (TOF10/16) DN 100 L = 0,25M | U | 3 | 549.8 | 1649.4
04.05.01.08 | REGISTRO DE GAVETA, FABRICADO EM FERRO FUNDIDO DÚCTIL, SÉRIE MÉTRICA CHATA, COM VOLANTE E FLANGE PN-16 -RCFV16, DN 100 | U | 2 | 632.23 | 1264.46
04.05.01.09 | REDUÇÃO EXCÊNTRICA EM AÇO COM FURAÇÃO NA ABNT 7675 E DIN 2533 DN 100 X 65 | U | 2 | 143.46 | 286.92
04.05.01.10 | REDUÇÃO CONCÊNTRICA EM AÇO COM FURAÇÃO NA ABNT 7675 E DIN 2533 DN 80 X 50 | U | 2 | 141.99 | 283.98
04.05.01.11 | CURVA 90º EM FERRO FUNDIDO DÚCTIL COM FLANGES, FABRICADA CONFORME NBR 7675 DA ABNT PN- 10/16 (C90FF10/16) DN 80 | U | 3 | 126.76 | 380.28
04.05.01.12 | VÁLVULA DE RETENÇÃO PORTINHOLA DUPLA, FABRICADA EM FERRO FUNDIDO DÚCTIL, COM FLANGES DA NBR 7675 DA ABNT - PRESSÃO DE TRABALHO 16 KGF/CM2 - PN 16 (VRPUS16) DN 80 | U | 2 | 547.77 | 1095.54
04.05.01.13 | REGISTRO DE GAVETA, FABRICADO EM FERRO FUNDIDO DÚCTIL, SÉRIE MÉTRICA CHATA, COM VOLANTE E FLANGE PN-16 -RCFV16, DN 80 | U | 2 | 485.06 | 970.12
04.05.01.14 | TOCO EM FERRO FUNDIDO DÚCTIL COM FLANGES, FABRICADO CONFORME NBR 7675 DA ABNT - PN 10/16 (TOF10/16) DN 80 L = 0,25M | U | 1 | 369.15 | 369.15
04.05.01.15 | CURVA 45º EM FERRO FUNDIDO DÚCTIL COM FLANGES, FABRICADA CONFORME NBR 7675 DA ABNT PN- 10/16 (C45FF10/16) DN 80 | U | 1 | 124.22 | 124.22
04.05.01.16 | TUBO DE FERRO FUNDIDO DÚCTIL CENTRIFUGADO COM FLANGES, FABRICADO CONFORME NBR 7560 DA ABNT - PN 10/16 (TFL10/16) DN 80 L = 1,00 M | U | 2 | 303.84 | 607.68
04.05.01.17 | JUNÇÃO 45 GRAUS EM FERRO FUNDIDO DÚCTIL COM FLANGES, FABRICADA CONFORME NBR 7675 DA ABNT - PN 10 (YFF10) DN 80 X 80 | U | 1 | 260.54 | 260.54
04.05.01.18 | TUBO DE FERRO FUNDIDO DÚCTIL CENTRIFUGADO COM FLANGE E PONTA, FABRICADO CONFORME NBR 7560 DA ABNT - PRESSÃO DE TRABALHO 10/16KGF/CM2 - PN-10/16 - TFP10/16, DN 80 L = 1,50M | U | 1 | 316.25 | 316.25
04.05.01.19 | CURVA 90º EM FERRO FUNDIDO DÚCTIL, JUNTAS ELÁSTICAS (NBR 7674), FABRICADA CONFORME NBR 7675 DA ABNT (C90JGS) DN 80 | U | 1 | 109.01 | 109.01
04.05.01.20 | ADAPTADOR PVC PBA À BOLSA DE FERRO FUNDIDO JE DN 75 X 75 DE 85 MM, FABRICADO CONFORME NBR 9815 DA ABNT | U | 1 | 50.13 | 50.13
04.05.01.21 | ARRUELA DE BORRACHA PARA FLANGE, PRESSÃO NOMINAL 10 KG/CM2, PARA ATENDER AS CONEXÕES DA NBR 7675, E FABRICADO CONFORME PB 80 DA ABNT (ABF10) DN 100 | U | 14 | 27.9 | 390.6
04.05.01.22 | ARRUELA DE BORRACHA PARA FLANGE, PRESSÃO NOMINAL 10 KG/CM2, PARA ATENDER AS CONEXÕES DA NBR 7675, E FABRICADO CONFORME PB 80 DA ABNT (ABF10) DN 80 | U | 14 | 21.07 | 294.98
04.05.01.23 | PARAFUSO C/PORCAS P/ FLANGES-PPF DN16x80 | U | 224 | 3.3 | 739.2
04.05.01.24 | GRADE FERRO CHATO 1/4" X 5/8" L=25CM | M | 4.05 | 134.24 | 543.67
04.05.01.25 | CANTONEIRA AÇO ABAS IGUAIS 1" E= 3/16" | M | 8.5 | 7.33 | 62.31
04.05.01.26 | CRIVO FABRICADO EM CHAPA DE AÇO 1010/1020, PERFURADO, COM FLANGES DE FERRO FUNDIDO DÚCTIL E FURAÇÃO CONFORME A NBR 7675 DA ABNT - PN 10 (CRI10) DN 100 | U | 1 | 227.35 | 227.35
04.05.01.27 | TOCO COM FLANGES E ABA DE VEDAÇÃO EM FERRO FUNDIDO DÚCTIL, FABRICADO CONFORME NBR 7675 DA ABNT - PN 10/16 (TOFAV10/16) DN 100 | U | 1 | 1001.37 | 1001.37
04.05.02 | INSTALAÇÕES ELÉTRICAS
04.05.02.01 | ELETRODUTO DE PVC RÍGIDO ROSQUEÁVEL ANTICHAMA, COR PRETA CLASSE B, FABRICADO CONFORME NBR 6150, TAMANHO DE 3 METROS, DIÂMETRO 3/4" | M | 21 | 2.04 | 42.84
04.05.02.02 | ELETRODUTO DE PVC RÍGIDO ROSQUEÁVEL ANTICHAMA, COR PRETA CLASSE B, FABRICADO CONFORME NBR 6150, TAMANHO DE 3 METROS, DIÂMETRO 1" | M | 3 | 3.09 | 9.27
04.05.02.03 | ELETRODUTO DE PVC RÍGIDO ROSQUEÁVEL ANTICHAMA, COR PRETA CLASSE B, FABRICADO CONFORME NBR 6150, TAMANHO DE 3 METROS, DIÂMETRO 2" | M | 21 | 7.38 | 154.98
04.05.02.04 | ELETRODUTO DE FERRO GALVANIZADO PESADO, DIÂMETRO 1", TAMANHO DE 3 METROS | M | 6 | 7.01 | 42.06
04.05.02.05 | ELETRODUTO DE FERRO GALVANIZADO PESADO, DIÂMETRO 3/4", TAMANHO DE 3 METROS | M | 15 | 5.96 | 89.4
04.05.02.06 | ELETRODUTO DE FERRO GALVANIZADO PESADO, DIÂMETRO 2", TAMANHO DE 3 METROS | M | 3 | 18.59 | 55.77
04.05.02.07 | CURVA DE PVC RÍGIDO, TIPO ROSQUEÁVEL - ROSCA CONFORME NBR 6414, PARA ELETRODUTO, DIÂMETRO 3/4". | U | 3 | 2.17 | 6.51
04.05.02.08 | CURVA DE PVC RÍGIDO, TIPO ROSQUEÁVEL - ROSCA CONFORME NBR 6414, PARA ELETRODUTO, DIÂMETRO 1". | U | 2 | 3.62 | 7.24
04.05.02.09 | CURVA DE PVC RÍGIDO, TIPO ROSQUEÁVEL - ROSCA CONFORME NBR 6414, PARA ELETRODUTO, DIÂMETRO 2". | U | 4 | 8.41 | 33.64
04.05.02.10 | CURVA DE AÇO CARBONO GALVANIZADO PESADO, ROSQUEÁVEL - ROSCA CONFORME NBR 6414, PARA ELETRODUTO, DIÂMETRO 3/4". | U | 6 | 2.5 | 15
04.05.02.11 | LUVA DE AÇO CARBONO GALVANIZADO, PESADO, PARA ELETRODUTO, ROSCA CONFORME NBR 6414, DIÂMETRO 1". | U | 2 | 1.48 | 2.96
04.05.02.12 | LUVA DE AÇO CARBONO GALVANIZADO, PESADO, PARA ELETRODUTO, ROSCA CONFORME NBR 6414, DIÂMETRO 3/4". | U | 17 | 0.97 | 16.49
04.05.02.13 | LUVA DE PVC RÍGIDO ROSCAVEL ANTICHAMA. COR PRETA CLASSE B, FABRICADO CONFORME NBR 6150, DIÂMETRO 1" | U | 9 | 1.72 | 15.48
04.05.02.14 | LUVA DE PVC RÍGIDO ROSCAVEL ANTICHAMA. COR PRETA CLASSE B, FABRICADO CONFORME NBR 6150, DIÂMETRO 3/4" | U | 13 | 1.36 | 17.68
04.05.02.15 | LUVA DE PVC RÍGIDO ROSCAVEL ANTICHAMA. COR PRETA CLASSE B, FABRICADO CONFORME NBR 6150, DIÂMETRO 2" | U | 15 | 5.84 | 87.6
04.05.02.16 | CAIXA DE DERIVAÇÃO TIPO CONDULETE COM ROSCA PADRÃO “BSP”, EM LIGA DE ALUMÍNIO SILÍCIO INJETADO DE ALTA RESISTÊNCIA MECÂNICA E À CORROSÃO, PARAFUSO EM AÇO ZINCADO, JUNTA DE VEDAÇÃO FLEXÍVEL, ACABAMENTO EM EPOXI NA COR CINZA NOS SEGUINTES TIPOS E DIÂMETROS:
04.05.02.16.01 | Tipo “E” Ø3/4” | U | 1 | 4.25 | 4.25
04.05.02.16.02 | Tipo “LL” Ø3/4” | U | 1 | 4.58 | 4.58
04.05.02.16.03 | Tipo “LR” Ø3/4” | U | 1 | 4.58 | 4.58
04.05.02.16.04 | Tipo “X” Ø3/4” | U | 1 | 5.19 | 5.19
04.05.02.16.05 | Tipo “C” Ø3/4” | U | 2 | 4.55 | 9.1
04.05.02.16.06 | Tipo “LB” Ø1” | U | 1 | 7.1 | 7.1
04.05.02.17 | ABRAÇADEIRA METÁLICA TIPO "D" COM CUNHA CÔNICA PARA ELETRODUTO DIÂMETRO 3/4" | U | 10 | 0.48 | 4.8
04.05.02.18 | ABRAÇADEIRA METÁLICA TIPO "D" COM CUNHA CÔNICA PARA ELETRODUTO DIÂMETRO 1" | U | 4 | 0.64 | 2.56
04.05.02.19 | ABRAÇADEIRA METÁLICA TIPO "D" COM CUNHA CÔNICA PARA ELETRODUTO DIÂMETRO 2" | U | 2 | 0.89 | 1.78
04.05.02.20 | BUCHA DE NYLON TIPO S-8 | U | 16 | 0.09 | 1.44
04.05.02.21 | TOMADA 2P+T E UNIVERSAL, 15A, 250V, INSTALADA EM CONDULETE METÁLICO, TIPO "C",Ø3/4” INCLUSIVE TAMPA | U | 2 | 13.85 | 27.7
04.05.02.22 | TOMADA 2P+T E UNIVERSAL, 15A, 250V, INSTALADA EM CONDULETE METÁLICO, TIPO "E",Ø3/4” INCLUSIVE TAMPA | U | 2 | 13.85 | 27.7
04.05.02.23 | CONDULETE METÁLICO, TIPO "C",Ø3/4” | U | 2 | 4.55 | 9.1
04.05.02.24 | CONDULETE METÁLICO, TIPO "E", Ø3/4” | U | 4 | 4.25 | 17
04.05.02.25 | INTERRUPTOR SIMPLES, DUAS SEÇÕES, 10A, 250V, INSTALADO EM CONDULETE METÁLICO, TIPO "E", Ø3/4” INCLUSIVE TAMPA | U | 2 | 9.58 | 19.16
04.05.02.26 | LUMINÁRIA 45° C/ CORPO DE ALUMÍNIO FUNDIDO PINTURA ELETROSTÁTICA POLIÉSTER, COM GRADE, GLOBO ALCALINO DE PROTEÇÃO COM JUNTA VEDADORA DE MATERIAL RESISTENTE A CALOR, À PROVA DE GASES, VAPORES E PÓS, PARA 1 LÂMPADA FLUORESCENTE COMPACTA ELETRÔNICA 23W, 127V | U | 2 | 33.16 | 66.32
04.05.02.27 | LÂMPADA FLUORESCENTE COMPACTA ELETRÔNICA 23W 127V, BASE E-27 | U | 2 | 10.55 | 21.1
04.05.02.28 | HASTE DE ATERRAMENTO TIPO COOPERWELD (5/8"X2,4M) DE AÇO ZINCADO COMPRIMENTO COM PRESILHAS | U | 4 | 22.83 | 91.32
04.05.02.29 | CAIXA DE INSPEÇÃO DO ATERRAMENTO, TIPO SOLO EM PVC COM TAMPA DE FERRO FUNDIDO DIÂMETRO 300MM | U | 4 | 26.8 | 107.2
04.05.02.30 | CAIXA DE EQUALIZAÇÃO DE POTENCIAIS 200X200X150MM, DE AÇO COM BARRAMENTO ESPESSURA 6MM, 8 TERMINAIS PARA CABOS DE COBRE 16MM2 E 1 TERMINAL PARA CABO DE COBRE NÚ 50MM2 | U | 1 | 221.49 | 221.49
04.05.02.31 | TERMINAL AÉREO PARA SPDA EM AÇO GALVANIZADO BANDEIRA A 5CM DA BASE, H=25CM | U | 4 | 6.431 | 25.72
04.05.02.32 | REFIL COM PÓ PARA REALIZAÇÃO DE UMA SOLDA EXOTÉRMICA | U | 10 | 17.7 | 177
04.05.02.33 | CAIXA DE INSPEÇÃO SUSPENSA EM PVC COM BOCAL, DIÂMETRO 1 1/4" | U | 2 | 8.99 | 17.98
04.05.02.34 | GRAMPO TIPO UNHA EM COBRE | U | 40 | 2.22 | 88.8
04.05.02.35 | CONECTOR MINI-GAR | U | 10 | 3.89 | 38.9
04.05.02.36 | CABO NU DE COBRE, PARA ATERRAMENTO, FORMAÇÃO FIOS DE COBRE TÊMPERA MOLE, ENCORDOAMENTO CLASSE 2, BITOLA 16MM2 | M | 15 | 4.9 | 73.5
04.05.02.37 | CABO NU DE COBRE, PARA ATERRAMENTO, FORMAÇÃO FIOS DE COBRE TÊMPERA MOLE, ENCORDOAMENTO CLASSE 2, BITOLA 35MM2 | M | 40 | 11.2 | 448
04.05.02.38 | CABO NU DE COBRE, PARA ATERRAMENTO, FORMAÇÃO FIOS DE COBRE TÊMPERA MOLE, ENCORDOAMENTO CLASSE 2, BITOLA 50MM2 | M | 30 | 14.58 | 437.4
04.05.02.39 | CABO DE COBRE UNIPOLAR, FIO DE COBRE TÊMPERA MOLE, ENCORDOAMENTO CLASSE 2" ISOLADO EM TERMOPLASTICO DE PVC SEM CHUMBO ANTICHAMA, 450/750V, BITOLA 2,5MM2 | M | 55 | 1.22 | 67.1
04.05.02.40 | CABO DE COBRE UNIPOLAR, FIO DE COBRE TÊMPERA MOLE, ENCORDOAMENTO CLASSE 2" ISOLADO EM TERMOPLASTICO DE PVC SEM CHUMBO ANTICHAMA, 450/750V, BITOLA 4,0MM2 | M | 105 | 1.76 | 184.8
04.05.02.41 | CABO DE COBRE UNIPOLAR, FIO DE COBRE TÊMPERA MOLE, ENCORDOAMENTO CLASSE 2" ISOLADO EM TERMOPLASTICO DE PVC SEM CHUMBO ANTICHAMA, 450/750V, BITOLA 16,0MM2 | M | 10 | 7.81 | 78.1
04.05.02.42 | CABO DE COBRE UNIPOLAR, FIO DE COBRE TÊMPERA MOLE, ENCORDOAMENTO CLASSE 2" ISOLADO EM TERMOPLASTICO DE PVC SEM CHUMBO ANTICHAMA, 450/750V, BITOLA 2X1.5MM2 . | M | 40 | 2.3 | 92
04.05.02.43 | CABO DE COBRE UNIPOLAR, FIO DE COBRE TÊMPERA MOLE, ENCORDOAMENTO CLASSE 2" ISOLADO EM TERMOPLASTICO DE PVC SEM CHUMBO ANTICHAMA, 1000V 70°C, BITOLA 4,0MM2 | M | 50 | 2.19 | 109.5
04.05.02.44 | CABO DE COBRE UNIPOLAR, FIO DE COBRE TÊMPERA MOLE, ENCORDOAMENTO CLASSE 2" ISOLADO EM TERMOPLASTICO DE PVC SEM CHUMBO ANTICHAMA, 1000V 70°C, BITOLA 16,0MM2 | M | 30 | 6.3 | 189
04.05.02.45 | CABO DE COBRE UNIPOLAR, FIO DE COBRE TÊMPERA MOLE, ENCORDOAMENTO CLASSE 2" ISOLADO EM TERMOPLASTICO DE PVC SEM CHUMBO ANTICHAMA, 1000V 70°C, BITOLA 35,0MM2 | M | 40 | 12.79 | 511.6
04.05.02.46 | CAIXA METÁLICA TIPO CM2, PADRÃO CEMIG | U | 1 | 303.18 | 303.18
04.05.02.47 | DISJUNTOR TERMOMAGNÉTICO 100A | U | 1 | 57.61 | 57.61
04.05.02.48 | QUADRO DE DISTRIBUIÇÃO DE CIRCUITOS, TIPO SOBREPOR, FAB. EM CHAPA DE AÇO 1,5MM, C/ ACABAMENTO INTERNO E EXTERNO EM TINTA CINZA CLARO, PROVIDO C/ FECHADURA E DISPOSITIVO P/ COLOCAÇÃO DE CADEADOS, GRAU DE PROTEÇÃO IP 55, ISOLAÇÃO CLASSE II, CONF. NBR IEC 60439-1, NBR 54 10 e NR - 10, 440V, CONTENDO OS SEGUINTES EQUIPAMENTOS; DISJUNTORES TERMOMAGNÉTICOS EM CAIXAS MOLDADAS CLASSE C, INTERRUPTORES DIFERENCIAIS, DPS E BARRAMENTO DE COBRE ELETROLÍTICO, CONF. DIAGRAMA UNIFILAR | U | 1 | 955.8 | 955.8
04.05.02.49 | QUADRO DE COMANDO DE MOTORES, CONFORME DIAGRAMA TRIFILAR E QUADRO COM LISTA DE EQUIPAMENTOS DO QCM | U | 2 | 1840.8 | 3681.6
04.05.02.50 | QUADRO EM CHAPA DE AÇO SAE 1008 COM PINTURA ANTI-CORROSIVA PROVIDO DE PORTA E FECHO NAS DIMENSÕES 350X250X140MM, PARA AUTOMATIZAÇÃO, COMPLETO, CONFORME DIAGRAMA | U | 1 | 885 | 885
04.05.02.51 | CAIXA DE PASSAGEM 4"x4", INSTALAÇÃO EM PISO | U | 2 | 1.29 | 2.58
04.05.02.52 | CHAVE BÓIA COM CONTATO DE MERCÚRIO 20A 1NA | U | 2 | 29.39 | 58.78
04.06 | URBANIZAÇÃO DO CENTRO DE TRATAMENTO E RESERVAÇÃO
04.06.01 | ELETRODUTO DE PVC RÍGIDO ROSQUEÁVEL ANTICHAMA, COR PRETA CLASSE B, FABRICADO CONFORME NBR 6150, TAMANHO DE 3 METROS, DIÂMETRO 3/4" | M | 6 | 2.04 | 12.24
04.06.02 | ELETRODUTO DE PVC RÍGIDO ROSQUEÁVEL ANTICHAMA, COR PRETA CLASSE B, FABRICADO CONFORME NBR 6150, TAMANHO DE 3 METROS, DIÂMETRO 1" | M | 54 | 3.09 | 166.86
04.06.03 | ELETRODUTO DE PVC RÍGIDO ROSQUEÁVEL ANTICHAMA, COR PRETA CLASSE B, FABRICADO CONFORME NBR 6150, TAMANHO DE 3 METROS, DIÂMETRO 2" | M | 42 | 7.38 | 309.96
04.06.04 | ELETRODUTO DE FERRO GALVANIZADO PESADO, DIÂMETRO 3/4", TAMANHO DE 3 METROS | M | 3 | 5.96 | 17.88
04.06.05 | LUVA DE PVC RÍGIDO ROSCAVEL ANTICHAMA. COR PRETA CLASSE B, FABRICADO CONFORME NBR 6150, DIÂMETRO 1" | U | 18 | 1.72 | 30.96
04.06.06 | LUVA DE PVC RÍGIDO ROSCAVEL ANTICHAMA. COR PRETA CLASSE B, FABRICADO CONFORME NBR 6150, DIÂMETRO 3/4" | U | 2 | 1.36 | 2.72
04.06.07 | LUVA DE PVC RÍGIDO ROSCAVEL ANTICHAMA. COR PRETA CLASSE B, FABRICADO CONFORME NBR 6150, DIÂMETRO 2" | U | 14 | 5.84 | 81.76
04.06.08 | CAIXA DE DERIVAÇÃO TIPO CONDULETE COM ROSCA PADRÃO “BSP”, EM LIGA DE ALUMÍNIO SILÍCIO INJETADO DE ALTA RESISTÊNCIA MECÂNICA E À CORROSÃO, PARAFUSO EM AÇO ZINCADO, JUNTA DE VEDAÇÃO FLEXÍVEL, ACABAMENTO EM EPOXI NA COR CINZA NOS SEGUINTES TIPOS E DIÂMETROS:
04.06.08.01 | Tipo “LL” Ø3/4” | U | 1 | 4.58 | 4.58
04.06.09 | ABRAÇADEIRA METÁLICA TIPO "D" COM CUNHA CÔNICA PARA ELETRODUTO DIÂMETRO 3/4" | U | 4 | 0.48 | 1.92
04.06.10 | BUCHA DE NYLON TIPO S-8 | U | 4 | 0.09 | 0.36
04.06.11 | CABO DE COBRE UNIPOLAR, FIO DE COBRE TÊMPERA MOLE, ENCORDOAMENTO CLASSE 2" ISOLADO EM TERMOPLASTICO DE PVC SEM CHUMBO ANTICHAMA, 450/750V, BITOLA 4,0MM2 | M | 180 | 1.76 | 316.8
04.06.12 | CABO DE COBRE UNIPOLAR, FIO DE COBRE TÊMPERA MOLE, ENCORDOAMENTO CLASSE 2" ISOLADO EM TERMOPLASTICO DE PVC SEM CHUMBO ANTICHAMA, 450/750V, BITOLA 16,0MM2 | M | 50 | 7.81 | 390.5
04.06.13 | CABO DE COBRE UNIPOLAR, FIO DE COBRE TÊMPERA MOLE, ENCORDOAMENTO CLASSE 2" ISOLADO EM TERMOPLASTICO DE PVC SEM CHUMBO ANTICHAMA, 450/750V, BITOLA 2X1.5MM2 . | M | 30 | 2.3 | 69
04.06.14 | CABO DE COBRE UNIPOLAR, FIO DE COBRE TÊMPERA MOLE, ENCORDOAMENTO CLASSE 2" ISOLADO EM TERMOPLASTICO DE PVC SEM CHUMBO ANTICHAMA, 1000V 70°C, BITOLA 4,0MM2 | M | 450 | 2.19 | 985.5
04.06.15 | CABO DE COBRE UNIPOLAR, FIO DE COBRE TÊMPERA MOLE, ENCORDOAMENTO CLASSE 2" ISOLADO EM TERMOPLASTICO DE PVC SEM CHUMBO ANTICHAMA, 1000V 70°C, BITOLA 16,0MM2 | M | 200 | 6.3 | 1260
04.06.16 | POSTE METÁLICO, COM UMA LUMINÁRIA TIPO PÉTALA, RELÉ FOTOELÉTRICO, UMA LÂMPADA VAPOR DE MERCÚRIO E ACESSÓRIOS DE FIXAÇÃO, CONFORME DETALHE EM PROJETO | U | 10 | 1416 | 14160
04.06.17 | CHAVE BÓIA COM CONTATO DE MERCÚRIO 20A 1NA | U | 1 | 29.39 | 29.39
| SUB-TOTAL FORNECIMENTOS |  |  |  | 148505.48
| TOTAL DESTE ORÇAMENTO(COMUNIDADE CAPOEIRÃO) |  |  |  | 399451.56

## Planilha Esteios
Ministério da Integração Nacional
Companhia de Desenvolvimento dos Vales do São Francisco e do Parnaíba
Área de Revitalização das Bacias Hidrográficas
OBRA: SISTEMA DE ABASTECIMENTO DE ÁGUA
SERVIÇO: CAPTAÇÃO, ADUÇÃO, TRATAMENTO, RESERVAÇÃO E DISTRIBUIÇÃO
MUNICÍPIO - LUZ - MG LOCALIDADE: ESTEIOS
DATA BASE: NOV/2008
PLANILHA ORÇAMENTÁRIA
ITEM | DISCRIMINAÇÃO | UNID. | QUANT. | PREÇO UNIT. | PREÇO TOTAL
05. | SERVIÇOS
05.01 | INSTALAÇÕES PRELIMINARES E CANTEIRO DE OBRAS
054.01.01 | MOBILIZAÇÃO DE EQUIPAMENTO E PESSOAS | VB | 1 | 907.01 | 907.01
054.01.02 | DESMOBILIZAÇÃO DE EQUIPAMENTOS E PESSOAS | VB | 1 | 907.01 | 907.01
054.01.03 | INSTALAÇÃO DE CANTEIRO DE OBRAS | M2 | 30 | 273.9 | 8217
054.01.04 | FORNECIMENTO E ASSENTAMENTO DE PLACA DE IDENTIFICAÇÃO DE OBRA | M2 | 9 | 275.14 | 2476.26
05.02 | CAPTAÇÃO - POÇO TUBULAR PROFUNDO
05.02.01 | SERVIÇOS TÉCNICOS
05.02.01.01 | LOCAÇÃO DE ESTRUTURAS | M2 | 4.9 | 2.09 | 10.24
05.02.02 | MOVIMENTO DE TERRA
05.02.02.01 | ESCAVAÇÃO MANUAL EM SOLO PROFUNDIDADE ATÉ 1,50M | M3 | 1.95 | 12.58 | 24.53
05.02.02.02 | ATERRO DE VALAS E CAVAS DE FUNDAÇÃO COM AVALIAÇÃO VISUAL DA COMPACTAÇÃO | M3 | 1.15 | 8.71 | 10.02
05.02.02.03 | CARGA MANUAL (MATERIAL EM GERAL), SEM MANUSEIO E ARRUMAÇÃO DO MATERIAL, INCLUSIVE DESCARGA | M3 | 0.8 | 6.91 | 5.53
05.02.02.04 | TRANSPORTE LOCAL, PERÍMETRO URBANO (MATERIAL EM GERAL), A GRANEL | M3 X KM | 3.1 | 0.45 | 1.4
05.02.02.05 | ESPALHAMENTO DE SOLO EM BOTA FORA | M3 | 1.05 | 1.26 | 1.32
05.02.03 | FUNDAÇÕES E ESTRUTURAS
05.02.03.01 | CONCRETO ESTRUTURAL (FCK=20 MPA) - PREPARO EM BETONEIRA | M3 | 0.6 | 322.96 | 193.78
05.02.03.02 | LASTRO DE CONCRETO SIMPLES, CONSUMO MÍNIMO DE CIMENTO 150 KG/M3 | M3 | 0.5 | 251.14 | 125.57
05.02.03.03 | LANÇAMENTO OU BOMBEAMENTO E ADENSAMENTO DE CONCRETO-ALTURA OU PROFUNDIDADE ATÉ 1,50 M | M3 | 1.1 | 90.17 | 99.19
05.02.03.04 | ARMADURA DE AÇO CA 50, FORNECIMENTO E COLOCAÇÃO | KG | 66.65 | 7.69 | 512.54
05.02.03.05 | ARMADURA DE AÇO CA 60, FORNECIMENTO E COLOCAÇÃO | KG | 7.4 | 8.68 | 64.23
05.02.03.06 | FORMA PLANA EM CHAPA DE MADEIRA COMPENSADA PLASTIFICADA, E = 14 MM, P/ ESTRUTURAS | M2 | 1.35 | 32.14 | 43.39
05.02.03.07 | FORMA PLANA EM TÁBUA DE PINHO PARA FUNDAÇÕES | M2 | 0.2 | 25.26 | 5.05
05.02.03.08 | DESFORMA DE ESTRUTURAS, ALTURA OU PROFUNDIDADE ATÉ 1,50M | M2 | 1.55 | 7.14 | 11.07
05.02.04 | ASSENTAMENTOS
05.02.04.01 | INSTALAÇÃO DE CONJUNTO MOTOBOMBA COM POTÊNCIA ATÉ 5CV | U | 1 | 383.5 | 383.5
05.02.04.02 | MONTAGEM E ASSENTAMENTO DE TUBOS E CONEXÕES DE FERRO GALVANIZADO, JUNTA ROSCÁVEL, DIÂMETRO = 3" | M | 32 | 6.03 | 192.96
05.02.04.03 | MONTAGEM E ASSENTAMENTO DE TUBOS E CONEXÕES DE PVC JR DIÂMETRO 1/2" | M | 30 | 2.48 | 74.4
05.03 | ESTAÇÃO DE TRATAMENTO DE ÁGUA - CASA DE QUÍMICA
05.03.01 | SERVIÇOS TÉCNICOS
05.03.01.01 | LOCAÇÃO DE ESTRUTURAS | M2 | 60 | 2.09 | 125.4
05.03.02 | MOVIMENTO DE TERRA
05.03.02.01 | ESCAVAÇÃO MANUAL EM SOLO PROFUNDIDADE ATÉ 1,50M | M3 | 49.2 | 12.58 | 618.94
05.03.02.02 | ESCAVAÇÃO MANUAL DE VALAS (SOLO SECO), PROFUNDIDADE ATÉ 1,50 M | M3 | 32.8 | 18.88 | 619.26
05.03.02.03 | ESCAVAÇÃO MECÂNICA DE VALAS (SOLO SECO), PROFUNDIDADE ATÉ 1,50 M | M3 | 76.55 | 5.54 | 424.09
05.03.02.04 | ACERTO E VERIFICAÇÃO DO NIVELAMENTO DE FUNDO DE VALAS | M2 | 115.5 | 3.1 | 358.05
05.03.02.05 | ATERRO DE VALAS E CAVAS DE FUNDAÇÃO COM AVALIAÇÃO VISUAL DA COMPACTAÇÃO | M3 | 143.25 | 8.71 | 1247.71
05.03.02.06 | CARGA MECÂNICA (MATERIAL EM GERAL), SEM MANUSEIO E ARRUMAÇÃO DO MATERIAL | M3 | 15.3 | 1.79 | 27.39
05.03.02.07 | TRANSPORTE LOCAL, PERÍMETRO URBANO (MATERIAL EM GERAL), A GRANEL | M3XKM | 59.6 | 0.45 | 26.82
05.03.02.08 | ESPALHAMENTO DE SOLO EM BOTA FORA | M3 | 19.85 | 1.26 | 25.01
05.03.03 | FUNDAÇÕES E ESTRUTURAS
05.03.03.01 | CONCRETO ESTRUTURAL (FCK=20 MPA) - PREPARO EM BETONEIRA | M3 | 14.3 | 322.96 | 4618.33
05.03.03.02 | LASTRO DE CONCRETO SIMPLES, CONSUMO MÍNIMO DE CIMENTO 150 KG/M3 | M3 | 4.55 | 251.14 | 1142.69
05.03.03.03 | CONCRETO CICLÓPICO C/ 30 % DE PEDRA DE MÃO - CONSUMO MÍNIMO DE CIMENTO 150 KG/M3 - PREPARO E LANÇAMENTO | M3 | 11.45 | 218.03 | 2496.44
05.03.03.04 | LANÇAMENTO OU BOMBEAMENTO E ADENSAMENTO DE CONCRETO-ALTURA OU PROFUNDIDADE ATÉ 1,50 M | M3 | 21.77 | 90.17 | 1963
05.03.03.05 | LANÇAMENTO OU BOMBEAMENTO E ADENSAMENTO DE CONCRETO-ALTURA OU PROFUNDIDADE SUPERIOR A 1,50 M ATÉ 10,00 M | M3 | 8.5 | 96.84 | 823.14
05.03.03.06 | ARMADURA DE AÇO CA 50, FORNECIMENTO E COLOCAÇÃO | KG | 1544.7 | 7.69 | 11878.74
05.03.03.07 | ARMADURA DE AÇO CA 60, FORNECIMENTO E COLOCAÇÃO | KG | 171.65 | 8.68 | 1489.92
05.03.03.08 | FORMA PLANA EM CHAPA DE MADEIRA COMPENSADA PLASTIFICADA, E = 14 MM, P/ ESTRUTURAS | M2 | 171.55 | 32.14 | 5513.62
05.03.03.09 | FORMA PLANA EM TÁBUA DE PINHO PARA FUNDAÇÕES | M2 | 54.05 | 25.26 | 1365.3
05.03.03.10 | DESFORMA DE ESTRUTURAS, ALTURA OU PROFUNDIDADE ATÉ 1,50M | M2 | 110.4 | 7.14 | 788.26
05.03.03.11 | DESFORMA DE ESTRUTURAS, ALTURA OU PROFUNDIDADE MAIOR QUE 1,50M | M2 | 115.2 | 14.79 | 1703.81
05.03.03.12 | CIMBRAMENTO DE MADEIRA | M3 | 162.85 | 18.36 | 2989.93
05.03.04 | FECHAMENTO
05.03.04.01 | ALVENARIA DE ELEVAÇÃO COM TIJOLOS FURADOS (30 X 20 X 10 CM) E = 10 CM | M2 | 117.6 | 32.18 | 3784.37
05.03.04.02 | CAIXILHO DE FERRO, TIPO BASCULANTE | M2 | 7.85 | 272.29 | 2137.48
05.03.04.03 | VIDRO CRISTAL INCOLOR, E = 3 MM | M2 | 7.85 | 45.3 | 355.61
05.03.04.04 | COBERTURA EM TELHA CERÂMICA, TIPO COLONIAL | M2 | 74.9 | 88 | 6591.2
05.03.04.05 | PORTA EM MADEIRA DE LEI, TIPO PRANCHETA, 0.60 X 2.10 M | U | 1 | 277.19 | 277.19
05.03.04.06 | PORTA EM MADEIRA DE LEI, TIPO PRANCHETA, 0.80 X 2.10 M | U | 2 | 309.11 | 618.22
05.03.04.07 | BANCADA PARA PIA EM GRANITO CINZA ANDORINHA, DIMENSÕES: (2,00 X 0,60) M, INCLUSIVE BOJO EM AÇO INOX Nº 1 - FORNECIMENTO E INSTALAÇÃO | U | 1 | 551.02 | 551.02
05.03.04.08 | TABLADO DE MADEIRA PARA SALA DE PRODUTOS QUÍMICOS | M2 | 4.45 | 39.88 | 177.47
05.03.05 | REVESTIMENTOS / TRATAMENTO DE SUPERFÍCIES
05.03.05.01 | CHAPISCADO COMUM COM ARGAMASSA DE CIMENTO E AREIA | M2 | 330.9 | 3.4 | 1125.06
05.03.05.02 | REBOCO PAULISTA | M2 | 258.1 | 16.22 | 4186.38
05.03.05.03 | PINTURA EM ALVENARIA LÁTEX SEM MASSA CORRIDA | M2 | 258.1 | 9.09 | 2346.13
05.03.05.04 | PINTURA EM ESQUADRIAS DE FERRO | M2 | 7.85 | 10.92 | 85.72
05.03.05.05 | PINTURA EM ESQUADRIAS DE MADEIRA | M2 | 9.25 | 13.26 | 122.66
05.03.05.06 | EMBOÇO PARA REVESTIMENTO COM AZULEJOS | M2 | 72.8 | 14.86 | 1081.81
05.03.05.07 | REVESTIMENTO COM AZULEJOS BRANCOS | M2 | 72.8 | 54.2 | 3945.76
05.03.05.08 | CONTRA-PISO DE CIMENTO E AREIA E = 5 CM | M2 | 41.55 | 14.72 | 611.62
05.03.05.09 | CONTRA PISO DE CONCRETO FCK 15 MPA E = 7 CM | M2 | 41.55 | 22.14 | 919.92
05.03.05.10 | PISO CERÂMICO PEI 4 | M2 | 41.55 | 48.53 | 2016.42
05.03.06 | PAVIMENTAÇÃO
05.03.06.01 | PASSEIO CIMENTADO COM REVESTIMENTO EM ARGAMASSA DE CIMENTO E AREIA, TRAÇO 1:3, E = 2 CM, INCL. BASE DE CASCALHO, E = 6 CM | M2 | 13.5 | 20.93 | 282.56
05.03.07 | INSTALAÇÕES HIDRÁULICAS - LINHAS DE DOSAGEM
05.03.07.01 | ASSENTAMENTO DE TUBOS E CONEXÕES PVC JR DIÂMETRO = 3/4" | M | 36 | 2.78 | 100.08
05.03.07.02 | ASSENTAMENTO DE TUBOS E CONEXÕES PVC JE DN 100 | M | 80 | 1.65 | 132
05.03.07.03 | ASSENTAMENTO DE TUBOS E CONEXÕES PVC JS DN 40 DE 50 MM | M | 18 | 0.73 | 13.14
05.03.07.04 | ASSENTAMENTO DE TUBOS E CONEXÕES PVC JS DN 50 DE 60 MM | M | 3 | 0.77 | 2.31
05.03.07.05 | ASSENTAMENTO DE TUBOS E CONEXÕES PVC JS DN 15 DE 20 MM | M | 8 | 0.55 | 4.4
05.03.07.06 | ASSENTAMENTO DE TUBOS E CONEXÕES PVC JS DN 20 DE 25 MM | M | 60 | 0.55 | 33
05.03.07.07 | ASSENTAMENTO DE TUBOS E CONEXÕES PVC JS DN 25 DE 32 MM | M | 18 | 0.56 | 10.08
05.03.07.08 | ASSENTAMENTO DE TUBOS E CONEXÕES PVC JS DN 32 DE 40 MM | M | 23 | 0.72 | 16.56
05.03.07.09 | POÇO DE VISITA (ALTURA = 1,00 M E BALÃO: DIÂMETRO = O,60 M), EM ANÉIS PRÉ-MOLDADOS DE CONCRETO | U | 2 | 356.7 | 713.4
05.03.07.10 | CAIXA DE PASSAGEM EM ALVENARIA (0,60 X 0,60 X 0,60 M) | U | 3 | 112.2 | 336.6
05.03.07.11 | INSTALAÇÕES SANITÁRIAS E HIDRAÚLICAS - ETA | GL | 1 | 512.93 | 512.93
05.04 | RESERVAÇÃO
05.04.01 | RESERVATÓRIO PROJETADO 50 M3, RESERVATÓRIO EXISTENTE 60 M3 E RESERVATÓRIO EXISTENTE 10 M3
05.04.01.01 | SERVIÇOS TÉCNICOS
05.04.01.01.01 | LOCAÇÃO DE ESTRUTURAS | M2 | 34.85 | 2.09 | 72.84
05.04.01.02 | SERVIÇOS PRELIMINARES
05.04.01.02.01 | LIMPEZA DE SUPERFÍCIE COM JATO DE ALTA PRESSÃO DE AR E ÁGUA - HIDROJATEAMENTO | M2 | 407.7 | 0.73 | 297.62
05.04.01.02 | MOVIMENTO DE TERRA
05.04.01.02.01 | ESCAVAÇÃO MANUAL EM SOLO PROFUNDIDADE ATÉ 1,50M | M3 | 13.95 | 12.58 | 175.49
05.04.01.02.02 | ATERRO DE VALAS E CAVAS DE FUNDAÇÃO COM AVALIAÇÃO VISUAL DA COMPACTAÇÃO | M3 | 5.4 | 8.71 | 47.03
05.04.01.02.03 | CARGA MECÂNICA (MATERIAL EM GERAL), SEM MANUSEIO E ARRUMAÇÃO DO MATERIAL | M3 | 8.55 | 1.79 | 15.3
05.04.01.02.04 | TRANSPORTE LOCAL, PERÍMETRO URBANO (MATERIAL EM GERAL), A GRANEL | M3XKM | 33.45 | 0.45 | 15.05
05.04.01.02.05 | ESPALHAMENTO DE SOLO EM BOTA FORA | M3 | 11.15 | 1.26 | 14.05
05.04.01.03 | FUNDAÇÕES E ESTRUTURAS
05.04.01.03.01 | CONCRETO ESTRUTURAL (FCK=20 MPA) - PREPARO EM BETONEIRA | M3 | 20.6 | 322.96 | 6652.98
05.04.01.03.02 | LASTRO DE CONCRETO SIMPLES, CONSUMO MÍNIMO DE CIMENTO 150 KG/M3 | M3 | 1.7 | 251.14 | 426.94
05.04.01.03.03 | FORMA CURVA EM CHAPA DE MADEIRA COMPENSADA RESINADA, E = 10 MM, P/ ESTRUTURAS | M2 | 110 | 73.5 | 8085
05.04.01.03.04 | LANÇAMENTO OU BOMBEAMENTO E ADENSAMENTO DE CONCRETO-ALTURA OU PROFUNDIDADE ATÉ 1,50 M | M3 | 9.6 | 90.17 | 865.63
05.04.01.03.05 | LANÇAMENTO OU BOMBEAMENTO E ADENSAMENTO DE CONCRETO-ALTURA OU PROFUNDIDADE SUPERIOR A 1,50 M ATÉ 10,00 M | M3 | 12.7 | 96.84 | 1229.87
05.04.01.03.06 | ARMADURA DE AÇO CA 50, FORNECIMENTO E COLOCAÇÃO | KG | 1211 | 7.69 | 9312.59
05.04.01.03.07 | FORMA PLANA EM CHAPA DE MADEIRA COMPENSADA PLASTIFICADA, E = 14 MM, P/ ESTRUTURAS | M2 | 25 | 32.14 | 803.5
05.04.01.03.08 | DESFORMA DE ESTRUTURAS, ALTURA OU PROFUNDIDADE ATÉ 1,50M | M2 | 58.05 | 7.14 | 414.48
05.04.01.03.09 | DESFORMA DE ESTRUTURAS, ALTURA OU PROFUNDIDADE MAIOR QUE 1,50M | M2 | 76.95 | 14.79 | 1138.09
05.04.01.03.10 | CIMBRAMENTO DE MADEIRA | M3 | 58.9 | 18.36 | 1081.4
05.04.01.04 | FECHAMENTO
05.04.01.04.01 | ALVENARIA DE ELEVAÇÃO COM TIJOLOS MACIÇOS REQUEIMADOS (20 X10 X 5,5 CM) E = 10 CM | M2 | 17.95 | 56.47 | 1013.64
05.04.01.05 | PAVIMENTAÇÃO
05.04.01.05.01 | PASSEIO CIMENTADO COM REVESTIMENTO EM ARGAMASSA DE CIMENTO E AREIA, TRAÇO 1:3, E = 2 CM, INCL. BASE DE CASCALHO, E = 6 CM | M2 | 32.1 | 20.93 | 671.85
05.04.01.05.02 | MEIO-FIO RETO DE CONCRETO (80 X 45 X 18 X 12) CM PADRÃO SUDECAP(FORNECIMENTO E ASSENTAMENTO) | M | 20 | 27.94 | 558.8
05.04.01.06 | REVESTIMENTOS / TRATAMENTO DE SUPERFÍCIES
05.04.01.06.01 | CHAPISCADO COMUM COM ARGAMASSA DE CIMENTO E AREIA | M2 | 23.45 | 3.4 | 79.73
05.04.01.06.02 | REBOCO PAULISTA | M2 | 23.45 | 16.22 | 380.36
05.04.01.06.03 | REVESTIMENTO IMPERMEÁVEL COM ARGAMASSA POLIMÉRICA | M2 | 206.8 | 43.55 | 9006.14
05.04.01.06.04 | CAMADA DE BRITA PARA PROTEÇÃO DE LAJE DE COBERTURA | M3 | 1.35 | 100.24 | 135.32
05.04.01.06.05 | PINTURA EM ALVENARIA LÁTEX SEM MASSA CORRIDA | M2 | 111 | 9.09 | 1008.99
05.04.01.06.06 | PINTURA EM ESQUADRIAS DE FERRO | M2 | 75.25 | 10.92 | 821.73
05.04.01.07 | ASSENTAMENTOS
05.04.01.07.01 | MONTAGENS ESPECIAIS EM FERRO FUNDIDO | KG | 700.5 | 1.34 | 938.67
05.04.01.07.02 | FORNECIMENTO E INSTALAÇÃO DE TUBOS PVC DIÂMETRO 2" PARA DRENO L=30CM | U | 4 | 5.24 | 20.96
05.04.01.07.03 | MONTAGEM E ASSENTAMENTO DE TUBOS E CONEXÕES DE FERRO GALVANIZADO, JUNTA ROSCÁVEL, DIÂMETRO = 2" | M | 16 | 5.65 | 90.4
05.04.01.08 | SERVIÇOS DIVERSOS
05.04.01.08.01 | ESCADA TIPO MARINHEIRO, DEGRAUS EM FERRO REDONDO, DIÂMETRO = 3/4" | M | 12 | 57.23 | 686.76
05.04.01.08.02 | FORNECIMENTO E ASSENTAMENTO DE GRADE METÁLICA (150X200CM) | U | 1 | 446.83 | 446.83
05.04.01.08.03 | FORNECIMENTO E ASSENTAMENTO DE TAMPA METÁLICA (INSPEÇÃO DO RAP) | U | 1 | 252.99 | 252.99
05.04.01.08.04 | FORNECIMENTO E ASSENTAMENTO DE GRADE METÁLICA (60X60CM) | U | 1 | 109.43 | 109.43
05.04.01.08.05 | FORNECIMENTO E ASSENTAMENTO DE TAMPA METÁLICA (80X60CM) | U | 1 | 95.41 | 95.41
05.04.01.09 | ESGOTAMENTO
05.04.01.09.01 | LIMPEZA DO TERRENO - RASPAGEM E LIMPEZA MANUAL | M2 | 180 | 1.89 | 340.2
05.04.01.09.02 | ESCAVAÇÃO E CARGA MECÂNICA DE VALAS, EM ROCHA BRANDA, À FRIO | M3 | 3.3 | 116.71 | 385.14
05.04.01.09.03 | ESCAVAÇÃO MANUAL DE VALAS (SOLO SECO), PROFUNDIDADE ATÉ 1,50 M | M3 | 5.3 | 18.88 | 100.06
05.04.01.09.04 | ESCAVAÇÃO MANUAL DE VALAS (SOLO COM ÁGUA), PROFUNDIDADE ATÉ 1,50 M | M3 | 4.55 | 23.6 | 107.38
05.04.01.09.05 | ESCAVAÇÃO MECÂNICA DE VALAS (SOLO SECO), PROFUNDIDADE ATÉ 1,50 M | M3 | 36.1 | 5.54 | 199.99
05.04.01.09.06 | ESCAVAÇÃO MECÂNICA DE VALAS (SOLO COM ÁGUA), PROFUNDIDADE ATÉ 1,50 M | M3 | 16.4 | 6.68 | 109.55
05.04.01.09.07 | CARGA MECÂNICA (MATERIAL EM GERAL), SEM MANUSEIO E ARRUMAÇÃO DO MATERIAL | M3 | 24.35 | 1.79 | 43.59
05.04.01.09.08 | TRANSPORTE LOCAL, PERÍMETRO URBANO (MATERIAL EM GERAL), A GRANEL | M3XKM | 91.75 | 0.45 | 41.29
05.04.01.09.09 | ATERRO DE VALAS E CAVAS DE FUNDAÇÃO COM AVALIAÇÃO VISUAL DA COMPACTAÇÃO | M3 | 64.6 | 8.71 | 562.67
05.04.01.09.10 | ESCAVAÇÃO E CARGA EM SOLO COM PÁ MECÂNICA OU ESCAVADEIRA | M3 | 40.35 | 5.9 | 238.07
05.04.01.09.11 | ESPALHAMENTO DE SOLO EM BOTA FORA | M3 | 27.35 | 1.26 | 34.46
05.04.01.09.12 | ESPALHAMENTO DE ROCHA EM BOTA FORA | M3 | 3.3 | 1.7 | 5.61
05.04.01.09.13 | ACERTO E VERIFICAÇÃO DO NIVELAMENTO DE FUNDO DE VALAS | M2 | 64.5 | 3.1 | 199.95
05.04.01.09.14 | ESGOTAMENTO DE ÁGUA COM BOMBAS, VAZÕES ATÉ 15/M3, ALTURA ATÉ 10M | HXHP | 23.1 | 1.01 | 23.33
05.04.01.09.15 | ASSENTAMENTO DE TUBOS E CONEXÕES PVC JE DN 100 | M | 30 | 1.65 | 49.5
05.04.01.09.16 | ASSENTAMENTO DE TUBOS E CONEXÕES PVC JE DN 150 | M | 60 | 2.61 | 156.6
05.04.01.10 | DRENAGEM
05.04.01.10.01 | ASSENTAMENTO DE TUBO PVC DRENAGEM CORRUGADO FLEXÍVEL DN 100 | M | 6.4 | 1.65 | 10.56
05.04.01.10.02 | LASTRO DE PEDRA BRITADA, APILOADA | M3 | 5.25 | 69.56 | 365.19
05.04.01.11 | URBANIZAÇÃO
05.04.01.11.01 | CERCA EM MOURÕES DE CONCRETO, COM FECHAMENTO EM ARAME FARPADO | M | 90 | 30.98 | 2788.2
05.04.01.11.02 | PORTÃO PARA PEDESTRES | U | 2 | 777.68 | 1555.36
05.04.01.11.03 | PLANTIO DE GRAMA EM PLACAS | M2 | 205 | 9.39 | 1924.95
05.05 | ESTAÇÃO ELEVATÓRIA DE ÁGUA TRATADA - EEAT
05.05.01 | SERVIÇOS TÉCNICOS
05.05.01.01 | LOCAÇÃO DE ESTRUTURAS | M2 | 48.35 | 2.09 | 101.05
05.05.01 | MOVIMENTO DE TERRA
05.05.01.01 | ESCAVAÇÃO MANUAL EM SOLO PROFUNDIDADE ATÉ 1,50M | M3 | 24.95 | 12.58 | 313.87
05.05.01.02 | ESCAVAÇÃO MANUAL DE VALAS (SOLO SECO), PROFUNDIDADE ATÉ 1,50 M | M3 | 1.3 | 18.88 | 24.54
05.05.01.03 | ACERTO E VERIFICAÇÃO DO NIVELAMENTO DE FUNDO DE VALAS | M2 | 1.3 | 3.1 | 4.03
05.05.01.04 | ATERRO DE VALAS E CAVAS DE FUNDAÇÃO COM AVALIAÇÃO VISUAL DA COMPACTAÇÃO | M3 | 7.65 | 8.71 | 66.63
05.05.01.05 | CARGA MECÂNICA (MATERIAL EM GERAL), SEM MANUSEIO E ARRUMAÇÃO DO MATERIAL | M3 | 18.55 | 1.79 | 33.2
05.05.01.06 | TRANSPORTE LOCAL, PERÍMETRO URBANO (MATERIAL EM GERAL), A GRANEL | M3XKM | 72.45 | 0.45 | 32.6
05.05.01.07 | ESPALHAMENTO DE SOLO EM BOTA FORA | M3 | 24.15 | 1.26 | 30.43
05.05.02 | FUNDAÇÕES E ESTRUTURAS
05.05.02.01 | CONCRETO ESTRUTURAL (FCK=20 MPA) - PREPARO EM BETONEIRA | M3 | 8.55 | 322.96 | 2761.31
05.05.02.02 | LASTRO DE CONCRETO SIMPLES, CONSUMO MÍNIMO DE CIMENTO 150 KG/M3 | M3 | 2.45 | 251.14 | 615.29
05.05.02.03 | CONCRETO CICLÓPICO C/ 30 % DE PEDRA DE MÃO - CONSUMO MÍNIMO DE CIMENTO 150 KG/M3 - PREPARO E LANÇAMENTO | M3 | 0.15 | 218.03 | 32.7
05.05.02.04 | LANÇAMENTO OU BOMBEAMENTO E ADENSAMENTO DE CONCRETO-ALTURA OU PROFUNDIDADE ATÉ 1,50 M | M3 | 6.05 | 90.17 | 545.53
05.05.02.05 | LANÇAMENTO OU BOMBEAMENTO E ADENSAMENTO DE CONCRETO-ALTURA OU PROFUNDIDADE SUPERIOR A 1,50 M ATÉ 10,00 M | M3 | 5.05 | 96.84 | 489.04
05.05.02.06 | ARMADURA DE AÇO CA 50, FORNECIMENTO E COLOCAÇÃO | KG | 922.75 | 7.69 | 7095.95
05.05.02.07 | ARMADURA DE AÇO CA 60, FORNECIMENTO E COLOCAÇÃO | KG | 102.55 | 8.68 | 890.13
05.05.02.08 | FORMA PLANA EM CHAPA DE MADEIRA COMPENSADA PLASTIFICADA, E = 14 MM, P/ ESTRUTURAS | M2 | 79.2 | 32.14 | 2545.49
05.05.02.09 | FORMA PLANA EM TÁBUA DE PINHO PARA FUNDAÇÕES | M2 | 2.4 | 25.26 | 60.62
05.05.02.10 | DESFORMA DE ESTRUTURAS, ALTURA OU PROFUNDIDADE ATÉ 1,50M | M2 | 18.2 | 7.14 | 129.95
05.05.02.11 | DESFORMA DE ESTRUTURAS, ALTURA OU PROFUNDIDADE MAIOR QUE 1,50M | M2 | 63.4 | 14.79 | 937.69
05.05.02.12 | CIMBRAMENTO DE MADEIRA | M3 | 71.4 | 18.36 | 1310.9
05.05.03 | FECHAMENTO
05.05.03.01 | ALVENARIA DE ELEVAÇÃO COM TIJOLOS FURADOS (30 X 20 X 10 CM) E = 10 CM | M2 | 56.35 | 32.18 | 1813.34
05.05.03.02 | CAIXILHO DE FERRO, TIPO BASCULANTE | M2 | 1.55 | 272.29 | 422.05
05.05.03.03 | VIDRO CRISTAL INCOLOR, E = 3 MM | M2 | 1.55 | 45.3 | 70.22
05.05.03.04 | COBERTURA EM TELHA DE FIBROCIMENTO (PERFIS ONDULADOS) E =6 MM, UMA ÁGUA | M2 | 40 | 40.11 | 1604.4
05.05.03.05 | PORTA EM MADEIRA DE LEI, TIPO PRANCHETA, 0.80 X 2.10 M | U | 2 | 309.11 | 618.22
05.05.04 | REVESTIMENTOS / TRATAMENTO DE SUPERFÍCIES
05.05.04.01 | CHAPISCADO COMUM COM ARGAMASSA DE CIMENTO E AREIA | M2 | 154.85 | 3.4 | 526.49
05.05.04.02 | REBOCO PAULISTA | M2 | 154.85 | 16.22 | 2511.67
05.05.04.03 | PINTURA EM ALVENARIA LÁTEX SEM MASSA CORRIDA | M2 | 154.85 | 9.09 | 1407.59
05.05.04.04 | PINTURA EM ESQUADRIAS DE FERRO | M2 | 1.55 | 10.92 | 16.93
05.05.04.05 | PINTURA EM ESQUADRIAS DE MADEIRA | M2 | 6.7 | 13.26 | 88.84
05.05.04.06 | CONTRA PISO DE CONCRETO FCK 15 MPA E = 7 CM | M2 | 20.5 | 22.14 | 453.87
05.05.04.07 | PISO CIMENTADO LISO, RECOBERTO COM NATA DE CIMENTO | M2 | 20.5 | 16.91 | 346.66
05.05.05 | ASSENTAMENTOS
05.05.05.01 | MONTAGENS ESPECIAIS EM FERRO FUNDIDO | KG | 548.7 | 1.34 | 735.26
05.05.05.02 | INSTALAÇÃO DE CONJUNTO MOTOBOMBA COM POTÊNCIA ATÉ 5CV | U | 2 | 383.5 | 767
05.05.06 | PAVIMENTAÇÃO
05.05.06.01 | PASSEIO CIMENTADO COM REVESTIMENTO EM ARGAMASSA DE CIMENTO E AREIA, TRAÇO 1:3, E = 2 CM, INCL. BASE DE CASCALHO, E = 6 CM | M2 | 10 | 20.93 | 209.3
05.06 | REDE DE DISTRIBUIÇÃO, ADUTORA DE ÁGUA BRUTA, ADUÇÃO DE ÁGUA TRATADA E ADUÇÃO DE RECALQUE
05.06.01 | SERVIÇOS TÉCNICOS
05.06.01.01 | CADASTRO DE REDE DE DISTRIBUIÇÃO | KM | 6.642 | 227.09 | 1508.33
05.06.01.02 | CADASTRO DE ADUTORA | KM | 0.7867 | 460.32 | 362.14
05.06.01.03 | LOCAÇÃO DE REDE E ELABORAÇÃO DE NOTA SERVIÇO, INCLUSIVE LEVANTAMENTO DE NORMAIS - PARA OBRAS | M | 7428 | 2.49 | 18495.72
05.06.02 | SERVIÇOS PRELIMINARES
05.06.02.01 | LIMPEZA DO TERRENO - RASPAGEM E LIMPEZA MANUAL | M2 | 6700 | 1.89 | 12663
05.06.02.02 | TRAVESSIA DE VEÍCULOS CONTÍNUA, EM CHAPA METÁLICA EM AÇO - FORNECIMENTO E POSICIONAMENTO | M2 | 1237.2 | 4.77 | 5901.44
05.06.02.03 | PASSADIÇO DE MADEIRA PARA PEDESTRE - FORNECIMENTO E POSICIONAMENTO | M2 | 148.45 | 0.68 | 100.95
05.06.02.04 | TAPUME EM CHAPA DE MADEIRA COMPENSADA PARA SINALIZAÇÃO E CONTENÇÃO DE MATERIAL ESCAVADO, FORNECIMENTO E MOVIMENTAÇÃO | U | 2979.2 | 1.46 | 4349.63
05.06.02.05 | SINALIZAÇÃO NOTURNA - FORNECIMENTO E INSTALAÇÃO | U | 1484.6 | 0.88 | 1306.45
05.06.03 | MOVIMENTO DE TERRA
05.06.03.01 | ESCAVAÇÃO E CARGA MECÂNICA DE VALAS, EM ROCHA BRANDA, À FRIO | M3 | 116.4 | 116.71 | 13585.04
05.06.03.02 | ESCAVAÇÃO MANUAL DE VALAS (SOLO SECO), PROFUNDIDADE ATÉ 1,50 M | M3 | 221.25 | 18.88 | 4177.2
05.06.03.03 | ESCAVAÇÃO MANUAL DE VALAS (SOLO COM ÁGUA), PROFUNDIDADE ATÉ 1,50 M | M3 | 172.3 | 23.6 | 4066.28
05.06.03.04 | ESCAVAÇÃO MECÂNICA DE VALAS (SOLO SECO), PROFUNDIDADE ATÉ 1,50 M | M3 | 2647.75 | 5.54 | 14668.54
05.06.03.05 | ESCAVAÇÃO MECÂNICA DE VALAS (SOLO COM ÁGUA), PROFUNDIDADE ATÉ 1,50 M | M3 | 1587.259 | 6.68 | 10602.89
05.06.03.06 | ACERTO E VERIFICAÇÃO DO NIVELAMENTO DE FUNDO DE VALAS | M2 | 4885.75 | 3.1 | 15145.83
05.06.03.07 | CARGA MECÂNICA (MATERIAL EM GERAL), SEM MANUSEIO E ARRUMAÇÃO DO MATERIAL | M3 | 1876 | 1.79 | 3358.04
05.06.03.08 | TRANSPORTE LOCAL, PERÍMETRO URBANO (MATERIAL EM GERAL), A GRANEL | M3XKM | 7211.55 | 0.45 | 3245.2
05.06.03.09 | ATERRO DE VALAS E CAVAS DE FUNDAÇÃO COM AVALIAÇÃO VISUAL DA COMPACTAÇÃO | M3 | 4724.15 | 8.71 | 41147.35
05.06.03.10 | ESCAVAÇÃO E CARGA EM SOLO COM PÁ MECÂNICA OU ESCAVADEIRA | M3 | 2848.1 | 5.9 | 16803.79
05.06.03.11 | ESPALHAMENTO DE SOLO EM BOTA FORA | M3 | 2287.45 | 1.26 | 2882.19
05.06.03.12 | ESPALHAMENTO DE ROCHA EM BOTA FORA | M2 | 116.4 | 1.7 | 197.88
05.06.04 | ESGOTAMENTO
05.06.04.01 | ESGOTAMENTO DE ÁGUA COM BOMBAS, VAZÕES ATÉ 15/M3, ALTURA ATÉ 10M | HXHP | 2207.1 | 1.01 | 2229.17
05.06.05 | ASSENTAMENTO
05.06.05.01 | ASSENTAMENTO DE TUBOS E CONEXÕES PVC JE DN 50 | M | 5958 | 1.43 | 8519.94
05.06.05.02 | ASSENTAMENTO DE TUBOS E CONEXÕES PVC JE DN 75 | M | 691 | 1.52 | 1050.32
05.06.05.03 | ASSENTAMENTO DE TUBOS E CONEXÕES PVC JE DN 100 | M | 780 | 1.65 | 1287
05.06.06 | PAVIMENTAÇÃO
05.06.06.01 | REMOÇÃO DE PAVIMENTO EM PARALELEPÍPEDO, POLIÉDRICO E PRÉ-MOLDADO | M2 | 2274.4 | 5.79 | 13168.78
05.06.06.02 | RECOMPOSIÇÃO DE PAVIMENTO EM POLIÉDRICO, COM REAPROVEITAMENTO DO MATERIAL DEMOLIDO | M2 | 2274.4 | 12.71 | 28907.62
05.06.06.03 | LASTRO DE AREIA | M3 | 227.44 | 81.74 | 18590.95
05.06.07 | BLOCOS DE ANCORAGEM
05.06.07.01 | CONCRETO ESTRUTURAL (FCK=20 MPA) - PREPARO EM BETONEIRA | M3 | 0.2 | 322.96 | 64.59
05.06.07.02 | LANÇAMENTO OU BOMBEAMENTO E ADENSAMENTO DE CONCRETO-ALTURA OU PROFUNDIDADE ATÉ 1,50 M | M3 | 0.2 | 90.17 | 18.03
05.06.07.03 | ARMADURA DE AÇO CA 50, FORNECIMENTO E COLOCAÇÃO | KG | 16 | 7.69 | 123.04
05.06.07.04 | FORMA PLANA EM CHAPA DE MADEIRA COMPENSADA PLASTIFICADA, E = 14 MM, P/ ESTRUTURAS | M2 | 2.4 | 32.14 | 77.14
05.06.07.05 | DESFORMA DE ESTRUTURAS, ALTURA OU PROFUNDIDADE ATÉ 1,50M | M2 | 2.4 | 7.14 | 17.14
05.07 | ESTAÇÃO ELEVATÓRIA DE ÁGUA TRATADA - EEAT 2 (BOOSTER)
05.07.01 | SERVIÇOS TÉCNICOS
05.07.01.01 | LOCAÇÃO DE ESTRUTURAS | M2 | 6.95 | 2.09 | 14.53
05.07.02 | SERVIÇOS PRELIMINARES
05.07.02.01 | LIMPEZA DO TERRENO - RASPAGEM E LIMPEZA MANUAL | M2 | 91 | 1.89 | 171.99
05.07.03 | MOVIMENTO DE TERRA
05.07.03.01 | ESCAVAÇÃO MANUAL EM SOLO PROFUNDIDADE ATÉ 1,50M | M3 | 8.8 | 12.58 | 110.7
05.07.03.02 | ATERRO DE VALAS E CAVAS DE FUNDAÇÃO COM AVALIAÇÃO VISUAL DA COMPACTAÇÃO | M3 | 5.6 | 8.71 | 48.78
05.07.03.03 | CARGA MECÂNICA (MATERIAL EM GERAL), SEM MANUSEIO E ARRUMAÇÃO DO MATERIAL | M3 | 3.2 | 1.79 | 5.73
05.07.03.04 | TRANSPORTE LOCAL, PERÍMETRO URBANO (MATERIAL EM GERAL), A GRANEL | M3XKM | 12.55 | 0.45 | 5.65
05.07.03.05 | ESPALHAMENTO DE SOLO EM BOTA FORA | M3 | 4.2 | 1.26 | 5.29
05.07.04 | FUNDAÇÕES E ESTRUTURAS
05.07.04.01 | CONCRETO ESTRUTURAL (FCK=20 MPA) - PREPARO EM BETONEIRA | M3 | 1.15 | 322.96 | 371.4
05.07.04.02 | LASTRO DE CONCRETO SIMPLES, CONSUMO MÍNIMO DE CIMENTO 150 KG/M3 | M3 | 0.25 | 251.14 | 62.79
05.07.04.03 | LANÇAMENTO OU BOMBEAMENTO E ADENSAMENTO DE CONCRETO-ALTURA OU PROFUNDIDADE ATÉ 1,50 M | M3 | 1.4 | 90.17 | 126.24
05.07.04.04 | ARMADURA DE AÇO CA 50, FORNECIMENTO E COLOCAÇÃO | KG | 122.3 | 7.69 | 940.49
05.07.04.05 | ARMADURA DE AÇO CA 60, FORNECIMENTO E COLOCAÇÃO | KG | 13.6 | 8.68 | 118.05
05.07.04.06 | FORMA PLANA EM CHAPA DE MADEIRA COMPENSADA PLASTIFICADA, E = 14 MM, P/ ESTRUTURAS | M2 | 18.55 | 32.14 | 596.2
05.07.04.07 | DESFORMA DE ESTRUTURAS, ALTURA OU PROFUNDIDADE ATÉ 1,50M | M2 | 18.55 | 7.14 | 132.45
05.07.04.08 | LAJE PRÉ-MOLDADA PARA FORRO (CARGA 100 KG/M2), ARMADA NA MENORDIMENSÃO DE ATÉ 3 M | M2 | 3.65 | 56.36 | 205.71
05.07.05 | ASSENTAMENTOS
05.07.05.01 | ASSENTAMENTO DE TUBOS E CONEXÕES PVC JE DN 50 | M | 14 | 1.43 | 20.02
05.07.05.02 | MONTAGEM E ASSENTAMENTO DE TUBOS E CONEXÕES DE FERRO GALVANIZADO, JUNTA ROSCÁVEL, DIÂMETRO = 2" | M | 8 | 5.65 | 45.2
05.07.05.03 | MONTAGEM E ASSENTAMENTO DE TUBOS E CONEXÕES DE FERRO GALVANIZADO, JUNTA ROSCÁVEL, DIÂMETRO = 1" | M | 14 | 3.85 | 53.9
05.07.05.04 | INSTALAÇÃO DE CONJUNTO MOTOBOMBA COM POTÊNCIA ATÉ 5CV | U | 1 | 383.5 | 383.5
05.07.06 | PAVIMENTAÇÃO
05.07.06.01 | MEIO-FIO RETO DE CONCRETO (80 X 45 X 18 X 12) CM PADRÃO SUDECAP(FORNECIMENTO E ASSENTAMENTO) | M | 7 | 27.94 | 195.58
05.07.06.02 | PASSEIO CIMENTADO COM REVESTIMENTO EM ARGAMASSA DE CIMENTO E AREIA, TRAÇO 1:3, E = 2 CM, INCL. BASE DE CASCALHO, E = 6 CM | M2 | 11 | 20.93 | 230.23
05.07.07 | URBANIZAÇÃO
05.07.07.01 | CERCA EM MOURÕES DE CONCRETO, COM FECHAMENTO EM ARAME FARPADO | M | 36 | 30.98 | 1115.28
05.07.07.02 | PORTÃO PARA PEDESTRES | U | 1 | 777.68 | 777.68
05.07.07.03 | PLANTIO DE GRAMA EM PLACAS | M2 | 76.45 | 9.39 | 717.87
05.07.08 | INSTALAÇÕES ELÉTRICAS
05.07.08.01 | INSTALAÇÕES ELÉTRICAS BOOSTER | GL | 1 | 2003.63 | 2003.63
05.07.08.02 | CAIXA DE PASSAGEM EM ALVENARIA (0,30 X 0,30 X 0,50 M) | U | 3 | 77.87 | 233.61
05.07.09 | MURO DOS PADRÕES DE ENERGIA
05.07.09.01 | ALVENARIA DE ELEVAÇÃO COM BLOCOS DE CONCRETO (40 X 20 X 20CM) E = 20 CM | M2 | 3.6 | 32.32 | 116.35
05.07.09.02 | CHAPISCADO COMUM COM ARGAMASSA DE CIMENTO E AREIA | M2 | 9 | 3.4 | 30.6
05.07.09.03 | REBOCO PAULISTA | M2 | 9 | 16.22 | 145.98
05.08 | LIGAÇÃO PREDIAL
05.08.01 | PADRONIZAÇÃO DE LIGAÇÃO PREDIAL DE ÁGUA EM PADRÃO CAVALETE, P/ HIDRÔMETRO DE 1,5, 3 E 5 M3/H, INCLUINDO OS SEGUINTES SERVIÇOS: RETIRADA DO PADRÃO ANTIGO, QUANDO FOR O CASO, MONTAGEM DE TODAS AS PEÇAS DO NOVO PADRÃO; DEMOLIÇÃO DO PISO, ESCAVAÇÃO, EXECUÇÃO DO BLOCO DE ANCORAGEM EM CONCRETO TRAÇO 1:2:3 EM VOLUME (CIMENTO, AREIA E BRITA 1) , REATERRO COMPACTADO, RECOMPOSIÇÃO DO PISO, LIMPEZA E REMOÇÃO DO MATERIAL EXCEDENTE, BEM COMO INTERLIGAÇÕES COM O RAMAL E COM A INSTALAÇÃO PREDIAL EXISTENTE | U | 260 | 28.79 | 7485.4
05.09 | URBANIZAÇÃO DO CENTRO DE TRATAMENTO E RESERVAÇÃO
05.09.01 | SERVIÇOS PRELIMINARES
05.09.01.01 | LIMPEZA DO TERRENO - RASPAGEM E LIMPEZA MANUAL | M2 | 503 | 1.89 | 950.67
05.09.02 | PAVIMENTAÇÃO
05.09.02.01 | CALÇAMENTO EM BRITA, E = 5 CM | M2 | 68 | 5.24 | 356.32
05.09.02.02 | MEIO-FIO RETO DE CONCRETO (80 X 45 X 18 X 12) CM PADRÃO SUDECAP(FORNECIMENTO E ASSENTAMENTO) | M | 115 | 27.94 | 3213.1
05.09.03 | URBANIZAÇÃO
05.09.03.01 | CERCA EM MOURÕES DE CONCRETO, COM FECHAMENTO EM ARAME FARPADO | M | 116 | 30.98 | 3593.68
05.09.03.02 | PORTÃO PARA VEÍCULOS | U | 1 | 2273.46 | 2273.46
05.09.03.03 | PLANTIO DE GRAMA EM PLACAS | M2 | 270 | 9.39 | 2535.3
05.09.03.04 | CAIXA DE PASSAGEM EM ALVENARIA (0,30 X 0,30 X 0,50 M) | U | 6 | 77.87 | 467.22
05.10 | INSTALAÇÕES ELÉTRICAS
05.10.01 | INSTALAÇÕES DA ILUMINAÇÃO E REDE EXTERNA DO CENTRO DE TRATAMENTO E RESERVAÇÃO / POÇO PROFUNDO - COMUNIDADE ESTEIOS | GL | 1 | 1923.48 | 1923.48
05.10.02 | INSTALAÇÃO ELÉTRICA DA ESTAÇÃO ELEVATÓRIA DE ÁGUA TRATADA - EEAT | GL | 1 | 2885.22 | 2885.22
05.10.03 | INSTALAÇÃO ELÉTRICA DA CASA DE QUÍMICA | GL | 1 | 2885.22 | 2885.22
| SUB-TOTAL SERVIÇOS |  |  |  | 459599.37
06. | FORNECIMENTOS
06.01 | CAPTAÇÃO - POÇO TUBULAR PROFUNDO
06.01.01 | INSTALAÇÕES HIDRAÚLICAS
06.01.01.01 | CONJUNTO MOTO-BOMBA SUBMERSO (Q = 3,62 L/S; HMAN =24,94 MCA) | U | 1 | 2867.4 | 2867.4
06.01.01.02 | LUVA SIMPLES - F.G. CLASSE 10 - DIÂMETRO 3", FABRICADA CONFORME NBR 6943 DA ABNT | U | 11 | 56.83 | 625.13
06.01.01.03 | TUBO DE AÇO CARBONO GALVANIZADO, COM COSTURA, COM ROSCAS, ROSCA NPT - 8 FIOS POR POLEGADA, CLASSE MÉDIA, FABRICADO CONFORME DIN 2440 OU NBR 5580 DA ABNT, DIÂMETRO 3" | M | 32 | 76.05 | 2433.6
06.01.01.04 | TUBO - PVC JR - DIÂMETRO 1/2", EXTREMIDADE COM ROSCA DA NBR 6414, FABRICADO CONFORME NBR 5648 DA ABNT. | M | 30 | 3.19 | 95.7
06.01.01.05 | LUVA SIMPLES PVC JR, ROSCA CONFORME NBR 6414 PARA ATENDER AOS TUBOS DA NBR 5648 DA ABNT, DIÂMETRO 1/2" | U | 5 | 0.6 | 3
06.01.01.06 | PLUG - PVC JR - DIÂMETRO 1/2", ROSCA CONFORME NBR 6414 PARA ATENDER AOS TUBOS DA 5648 DA ABNT | U | 1 | 0.31 | 0.31
06.01.01.07 | CHAPA DE AÇO ASTM A-36, CONFORME PROJETO | M2 | 10 | 10 | 100
06.01.01.08 | PARAFUSO M12X80 COM PORCA E ARRUELA EM AÇO SAE 1020 | U | 4 | 2.94 | 11.76
06.01.01.09 | CURVA MACHO 90 GRAUS - F.G. CLASSE 10 - DIÂMETRO 3", FABRICADA CONFORME NBR 6943 DA ABNT | U | 1 | 154.69 | 154.69
06.01.01.10 | TÊ DE REDUÇÃO - F.G. CLASSE 10 - DIÂMETRO 3" X 1.1/2", FABRICADO CONFORME NBR 6943 DA ABNT | U | 1 | 86.39 | 86.39
06.01.01.11 | NIPLE DUPLO - F.G. CLASSE 10 - DIÂMETRO 3 ", FABRICADO CONFORME NBR 6943 DA ABNT | U | 5 | 43.06 | 215.3
06.01.01.12 | BUCHA DE REDUÇÃO - F.G. CLASSE 10 - DIÂMETRO = 1 1/2" X 1", FABRICADA CONFORME NBR 6943 DA ABNT | U | 2 | 11.29 | 22.58
06.01.01.13 | NIPLE DUPLO - F.G. CLASSE 10 - DIÂMETRO 1 ", FABRICADO CONFORME NBR 6943 DA ABNT | U | 1 | 6.17 | 6.17
06.01.01.14 | VENTOSA SIMPLES FABRICADA EM FERRO FUNDIDO DÚCTIL, COM ROSCA CONFORME A NBR 6414, PRESSÃO DE TRABALHO 25KGF/CM2 (VSCR25) DN 1.1/2" | U | 1 | 255.23 | 255.23
06.01.01.15 | REGISTRO DE GAVETA EM BRONZE, SEM CANOPLA, ACABAMENTO BRUTO, CLASSE DE PRESSÃO 150 PSI, DIÂMETRO = 1". | U | 1 | 24.76 | 24.76
06.01.01.16 | VÁLVULA DE RETENÇÃO EM BRONZE, PORTINHOLA HORIZONTAL, CLASSE DE PRESSÃO 150 PSI, EXTREMIDADES COM ROSCA (BSP), CONFORME NBR 6414 DA ABNT, DIAM. 3" | U | 1 | 229.2622 | 229.26
06.01.01.17 | TÊ DE REDUÇÃO - F.G. CLASSE 10 - DIÂMETRO 3" X 2", FABRICADO CONFORME NBR 6943 DA ABNT | U | 1 | 86.39 | 86.39
06.01.01.18 | UNIÃO COM ASSENTO DE FERRO - F.G. CLASSE 10 - DIÂMETRO 3", FABRICADA CONFORME NBR 6943 DA ABNT | U | 1 | 221.66 | 221.66
06.01.01.19 | REGISTRO DE GAVETA EM BRONZE, SEM CANOPLA, ACABAMENTO BRUTO, CLASSE DE PRESSÃO 150 PSI, DIÂMETRO = 2". | U | 1 | 63.19 | 63.19
06.01.01.20 | REGISTRO DE GAVETA EM BRONZE, SEM CANOPLA, ACABAMENTO BRUTO, CLASSE DE PRESSÃO 150 PSI, DIÂMETRO = 3". | U | 1 | 194.25 | 194.25
06.01.01.21 | COTOVELO 45 GRAUS - F.G. CLASSE 10 - DIÂMETRO 3 ", FABRICADO CONFORME NBR 6943 DA ABNT | U | 1 | 64.16 | 64.16
06.01.01.22 | NIPLE DUPLO - F.G. CLASSE 10 - DIÂMETRO 2 ", FABRICADO CONFORME NBR 6943 DA ABNT | U | 1 | 21.23 | 21.23
06.01.01.23 | NIPLE PARA MANGOTE DN 50MM | U | 1 | 2.43 | 2.43
06.01.01.24 | BUCHA DE REDUÇÃO - F.G. CLASSE 10 - DIÂMETRO = 3" X 2 1/2", FABRICADA CONFORME NBR 6943 DA ABNT | U | 1 | 23.21 | 23.21
06.01.01.25 | NIPLE DUPLO DE REDUÇÃO DIÂMETRO 3/4" X 1/2"- F.G. CLASSE 10, FABRICADO CONFORME NBR 6943 DA ABNT | U | 1 | 3.66 | 3.66
06.01.01.26 | AMORTECEDOR DE PULSAÇÃO ROSCA BSPT 20KGF/CM2 | U | 1 | 55.39 | 55.39
06.01.01.27 | VÁLVULA DE TRÊS VIAS EM BRONZE DIÂMETRO 1/2" | U | 1 | 43.2 | 43.2
06.01.01.28 | MANÔMETRO CONCÊNTRICO SISTEMA BOURDON ESCALA 0 A 10 KGF/CM2 ROSCA | U | 1 | 94.4 | 94.4
06.01.01.29 | NIPLE DUPLO DIÂMETRO 1/2"- F.G. CLASSE 10, FABRICADO CONFORME NBR 6943 DA ABNT | U | 2 | 2.56 | 5.12
06.01.01.30 | ADAPTADOR PVC CURTO BR (BOLSA E ROSCA) DN 75 DE 85 MM X 3", JUNTA SOLDÁVEL E PONTA ROSCÁVEL, ROSCA CONFORME NBR 6414 PARA ATENDER AOS TUBOS DA NBR 5648 DA ABNT | U | 1 | 39.29 | 39.29
06.02 | ESTAÇÃO DE TRATAMENTO DE ÁGUA - CASA DE QUÍMICA
06.02.01 | INSTALAÇÕES HIDRÁULICAS - LINHAS DE DOSAGEM
06.02.01.01 | TUBO - PVC JR - DIÂMETRO 3/4", EXTREMIDADE COM ROSCA DA NBR 6414, FABRICADO CONFORME NBR 5648 DA ABNT. | M | 42 | 4.31 | 181.02
06.02.01.02 | TANQUE CILÍNDRICO COM ALÇA CAPACIDADE 200 LITROS, EM POLIETILENO, COM GRADUAÇÃO APARENTE | U | 2 | 863.96 | 1727.92
06.02.01.03 | MANGUEIRA FLEXÍVEL DIÂMETRO 1/2" | M | 8 | 5.73 | 45.84
06.02.01.04 | ADAPTADOR PVC PARA MANGUEIRA DIÂMETRO 1/2" | U | 2 | 3.89 | 7.78
06.02.01.05 | NIPLE DUPLO PVC JR DIÂMETRO 1/2", ROSCA CONFORME NBR 6414 PARA ATENDER AOS TUBOS DA NBR 5648 DA ABNT | U | 2 | 0.47 | 0.94
06.02.01.06 | BUCHA DE REDUÇÃO PVC JR DIÂMETRO 3/4" X 1/2", ROSCA CONFORME NBR 6414 PARA ATENDER AOS TUBOS DA NBR 5648 DA ABNT | U | 2 | 0.53 | 1.06
06.02.01.07 | VÁLVULA DE RETENÇÃO EM BRONZE, PORTINHOLA HORIZONTAL, CLASSE DE PRESSÃO 150 PSI, EXTREMIDADES COM ROSCA (BSP), CONFORME NBR 6414 DA ABNT, DIAM. 3/4" | U | 2 | 43.97 | 87.94
06.02.01.08 | JOELHO 90 GRAUS PVC JR DIÂMETRO 3/4", ROSCA CONFORME NBR 6414 PARA ATENDER AOS TUBOS DA NBR 5648 DA ABNT | U | 3 | 1.39 | 4.17
06.02.01.09 | TÊ - PVC JR - DIÂMETRO 3/4", ROSCA CONFORME NBR 6414 PARA ATENDER AOS TUBOS DA 5648 DA ABNT | U | 1 | 1.62 | 1.62
06.02.01.10 | COLAR DE TOMADA DE PVC RÍGIDO, COM TRAVAS, COM DERIVAÇÃO ROSCÁVEL - DN 75 X 3/4", CONFORME NBR 6414 | U | 2 | 11.93 | 23.86
06.02.02 | INSTALAÇÕES SANITÁRIAS
06.02.02.01 | TUBO DE PVC PB CLASSE 15 JS DN 40 DE 50 MM, FABRICADO CONFORME NBR 5648 DA ABNT | M | 24 | 7.02 | 168.48
06.02.02.02 | TUBO DE PVC PB CLASSE 15 JS DN 50 DE 60 MM, FABRICADO CONFORME NBR 5648 DA ABNT | M | 6 | 8.2364 | 49.42
06.02.02.03 | TUBO DE PVC, PONTA E BOLSA, JE PARA COLETORES DE ESGOTO COM ANEL DE BORRACHA, DIÂMETRO = 100 MM, FABRICADO CONFORME NBR 7362 DA ABNT | M | 84 | 10.5 | 882
06.02.02.04 | JOELHO 45 GRAUS PVC JS DN 40 DE 50 MM, PARA ATENDER AOS TUBOS DA NBR 5648 DA ABNT | U | 4 | 3.26 | 13.04
06.02.02.05 | VASO SANITÁRIO SIFONADO DE LOUÇA BRANCA C/ TAMPA DE PLÁSTICO | U | 1 | 77.42 | 77.42
06.02.02.06 | TAMPA DE PLÁSTICO PARA VASO SANITÁRIO | U | 1 | 19.94 | 19.94
06.02.02.07 | LAVATÓRIO SIFONADO DE LOUÇA BRANCA, COM COLUNA | U | 1 | 78.58 | 78.58
06.02.02.08 | CAIXA SIFONADA PVC 150 X 150 X 50MM C/ GRELHA QUADRADA BRANCA | U | 1 | 20.66 | 20.66
06.02.02.09 | JOELHO 90 GRAUS PVC JS DN 40 DE 50 MM, PARA ATENDER AOS TUBOS DA NBR 5648 DA ABNT | U | 6 | 2.61 | 15.66
06.02.02.10 | JOELHO 90 GRAUS PVC COM ANEL DE BORRACHA, FABRICADA CONFORME NBR 5688 DA ABNT, DN 100. | U | 1 | 5.04 | 5.04
06.02.02.11 | RALO SECO PVC QUADRADO 100 X 100 X 53 MM SAÍDA 40 MM COM GRELHA BRANCA | U | 3 | 8.3 | 24.9
06.02.02.12 | SIFÃO SANFONADO EM PVC PARA PIA, DIMENSÕES: 1.1/2" X 1.1/2" | U | 2 | 7.3 | 14.6
06.02.02.13 | TAMPAO FERRO FUNDIDO 57KG CARGA MAX 12500KG DIAM ABERT 600MM P/ POCO VISITA DE REDE AGUA PLUVIAL OU ESGOTO | U | 2 | 215.81 | 431.62
06.02.03 | INSTALAÇÕES HIDRÁULICAS
06.02.03.01 | TUBO DE PVC PB CLASSE 15 JS DN 15 DE 20 MM, FABRICADO CONFORME NBR 5648 DA ABNT | M | 12 | 1.66 | 19.92
06.02.03.02 | TUBO DE PVC PB CLASSE 15 JS DN 20 DE 25 MM, FABRICADO CONFORME NBR 5648 DA ABNT | M | 66 | 1.66 | 109.56
06.02.03.03 | TUBO DE PVC PB CLASSE 15 JS DN 25 DE 32 MM, FABRICADO CONFORME NBR 5648 DA ABNT | M | 24 | 2.27 | 54.48
06.02.03.04 | TUBO DE PVC PB CLASSE 15 JS DN 32 DE 40 MM, FABRICADO CONFORME NBR 5648 DA ABNT | M | 24 | 5.14 | 123.36
06.02.03.05 | JOELHO 90 GRAUS PVC JS DN 20 DE 25 MM, PARA ATENDER AOS TUBOS DA NBR 5648 DA ABNT | U | 18 | 0.34 | 6.12
06.02.03.06 | JOELHO 90 GRAUS PVC JS DN 25 DE 32 MM, PARA ATENDER AOS TUBOS DA NBR 5648 DA ABNT | U | 3 | 0.44 | 1.32
06.02.03.07 | JOELHO 90 GRAUS PVC JS DN 32 DE 40 MM, PARA ATENDER AOS TUBOS DA NBR 5648 DA ABNT | U | 6 | 1.13 | 6.78
06.02.03.08 | JOELHO 90 GRAUS PVC JS DN 15 DE 20 MM, PARA ATENDER AOS TUBOS DA NBR 5648 DA ABNT | U | 7 | 0.34 | 2.38
06.02.03.09 | TÊ 90 GRAUS PVC JS DN 25 DE 32 MM, PARA ATENDER AOS TUBOS DA NBR 5648 DA ABNT | U | 4 | 0.73 | 2.92
06.02.03.10 | TÊ 90 GRAUS PVC JS DN 20 DE 25 MM, PARA ATENDER AOS TUBOS DA NBR 5648 DA ABNT | U | 5 | 0.64 | 3.2
06.02.03.11 | TÊ 90 GRAUS PVC JS DN 15 DE 20 MM, PARA ATENDER AOS TUBOS DA NBR 5648 DA ABNT | U | 2 | 0.64 | 1.28
06.02.03.12 | TÊ 90 GRAUS DE REDUÇÃO PVC JS DN 40 X 20 MM, PARA ATENDER AOS TUBOS DA NBR 5648 DA ABNT | U | 2 | 5.24 | 10.48
06.02.03.13 | TÊ 90 GRAUS DE REDUÇÃO PVC JS DN 40 X 15 MM, PARA ATENDER AOS TUBOS DA NBR 5648 DA ABNT | U | 2 | 1.52 | 3.04
06.02.03.14 | TÊ 90 GRAUS DE REDUÇÃO PVC JS DN 40 X 25 MM, PARA ATENDER AOS TUBOS DA NBR 5648 DA ABNT | U | 1 | 2.41 | 2.41
06.02.03.15 | REGISTRO DE GAVETA EM BRONZE, SEM CANOPLA, ACABAMENTO BRUTO, CLASSE DE PRESSÃO 150 PSI, DIÂMETRO = 3/4". | U | 5 | 16.98 | 84.9
06.02.03.16 | REGISTRO DE GAVETA EM BRONZE, SEM CANOPLA, ACABAMENTO BRUTO, CLASSE DE PRESSÃO 150 PSI, DIÂMETRO = 1 1/2". | U | 1 | 37.87 | 37.87
06.02.03.17 | REGISTRO DE PRESSÃO SIMPLES, ACABAMENTO BRUTO, FABRICADO EM BRONZE, CLASSE DE PRESSÃO 150 PSI", COM CRUZETA LISA E ROSCA INTERNA E EXTERNA, DIÂMETRO = 1/2" | U | 2 | 13.3 | 26.6
06.02.03.18 | VÁLVULA DE DESCARGA AUTOMÁTICA, ACABAMENTO CROMADO E LISA, DIÂMETRO = 1.1/2" | U | 1 | 158.13 | 158.13
06.02.03.19 | TORNEIRA DE BOIA PLÁSTICA, HASTE METÁLICA, CLASSE DE PRESSÃO 125 PSI, PARA RESERVATÓRIO DE ÁGUA, DIÂMETRO = 3/4". | U | 1 | 6.71 | 6.71
06.02.03.20 | TÊ 90 GRAUS PVC JS DN 40 DE 50 MM, PARA ATENDER AOS TUBOS DA NBR 5648 DA ABNT | U | 2 | 5.64 | 11.28
06.02.03.21 | BUCHA DE REDUÇÃO LONGA DE PVC JS DN 40 X 20, DE 50 X 25 MM, PARA ATENDER AOS TUBOS DA NBR 5648 DA ABNT | U | 2 | 1.99 | 3.98
06.02.03.22 | REGISTRO DE GAVETA EM BRONZE, SEM CANOPLA, ACABAMENTO BRUTO, CLASSE DE PRESSÃO 150 PSI, DIÂMETRO = 1". | U | 1 | 24.76 | 24.76
06.02.03.23 | NIPLE DUPLO - F.G. CLASSE 10 - DIÂMETRO 1/2", FABRICADO CONFORME NBR 6943 DA ABNT | U | 2 | 2.56 | 5.12
06.02.03.24 | CONJUNTO LIGACAO PLASTICA P/ VASO SANITARIO (ESPUDE + TUBO + CANOPLA) | U | 1 | 12.8 | 12.8
06.02.03.25 | ENGATE OU RABICHO FLEXIVEL PLASTICO (PVC OU ABS) BRANCO 1/2" X 40CM | U | 1 | 14.88 | 14.88
06.02.03.26 | CAIXA D'ÁGUA EM FIBROCIMENTO - 500 L | U | 1 | 124.27 | 124.27
06.02.03.27 | COLAR DE TOMADA DE PVC RÍGIDO, COM TRAVAS, COM DERIVAÇÃO ROSCÁVEL - DN 100 X 3/4", CONFORME NBR 6414 | U | 1 | 13.71 | 13.71
06.03 | RESERVAÇÃO
06.03.01 | RAP PROJETADO CAPACIDADE 50M3, REL EXISTENTE CAPACIDADE 60 M3 E REL EXISTENTE CAPACIDADE 10M3
06.03.01.01 | ADAPTADOR PVC CURTO BR (BOLSA E ROSCA) DN 75 DE 85 MM X 3", JUNTA SOLDÁVEL E PONTA ROSCÁVEL, ROSCA CONFORME NBR 6414 PARA ATENDER AOS TUBOS DA NBR 5648 DA ABNT | U | 1 | 39.29 | 39.29
06.03.01.02 | ADAPTADOR PVC CURTO BR (BOLSA E ROSCA) DN 50 DE 60 MM X 2", JUNTA SOLDÁVEL E PONTA ROSCÁVEL, ROSCA CONFORME NBR 6414 PARA ATENDER AOS TUBOS DA NBR 5648 DA ABNT | U | 2 | 18.35 | 36.7
06.03.01.03 | ADAPTADOR PVC PBA À BOLSA DE FERRO FUNDIDO JE DN 80 X 75 DE 85 MM, FABRICADO CONFORME NBR 9815 DA ABNT | U | 1 | 50.13 | 50.13
06.03.01.04 | ARRUELA DE BORRACHA PARA FLANGE, PRESSÃO NOMINAL 10 KG/CM2, PARA ATENDER AS CONEXÕES DA NBR 7675, E FABRICADO CONFORME PB 80 DA ABNT (ABF10) DN 80 | U | 5 | 21.07 | 105.35
06.03.01.05 | ARRUELA DE BORRACHA PARA FLANGE, PRESSÃO NOMINAL 10 KG/CM2, PARA ATENDER AS CONEXÕES DA NBR 7675, E FABRICADO CONFORME PB 80 DA ABNT (ABF10) DN 100 | U | 13 | 27.9 | 362.7
06.03.01.06 | CURVA 90º EM FERRO FUNDIDO DÚCTIL, JUNTAS ELÁSTICAS (NBR 7674), FABRICADA CONFORME NBR 7675 DA ABNT (C90JGS) DN 80 | U | 1 | 109.01 | 109.01
06.03.01.07 | CURVA 90º EM FERRO FUNDIDO DÚCTIL COM FLANGES, FABRICADA CONFORME NBR 7675 DA ABNT PN- 10/16 (C90FF10/16) DN 80 | U | 1 | 126.76 | 126.76
06.03.01.08 | CURVA 90º EM FERRO FUNDIDO DÚCTIL COM FLANGES, FABRICADA CONFORME NBR 7675 DA ABNT PN- 10/16 (C90FF10/16) DN 100 | U | 7 | 157.18 | 1100.26
06.03.01.09 | CURVA 90º EM FERRO FUNDIDO DÚCTIL, JUNTAS ELÁSTICAS (NBR 7674), FABRICADA CONFORME NBR 7675 DA ABNT (C90JGS) DN 100 | U | 1 | 162.25 | 162.25
06.03.01.10 | EXTREMIDADE FLANGE E PONTA COM ABA DE VEDAÇÃO EM FERRO FUNDIDO DÚCTIL COM FLANGES, FABRICADA CONFORME NBR 7675 DA ABNT PN- 10/16 (EFPAV10/16) DN 100 | U | 7 | 438.78 | 3071.46
06.03.01.11 | EXTREMIDADE FLANGE E PONTA COM ABA DE VEDAÇÃO EM FERRO FUNDIDO DÚCTIL COM FLANGES, FABRICADA CONFORME NBR 7675 DA ABNT PN- 10/16 (EFPAV10/16) DN 80 | U | 2 | 319.76 | 639.52
06.03.01.12 | JOELHO 45 GRAUS - F.G. CLASSE 10 - DIÂMETRO 2 ", FABRICADO CONFORME NBR 6943 DA ABNT | U | 6 | 26.3 | 157.8
06.03.01.13 | COTOVELO 90 GRAUS - F.G. CLASSE 10 - DIÂMETRO 2 ", FABRICADO CONFORME NBR 6943 DA ABNT | U | 1 | 28.59 | 28.59
06.03.01.14 | JOELHO 90 GRAUS - F.G. CLASSE 10 - DIÂMETRO 2 ", FABRICADO CONFORME NBR 6943 DA ABNT | U | 4 | 28.59 | 114.36
06.03.01.15 | LUVA - F.G. CLASSE 10 - DIÂMETRO 2", FABRICADO CONFORME NBR 6943 DA ABNT | U | 3 | 20.12 | 60.36
06.03.01.16 | NIPLE DUPLO - F.G. CLASSE 10 - DIÂMETRO 2 ", FABRICADO CONFORME NBR 6943 DA ABNT | U | 6 | 21.23 | 127.38
06.03.01.17 | PARAFUSO C/PORCAS P/ FLANGES-PPF DN16x80 | U | 144 | 3.3 | 475.2
06.03.01.18 | REGISTRO DE GAVETA, FABRICADO EM FERRO FUNDIDO DÚCTIL, SÉRIE MÉTRICA CHATA, COM FLANGE E VOLANTE PN-16 -RCFV10/16, DN 100 | U | 2 | 632.23 | 1264.46
06.03.01.19 | REGISTRO DE GAVETA, FABRICADO EM FERRO FUNDIDO DÚCTIL, SÉRIE MÉTRICA CHATA, COM FLANGE E VOLANTE PN-16 -RCFV10/16, DN 80 | U | 1 | 485.06 | 485.06
06.03.01.20 | REGISTRO DE GAVETA EM BRONZE, SEM CANOPLA, ACABAMENTO BRUTO, CLASSE DE PRESSÃO 150 PSI, DIÂMETRO = 2". | U | 2 | 63.19 | 126.38
06.03.01.21 | TÊ - F.G. CLASSE 10 - DIÂMETRO 2", FABRICADO CONFORME NBR 6943 DA ABNT | U | 1 | 37.81 | 37.81
06.03.01.22 | TUBO COM ROSCA, FABRICADO EM AÇO CARBONO GALVANIZADO, CLASSE MÉDIA, ROSCA CONFORME NBR 6414, FABRICADO CONFORME NBR 5580 DA ABNT, DIÂMETRO 2" | M | 16 | 50.72 | 811.52
06.03.01.23 | TUBO DE FERRO FUNDIDO DÚCTIL CENTRIFUGADO COM FLANGE E PONTA, FABRICADO CONFORME NBR 7560 DA ABNT - PRESSÃO DE TRABALHO 10/16KGF/CM2 - PN-10/16 - TFP10/16, DN 100 L = 1,00M | U | 2 | 331.76 | 663.52
06.03.01.24 | TUBO DE FERRO FUNDIDO DÚCTIL CENTRIFUGADO COM FLANGE E PONTA, FABRICADO CONFORME NBR 7560 DA ABNT - PRESSÃO DE TRABALHO 10/16KGF/CM2 - PN-10/16 - TFP10/16, DN 100 L = 2,70M | U | 1 | 895.75 | 895.75
06.03.01.25 | TUBO DE PVC, PONTA E BOLSA, JE PARA COLETORES DE ESGOTO COM ANEL DE BORRACHA, DIÂMETRO = 100 MM, FABRICADO CONFORME NBR 7362 DA ABNT | M | 36 | 10.502 | 378.07
06.03.01.26 | TUBO DE PVC, PONTA E BOLSA, JE PARA COLETORES DE ESGOTO COM ANEL DE BORRACHA, DIÂMETRO = 150 MM, FABRICADO CONFORME NBR 7362 DA ABNT | M | 72 | 22.02 | 1585.44
06.03.01.27 | TUBO DE PVC CORRUGADO PARA DRENO DN 100 | M | 6.4 | 25.97 | 166.21
06.03.01.28 | TORNEIRA DE BOIA PLÁSTICA, HASTE METÁLICA, CLASSE DE PRESSÃO 125 PSI, PARA RESERVATÓRIO DE ÁGUA, DIÂMETRO = 3/4". | U | 1 | 6.71 | 6.71
06.03.01.29 | UNIÃO COM ASSENTO DE FERRO - F.G. CLASSE 10 - DIÂMETRO 2", FABRICADA CONFORME NBR 6943 DA ABNT | U | 2 | 103.11 | 206.22
06.03.01.30 | BUCHA DE REDUÇÃO - F.G. CLASSE 10 - DIÂMETRO = 2" X 3/4", FABRICADA CONFORME NBR 6943 DA ABNT | U | 1 | 23.21 | 23.21
06.03.01.31 | TUBO DE FERRO FUNDIDO DÚCTIL CENTRIFUGADO COM FLANGE E PONTA, FABRICADO CONFORME NBR 7560 DA ABNT - PRESSÃO DE TRABALHO 10/16KGF/CM2 - PN-10/16 - TFP10/16, DN 80 L = 3,50M | U | 1 | 737.91 | 737.91
06.03.01.32 | TUBO DE FERRO FUNDIDO DÚCTIL CENTRIFUGADO COM FLANGE E PONTA, FABRICADO CONFORME NBR 7560 DA ABNT - PRESSÃO DE TRABALHO 10/16KGF/CM2 - PN-10/16 - TFP10/16, DN 80 L = 1,00M | U | 1 | 210.83 | 210.83
06.04 | ESTAÇÃO ELEVATÓRIA DE ÁGUA TRATADA
06.04.01 | INSTALAÇÕES HIDRAÚLICAS
06.04.01.01 | CONJUNTO MOTO-BOMBA CONFORME PROJETO (Q = 3,62 L/S; HMAN =56,39 MCA) | U | 2 | 5110.87 | 10221.74
06.04.01.02 | TUBO DE FERRO FUNDIDO DÚCTIL CENTRIFUGADO COM FLANGES, FABRICADO CONFORME NBR 7560 DA ABNT - PN 10/16 (TFL10/16) DN 100 L = 3,80 M | U | 1 | 1613.25 | 1613.25
06.04.01.03 | JUNTA GIBAULT EM FERRO FUNDIDO DÚCTIL CENTRIFUGADO, FABRICADO CONFORME NBR 7560 DA ABNT - PN 10/16 (JGI10/16) DN 100 | U | 1 | 121.54 | 121.54
06.04.01.04 | TÊ 90º EM FERRO FUNDIDO DÚCTIL COM FLANGES, FABRICADO CONFORME NBR 7675 DA ABNT - PN 10/16 (TFF10/16) DN 100X100 | U | 1 | 218.04 | 218.04
06.04.01.05 | TOCO EM FERRO FUNDIDO DÚCTIL COM FLANGES, FABRICADO CONFORME NBR 7675 DA ABNT - PN 10/16 (TOF10/16) DN 100 L = 0,50M | U | 2 | 746.11 | 1492.22
06.04.01.06 | CURVA 90º EM FERRO FUNDIDO DÚCTIL COM FLANGES, FABRICADA CONFORME NBR 7675 DA ABNT PN- 10/16 (C90FF10/16) DN 100 | U | 5 | 157.18 | 785.9
06.04.01.07 | TOCO EM FERRO FUNDIDO DÚCTIL COM FLANGES, FABRICADO CONFORME NBR 7675 DA ABNT - PN 10/16 (TOF10/16) DN 100 L = 0,25M | U | 3 | 549.8 | 1649.4
06.04.01.08 | REGISTRO DE GAVETA, FABRICADO EM FERRO FUNDIDO DÚCTIL, SÉRIE MÉTRICA CHATA, COM FLANGE E VOLANTE PN-16 -RCFV10/16, DN 100 | U | 4 | 632.23 | 2528.92
06.04.01.09 | REDUÇÃO EXCÊNTRICA EM AÇO COM FURAÇÃO NA ABNT 7675 E DIN 2533 DN 100 X 40 | U | 2 | 161.41 | 322.82
06.04.01.10 | REDUÇÃO CONCÊNTRICA EM AÇO COM FURAÇÃO NA ABNT 7675 E DIN 2533 DN 100 X 32 | U | 2 | 131.38 | 262.76
06.04.01.11 | VÁLVULA DE RETENÇÃO PORTINHOLA DUPLA, FABRICADA EM FERRO FUNDIDO DÚCTIL, COM FLANGES DA NBR 7675 DA ABNT - PRESSÃO DE TRABALHO 16 KGF/CM2 - PN 16 (VRPUS16) DN 80 | U | 2 | 547.77 | 1095.54
06.04.01.12 | CURVA 45º EM FERRO FUNDIDO DÚCTIL COM FLANGES, FABRICADA CONFORME NBR 7675 DA ABNT PN- 10/16 (C45FF10/16) DN 100 | U | 1 | 136.9 | 136.9
06.04.01.13 | TUBO DE FERRO FUNDIDO DÚCTIL CENTRIFUGADO COM FLANGES, FABRICADO CONFORME NBR 7560 DA ABNT - PN 10/16 (TFL10/16) DN 100 L = 1,00 M | U | 2 | 424.54 | 849.08
06.04.01.14 | JUNÇÃO 45 GRAUS EM FERRO FUNDIDO DÚCTIL COM FLANGES, FABRICADA CONFORME NBR 7675 DA ABNT - PN 10 (YFF10) DN 100 X 100 | U | 1 | 354.01 | 354.01
06.04.01.15 | TUBO DE FERRO FUNDIDO DÚCTIL CENTRIFUGADO COM FLANGE E PONTA, FABRICADO CONFORME NBR 7560 DA ABNT - PRESSÃO DE TRABALHO 10/16KGF/CM2 - PN-10/16 - TFP10/16, DN 100 L = 1,50M | U | 1 | 497.64 | 497.64
06.04.01.16 | CURVA 90º EM FERRO FUNDIDO DÚCTIL, JUNTAS ELÁSTICAS (NBR 7674), FABRICADA CONFORME NBR 7675 DA ABNT (C90JGS) DN 100 | U | 1 | 162.25 | 162.25
06.04.01.17 | ARRUELA DE BORRACHA PARA FLANGE, PRESSÃO NOMINAL 10 KG/CM2, PARA ATENDER AS CONEXÕES DA NBR 7675, E FABRICADO CONFORME PB 80 DA ABNT (ABF10) DN 100 | U | 25 | 27.9 | 697.5
06.04.01.18 | PARAFUSO C/PORCAS P/ FLANGES-PPF DN16x80 | U | 200 | 3.3 | 660
06.04.01.19 | GRADE FERRO CHATO 1/4" X 5/8" L=25CM | M | 4.05 | 134.24 | 543.67
06.04.01.20 | CANTONEIRA AÇO ABAS IGUAIS 1" E= 3/16" | M | 8.5 | 7.33 | 62.31
06.04.01.21 | CRIVO FABRICADO EM CHAPA DE AÇO 1010/1020, PERFURADO, COM FLANGES DE FERRO FUNDIDO DÚCTIL E FURAÇÃO CONFORME A NBR 7675 DA ABNT - PN 10 (CRI10) DN 100 | U | 1 | 227.35 | 227.35
06.04.01.22 | TOCO COM FLANGES E ABA DE VEDAÇÃO EM FERRO FUNDIDO DÚCTIL, FABRICADO CONFORME NBR 7675 DA ABNT - PN 10/16 (TOFAV10/16) DN 100 | U | 1 | 1001.37 | 1001.37
06.05 | REDE DE DISTRIBUIÇÃO, ADUÇÃO DE ÁGUA TRATADA, ADUTORA DE ÁGUA BRUTA E RECALQUE
06.05.01 | TUBO DE PVC RÍGIDO DEFOFO PB JE DN 100, FABRICADO CONFORME NBR 7665 DA ABNT, INCLUSIVE ANEL DE BORRACHA | M | 816 | 96.37 | 78637.92
06.05.02 | CURVA 90º EM FERRO FUNDIDO DÚCTIL, JUNTAS ELÁSTICAS (NBR 7674), FABRICADA CONFORME NBR 7675 DA ABNT (C90JGS) DN 100 | U | 2 | 162.25 | 324.5
06.05.03 | CURVA 45º EM FERRO FUNDIDO DÚCTIL, JUNTAS ELÁSTICAS (NBR 7674), FABRICADA CONFORME NBR 7675 DA ABNT (C90JGS) DN 100 | U | 1 | 152.11 | 152.11
06.05.04 | TUBO DE PVC PBA PB JB JE CLASSE 15 DN 50 DE 60 MM, FABRICADO CONFORME NBR 5647 DA ABNT | M | 6198 | 8.24 | 51071.52
06.05.05 | TUBO DE PVC PBA PB JE CLASSE 15 DN 75 DE 85 MM, FABRICADO CONFORME NBR 5647 DA ABNT | M | 726 | 16.47 | 11957.22
06.05.06 | CURVA 90 GRAUS RAIO LONGO DE PVC PBA, JE DN 50 DE 60 MM, FABRICADA CONFORME NBR 9815 DA ABNT | U | 12 | 9.43 | 113.16
06.05.07 | TÊ 90 GRAUS PVC BBB JE DN 50 DE 60 MM, FABRICADA CONFORME NBR 10351 DA ABNT | U | 15 | 9.75 | 146.25
06.05.08 | CURVA 45 GRAUS RAIO LONGO DE PVC PBA, JE DN 50 DE 60 MM, FABRICADA CONFORME NBR 9815 DA ABNT. | U | 12 | 11.55 | 138.6
06.05.09 | CAP PVC JE DN 50 DE 60 MM, CONFORME NBR 10351 DA ABNT | U | 1 | 4.52 | 4.52
06.05.10 | TÊ 90 GRAUS PVC BBB JE DN 75 DE 85 MM, FABRICADA CONFORME NBR 10351 DA ABNT | U | 3 | 24.43 | 73.29
06.05.11 | TÊ 90 GRAUS REDUÇÃO PVC BBB JE DN 75 X 50 DE 85 X 60 MM, FABRICADA CONFORME NBR 10351 DA ABNT | U | 3 | 20.32 | 60.96
06.05.12 | CURVA 45 GRAUS RAIO LONGO DE PVC PBA, JE DN 75 DE 85 MM, FABRICADA CONFORME NBR 9815 DA ABNT. | U | 1 | 33.36 | 33.36
06.05.13 | CURVA 90 GRAUS RAIO LONGO DE PVC PBA, JE DN 75 DE 85 MM, FABRICADA CONFORME NBR 9815 DA ABNT | U | 2 | 39.44 | 78.88
06.05.14 | REDUCAO PVC PBA JE BB P/REDE AGUA DN 75 X 50/DE 85 X 60MM | U | 2 | 14.38 | 28.76
06.05.15 | LUVA DE CORRER PVC PBA DN 75 DE 85 MM, FABRICADA CONFORME NBR 10351 DA ABNT | U | 2 | 21.58 | 43.16
06.06 | ESTAÇÃO ELEVATÓRIA DE ÁGUA TRATADA - EEAT 2 (BOOSTER)
06.06.01 | CONJUNTO MOTO-BOMBA SUBMERSO (Q = 0,5 L/S; HMAN =14,91 MCA) | U | 2 | 743.4 | 1486.8
06.06.02 | TUBO DE PVC PBA PB JB JE CLASSE 15 DN 50 DE 60 MM, FABRICADO CONFORME NBR 5647 DA ABNT | M | 18 | 8.24 | 148.32
06.06.03 | CURVA 90 GRAUS RAIO LONGO DE PVC PBA, JE DN 50 DE 60 MM, FABRICADA CONFORME NBR 9815 DA ABNT | U | 1 | 9.43 | 9.43
06.06.04 | ADAPTADOR PVC CURTO BR (BOLSA E ROSCA) DN 50 DE 60 MM X 2", JUNTA SOLDÁVEL E PONTA ROSCÁVEL, ROSCA CONFORME NBR 6414 PARA ATENDER AOS TUBOS DA NBR 5648 DA ABNT | U | 2 | 18.35 | 36.7
06.06.05 | UNIÃO COM ASSENTO DE FERRO - F.G. CLASSE 10 - DIÂMETRO 2", FABRICADA CONFORME NBR 6943 DA ABNT | U | 2 | 103.11 | 206.22
06.06.06 | CURVA MACHO 90 GRAUS - F.G. CLASSE 10 - DIÂMETRO 2", FABRICADA CONFORME NBR 6943 DA ABNT | U | 2 | 73.02 | 146.04
06.06.07 | LUVA DE REDUÇÃO - F.G. CLASSE 10 - DIÂMETRO 2" X 1", FABRICADO CONFORME NBR 6943 DA ABNT | U | 2 | 20.04 | 40.08
06.06.08 | NIPLE DUPLO - F.G. CLASSE 10 - DIÂMETRO 1 ", FABRICADO CONFORME NBR 6943 DA ABNT | U | 6 | 6.17 | 37.02
06.06.09 | REGISTRO DE GAVETA EM BRONZE, SEM CANOPLA, ACABAMENTO BRUTO, CLASSE DE PRESSÃO 150 PSI, DIÂMETRO = 1". | U | 2 | 24.76 | 49.52
06.06.10 | UNIÃO COM ASSENTO DE FERRO - F.G. CLASSE 10 - DIÂMETRO 1", FABRICADA CONFORME NBR 6943 DA ABNT | U | 2 | 37.68 | 75.36
06.06.11 | LUVA DE REDUÇÃO - F.G. CLASSE 10 - DIÂMETRO 1" X 3/4", FABRICADO CONFORME NBR 6943 DA ABNT | U | 2 | 7.15 | 14.3
06.06.12 | CURVA MACHO 90 GRAUS - F.G. CLASSE 10 - DIÂMETRO 1", FABRICADA CONFORME NBR 6943 DA ABNT | U | 1 | 24.36 | 24.36
06.06.13 | VÁLVULA DE RETENÇÃO EM BRONZE, PORTINHOLA HORIZONTAL, CLASSE DE PRESSÃO 150 PSI, EXTREMIDADES COM ROSCA (BSP), CONFORME NBR 6414 DA ABNT, DIAM. 1" | U | 1 | 59.67 | 59.67
06.07 | LIGAÇÕES PREDIAIS
06.07.01 | TUBO DE POLIETILENO - PEAD DE 20 MM, COM PIGMENTO DE COR AZUL, CONFORME GRAU 3 DA NORMA ISO 13949. | M | 1560 | 2.95 | 4602
06.07.02 | ADAPTADOR PVC PARA POLIETILENO PE-5 20 MM X 1/2" | U | 260 | 1.09 | 283.4
06.07.03 | COLAR DE TOMADA TIPO TE DE SERVIÇO INTEGRADO, P/ MANUT. DA LIG. DE RAMAL EM TUBO DE PVC DE 60 MM C/ SAÍDA PARA TUBO PEAD DE 20 MM, ATRAVÉS DE COTOVELO 20 X 3/4" - DIÂM 60 X 20 MM | U | 260 | 37.05 | 9633
06.07.04 | COTOVELO ADAPTADOR PARA PEAD, FABRICADO EM FERRO GALVANIZADO, PINTURA CATAFORÉTICA (KTL), DIÂMETRO 1/2" X 20 MM | U | 260 | 19.09 | 4963.4
06.07.05 | TUBO COM ROSCA FABRICADO EM AÇO CARBONO GALVANIZADO, CLASSE MÉDIA, ROSCA CONFORME NBR 6414, FABRICADO CONFORME NBR 5580 DA ABNT, DIÂMETRO 1/2" | M | 260 | 12.32 | 3203.2
06.07.06 | LUVA, FABRICADO EM AÇO CARBONO GALVANIZADO, CLASSE MÉDIA, ROSCA CONFORME NBR 6414, FABRICADO CONFORME NBR 5580 DA ABNT, DIÂMETRO 1/2" | U | 260 | 3.27 | 850.2
06.07.07 | COTOVELO 90 GRAUS - F.G. CLASSE 10 - DIÂMETRO 1/2", FABRICADO CONFORME NBR 6943 DA ABNT | U | 780 | 3.53 | 2753.4
06.07.08 | REGISTRO DE ESFERA EM LATÃO COM BORBOLETA, DN 1/2" PN 20 - PARA ÁGUA, CONFORME NORMAS ABNT 5426, ISO 5208 E BS 6755 | U | 260 | 17.64 | 4586.4
06.07.09 | TUBETE PARA VIROLA DIÂMETRO = 1/2 ", FABRICADA EM LIGA DE COBRE | U | 520 | 10.36 | 5387.2
06.07.10 | HIDRÔMETRO - 1,5 M3/H, CONFORME NBR 8009, 8193 A 8195 DA ABNT (INCLUSO VIROLAS) | U | 260 | 84.65 | 22009
06.08 | INSTALAÇÕES ELÉTRICAS
06.08.01 | ILUMINAÇÃO E REDE EXTERNA DO CENTRO DE TRATAMENTO E RESERVAÇÃO / POÇO PROFUNDO
06.08.01.01 | ELETRODUTO DE PVC RÍGIDO ROSQUEÁVEL ANTICHAMA, COR PRETA CLASSE B, FABRICADO CONFORME NBR 6150, TAMANHO DE 3 METROS, DIÂMETRO 3/4" | M | 9 | 2.04 | 18.36
06.08.01.02 | ELETRODUTO DE PVC RÍGIDO ROSQUEÁVEL ANTICHAMA, COR PRETA CLASSE B, FABRICADO CONFORME NBR 6150, TAMANHO DE 3 METROS, DIÂMETRO 1" | M | 9 | 3.09 | 27.81
06.08.01.03 | ELETRODUTO DE PVC RÍGIDO ROSQUEÁVEL ANTICHAMA, COR PRETA CLASSE B, FABRICADO CONFORME NBR 6150, TAMANHO DE 3 METROS, DIÂMETRO 2" | M | 60 | 7.38 | 442.8
06.08.01.04 | LUVA DE PVC RÍGIDO ROSCAVEL ANTICHAMA. COR PRETA CLASSE B, FABRICADO CONFORME NBR 6150, DIÂMETRO 1" | U | 3 | 1.72 | 5.16
06.08.01.05 | LUVA DE PVC RÍGIDO ROSCAVEL ANTICHAMA. COR PRETA CLASSE B, FABRICADO CONFORME NBR 6150, DIÂMETRO 3/4" | U | 3 | 1.36 | 4.08
06.08.01.06 | LUVA DE PVC RÍGIDO ROSCAVEL ANTICHAMA. COR PRETA CLASSE B, FABRICADO CONFORME NBR 6150, DIÂMETRO 2" | U | 20 | 5.84 | 116.8
06.08.01.07 | POSTE METÁLICO, COM UMA LUMINÁRIA TIPO PÉTALA, RELÉ FOTOELÉTRICO, UMA LÂMPADA VAPOR DE MERCÚRIO E ACESSÓRIOS DE FIXAÇÃO, CONFORME DETALHE EM PROJETO | U | 3 | 1416 | 4248
06.08.01.08 | ELETRODOS DE NÍVEL | U | 3 | 132.16 | 396.48
06.08.01.09 | CABO DE COBRE UNIPOLAR, FIO DE COBRE TÊMPERA MOLE, ENCORDOAMENTO CLASSE 2" ISOLADO EM TERMOPLASTICO DE PVC SEM CHUMBO ANTICHAMA, 450/750V, BITOLA 4,0MM2 | M | 70 | 1.76 | 123.2
06.08.01.10 | CABO DE COBRE UNIPOLAR, FIO DE COBRE TÊMPERA MOLE, ENCORDOAMENTO CLASSE 2" ISOLADO EM TERMOPLASTICO DE PVC SEM CHUMBO ANTICHAMA, 450/750V, BITOLA 6,0MM2 | M | 70 | 2.63 | 184.1
06.08.01.11 | CABO DE COBRE UNIPOLAR, FIO DE COBRE TÊMPERA MOLE, ENCORDOAMENTO CLASSE 2" ISOLADO EM TERMOPLASTICO DE PVC SEM CHUMBO ANTICHAMA, 450/750V, BITOLA 16,0MM2 | M | 20 | 7.81 | 156.2
06.08.01.12 | CABO DE COBRE UNIPOLAR, FIO DE COBRE TÊMPERA MOLE, ENCORDOAMENTO CLASSE 2" ISOLADO EM TERMOPLASTICO DE PVC SEM CHUMBO ANTICHAMA, 450/750V, BITOLA 3X2.5MM2 . | M | 100 | 5.05 | 505
06.08.01.13 | CABO DE COBRE UNIPOLAR, FIO DE COBRE TÊMPERA MOLE, ENCORDOAMENTO CLASSE 2" ISOLADO EM TERMOPLASTICO DE PVC SEM CHUMBO ANTICHAMA, 1000V 70°C, BITOLA 4,0MM2 | M | 150 | 2.19 | 328.5
06.08.01.14 | CABO DE COBRE UNIPOLAR, FIO DE COBRE TÊMPERA MOLE, ENCORDOAMENTO CLASSE 2" ISOLADO EM TERMOPLASTICO DE PVC SEM CHUMBO ANTICHAMA, 1000V 70°C, BITOLA 16,0MM2 | M | 90 | 6.3 | 567
06.08.01.15 | CABO DE COBRE UNIPOLAR, FIO DE COBRE TÊMPERA MOLE, ENCORDOAMENTO CLASSE 2" ISOLADO EM TERMOPLASTICO DE PVC SEM CHUMBO ANTICHAMA, 1000V 70°C, BITOLA 6,0MM2 | M | 150 | 2.74 | 411
06.08.02 | ESTAÇÃO ELEVATÓRIA DE ÁGUA TRATADA - EEAT
06.08.02.01 | ELETRODUTO DE PVC RÍGIDO ROSQUEÁVEL ANTICHAMA, COR PRETA CLASSE B, FABRICADO CONFORME NBR 6150, TAMANHO DE 3 METROS, DIÂMETRO 3/4" | M | 21 | 2.04 | 42.84
06.08.02.02 | ELETRODUTO DE PVC RÍGIDO ROSQUEÁVEL ANTICHAMA, COR PRETA CLASSE B, FABRICADO CONFORME NBR 6150, TAMANHO DE 3 METROS, DIÂMETRO 1" | M | 15 | 3.09 | 46.35
06.08.02.03 | ELETRODUTO DE PVC RÍGIDO ROSQUEÁVEL ANTICHAMA, COR PRETA CLASSE B, FABRICADO CONFORME NBR 6150, TAMANHO DE 3 METROS, DIÂMETRO 2" | M | 21 | 7.38 | 154.98
06.08.02.04 | ELETRODUTO DE PVC RÍGIDO ROSQUEÁVEL ANTICHAMA, COR PRETA CLASSE B, FABRICADO CONFORME NBR 6150, TAMANHO DE 3 METROS, DIÂMETRO 3" | M | 21 | 18.66 | 391.86
06.08.02.05 | ELETRODUTO DE FERRO GALVANIZADO PESADO, DIÂMETRO 1", TAMANHO DE 3 METROS | M | 6 | 7.01 | 42.06
06.08.02.06 | ELETRODUTO DE FERRO GALVANIZADO PESADO, DIÂMETRO 3/4", TAMANHO DE 3 METROS | M | 15 | 5.96 | 89.4
06.08.02.07 | ELETRODUTO DE FERRO GALVANIZADO PESADO, DIÂMETRO 2", TAMANHO DE 3 METROS | M | 6 | 18.59 | 111.54
06.08.02.08 | ELETRODUTO DE FERRO GALVANIZADO PESADO, DIÂMETRO 1.1/2", TAMANHO DE 3 METROS | M | 9 | 14.4 | 129.6
06.08.02.09 | CURVA DE PVC RÍGIDO, TIPO ROSQUEÁVEL - ROSCA CONFORME NBR 6414, PARA ELETRODUTO, DIÂMETRO 3/4". | U | 3 | 2.17 | 6.51
06.08.02.10 | CURVA DE PVC RÍGIDO, TIPO ROSQUEÁVEL - ROSCA CONFORME NBR 6414, PARA ELETRODUTO, DIÂMETRO 1". | U | 2 | 3.62 | 7.24
06.08.02.11 | CURVA DE PVC RÍGIDO, TIPO ROSQUEÁVEL - ROSCA CONFORME NBR 6414, PARA ELETRODUTO, DIÂMETRO 2". | U | 4 | 8.41 | 33.64
06.08.02.12 | CURVA DE PVC RÍGIDO, TIPO ROSQUEÁVEL - ROSCA CONFORME NBR 6414, PARA ELETRODUTO, DIÂMETRO 3". | U | 2 | 24.06 | 48.12
06.08.02.13 | CURVA DE AÇO CARBONO GALVANIZADO PESADO, ROSQUEÁVEL - ROSCA CONFORME NBR 6414, PARA ELETRODUTO, DIÂMETRO 3/4". | U | 6 | 2.5 | 15
06.08.02.14 | LUVA DE AÇO CARBONO GALVANIZADO, PESADO, PARA ELETRODUTO, ROSCA CONFORME NBR 6414, DIÂMETRO 1". | U | 2 | 1.48 | 2.96
06.08.02.15 | LUVA DE AÇO CARBONO GALVANIZADO, PESADO, PARA ELETRODUTO, ROSCA CONFORME NBR 6414, DIÂMETRO 3/4". | U | 17 | 0.97 | 16.49
06.08.02.16 | LUVA DE PVC RÍGIDO ROSCAVEL ANTICHAMA. COR PRETA CLASSE B, FABRICADO CONFORME NBR 6150, DIÂMETRO 1" | U | 9 | 1.72 | 15.48
06.08.02.17 | LUVA DE PVC RÍGIDO ROSCAVEL ANTICHAMA. COR PRETA CLASSE B, FABRICADO CONFORME NBR 6150, DIÂMETRO 3/4" | U | 13 | 1.36 | 17.68
06.08.02.18 | LUVA DE PVC RÍGIDO ROSCAVEL ANTICHAMA. COR PRETA CLASSE B, FABRICADO CONFORME NBR 6150, DIÂMETRO 2" | U | 15 | 5.84 | 87.6
06.08.02.19 | CAIXA DE DERIVAÇÃO TIPO CONDULETE COM ROSCA PADRÃO “BSP”, EM LIGA DE ALUMÍNIO SILÍCIO INJETADO DE ALTA RESISTÊNCIA MECÂNICA E À CORROSÃO, PARAFUSO EM AÇO ZINCADO, JUNTA DE VEDAÇÃO FLEXÍVEL, ACABAMENTO EM EPOXI NA COR CINZA NOS SEGUINTES TIPOS E DIÂMETROS:
06.08.02.19.01 | Tipo “LL” Ø3/4” | U | 1 | 4.58 | 4.58
06.08.02.19.02 | Tipo “T” Ø3/4” | U | 1 | 4.9 | 4.9
06.08.02.19.03 | Tipo “LR” Ø3/4” | U | 1 | 4.58 | 4.58
06.08.02.19.04 | Tipo “X” Ø3/4” | U | 1 | 5.19 | 5.19
06.08.02.19.05 | Tipo “C” Ø3/4” | U | 2 | 4.55 | 9.1
06.08.02.19.06 | Tipo “LB” Ø1” | U | 1 | 7.1 | 7.1
06.08.02.20 | ABRAÇADEIRA METÁLICA TIPO "D" COM CUNHA CÔNICA PARA ELETRODUTO DIÂMETRO 3/4" | U | 10 | 0.48 | 4.8
06.08.02.21 | ABRAÇADEIRA METÁLICA TIPO "D" COM CUNHA CÔNICA PARA ELETRODUTO DIÂMETRO 1" | U | 4 | 0.64 | 2.56
06.08.02.22 | ABRAÇADEIRA METÁLICA TIPO "D" COM CUNHA CÔNICA PARA ELETRODUTO DIÂMETRO 2" | U | 5 | 0.89 | 4.45
06.08.02.23 | ABRAÇADEIRA METÁLICA TIPO "D" COM CUNHA CÔNICA PARA ELETRODUTO DIÂMETRO 1.1/2" | U | 6 | 0.67 | 4.02
06.08.02.24 | BUCHA DE NYLON TIPO S-8 | U | 16 | 0.09 | 1.44
06.08.02.25 | TOMADA 2P+T E UNIVERSAL, 15A, 250V, INSTALADA EM CONDULETE METÁLICO, TIPO "C",Ø3/4” INCLUSIVE TAMPA | U | 2 | 13.85 | 27.7
06.08.02.26 | TOMADA 2P+T E UNIVERSAL, 15A, 250V, INSTALADA EM CONDULETE METÁLICO, TIPO "E",Ø3/4” INCLUSIVE TAMPA | U | 2 | 13.85 | 27.7
06.08.02.27 | TOMADA 3P+T E UNIVERSAL, 15A, 250V, INSTALADA EM CONDULETE METÁLICO, TIPO "E",Ø3/4” | U | 2 | 22.73 | 45.46
06.08.02.28 | CONDULETE METÁLICO, TIPO "C",Ø3/4” | U | 2 | 4.55 | 9.1
06.08.02.29 | CONDULETE METÁLICO, TIPO "E", Ø3/4” | U | 6 | 4.25 | 25.5
06.08.02.30 | INTERRUPTOR SIMPLES, DUAS SEÇÕES, 10A, 250V, INSTALADO EM CONDULETE METÁLICO, TIPO "E", Ø3/4” INCLUSIVE TAMPA | U | 2 | 9.58 | 19.16
06.08.02.31 | LUMINÁRIA 45° C/ CORPO DE ALUMÍNIO FUNDIDO PINTURA ELETROSTÁTICA POLIÉSTER, COM GRADE, GLOBO ALCALINO DE PROTEÇÃO COM JUNTA VEDADORA DE MATERIAL RESISTENTE A CALOR, À PROVA DE GASES, VAPORES E PÓS, PARA 1 LÂMPADA FLUORESCENTE COMPACTA ELETRÔNICA 23W, 127V | U | 2 | 33.16 | 66.32
06.08.02.32 | LÂMPADA FLUORESCENTE COMPACTA ELETRÔNICA 23W 127V, BASE E-27 | U | 2 | 10.55 | 21.1
06.08.02.33 | HASTE DE ATERRAMENTO TIPO COOPERWELD (5/8"X2,4M) DE AÇO ZINCADO COMPRIMENTO COM PRESILHAS | U | 4 | 22.83 | 91.32
06.08.02.34 | CAIXA DE INSPEÇÃO DO ATERRAMENTO, TIPO SOLO EM PVC COM TAMPA DE FERRO FUNDIDO DIÂMETRO 300MM | U | 4 | 26.8 | 107.2
06.08.02.35 | CAIXA DE EQUALIZAÇÃO DE POTENCIAIS 200X200X150MM, DE AÇO COM BARRAMENTO ESPESSURA 6MM, 8 TERMINAIS PARA CABOS DE COBRE 16MM2 E 1 TERMINAL PARA CABO DE COBRE NÚ 50MM2 | U | 1 | 221.49 | 221.49
06.08.02.36 | TERMINAL AÉREO PARA SPDA EM AÇO GALVANIZADO BANDEIRA A 5CM DA BASE, H=25CM | U | 4 | 6.43 | 25.72
06.08.02.37 | REFIL COM PÓ PARA REALIZAÇÃO DE UMA SOLDA EXOTÉRMICA | U | 10 | 17.7 | 177
06.08.02.38 | CAIXA DE INSPEÇÃO SUSPENSA EM PVC COM BOCAL, DIÂMETRO 1 1/4" | U | 2 | 8.99 | 17.98
06.08.02.39 | GRAMPO TIPO UNHA EM COBRE | U | 40 | 2.22 | 88.8
06.08.02.40 | CONECTOR MINI-GAR | U | 10 | 3.89 | 38.9
06.08.02.41 | CABO NU DE COBRE, PARA ATERRAMENTO, FORMAÇÃO FIOS DE COBRE TÊMPERA MOLE, ENCORDOAMENTO CLASSE 2, BITOLA 16MM2 | M | 15 | 4.9 | 73.5
06.08.02.42 | CABO NU DE COBRE, PARA ATERRAMENTO, FORMAÇÃO FIOS DE COBRE TÊMPERA MOLE, ENCORDOAMENTO CLASSE 2, BITOLA 35MM2 | M | 40 | 11.2 | 448
06.08.02.43 | CABO NU DE COBRE, PARA ATERRAMENTO, FORMAÇÃO FIOS DE COBRE TÊMPERA MOLE, ENCORDOAMENTO CLASSE 2, BITOLA 50MM2 | M | 30 | 14.58 | 437.4
06.08.02.44 | CABO DE COBRE UNIPOLAR, FIO DE COBRE TÊMPERA MOLE, ENCORDOAMENTO CLASSE 2" ISOLADO EM TERMOPLASTICO DE PVC SEM CHUMBO ANTICHAMA, 450/750V, BITOLA 2,5MM2 | M | 55 | 1.22 | 67.1
06.08.02.45 | CABO DE COBRE UNIPOLAR, FIO DE COBRE TÊMPERA MOLE, ENCORDOAMENTO CLASSE 2" ISOLADO EM TERMOPLASTICO DE PVC SEM CHUMBO ANTICHAMA, 450/750V, BITOLA 4,0MM2 | M | 25 | 1.76 | 44
06.08.02.46 | CABO DE COBRE UNIPOLAR, FIO DE COBRE TÊMPERA MOLE, ENCORDOAMENTO CLASSE 2" ISOLADO EM TERMOPLASTICO DE PVC SEM CHUMBO ANTICHAMA, 450/750V, BITOLA 10,0MM2 | M | 10 | 4.64 | 46.4
06.08.02.47 | CABO DE COBRE UNIPOLAR, FIO DE COBRE TÊMPERA MOLE, ENCORDOAMENTO CLASSE 2" ISOLADO EM TERMOPLASTICO DE PVC SEM CHUMBO ANTICHAMA, 450/750V, BITOLA 35,0MM2 | M | 12 | 11.13 | 133.56
06.08.02.48 | CABO DE COBRE UNIPOLAR, FIO DE COBRE TÊMPERA MOLE, ENCORDOAMENTO CLASSE 2" ISOLADO EM TERMOPLASTICO DE PVC SEM CHUMBO ANTICHAMA, 450/750V, BITOLA 2X1.5MM2 . | M | 80 | 2.3 | 184
06.08.02.49 | CABO DE COBRE UNIPOLAR, FIO DE COBRE TÊMPERA MOLE, ENCORDOAMENTO CLASSE 2" ISOLADO EM TERMOPLASTICO DE PVC SEM CHUMBO ANTICHAMA, 1000V 70°C, BITOLA 4,0MM2 | M | 50 | 2.19 | 109.5
06.08.02.50 | CABO DE COBRE UNIPOLAR, FIO DE COBRE TÊMPERA MOLE, ENCORDOAMENTO CLASSE 2" ISOLADO EM TERMOPLASTICO DE PVC SEM CHUMBO ANTICHAMA, 1000V 70°C, BITOLA 10,0MM2 | M | 30 | 4.2 | 126
06.08.02.51 | CABO DE COBRE UNIPOLAR, FIO DE COBRE TÊMPERA MOLE, ENCORDOAMENTO CLASSE 2" ISOLADO EM TERMOPLASTICO DE PVC SEM CHUMBO ANTICHAMA, 1000V 70°C, BITOLA 70,0MM2 | M | 50 | 24.21 | 1210.5
06.08.02.52 | CAIXA METÁLICA TIPO CM2, PADRÃO CEMIG | U | 1 | 303.18 | 303.18
06.08.02.53 | DISJUNTOR TERMOMAGNÉTICO 100A | U | 1 | 57.61 | 57.61
06.08.02.54 | QUADRO DE COMANDO DE MOTORES, CONFORME DIAGRAMA TRIFILAR E QUADRO COM LISTA DE EQUIPAMENTOS DO QCM (2x6CV) | U | 2 | 4484 | 8968
06.08.02.55 | QUADRO DE COMANDO DE MOTORES, CONFORME DIAGRAMA TRIFILAR E QUADRO COM LISTA DE EQUIPAMENTOS DO QCM (1x1,5CV) | U | 1 | 2714 | 2714
06.08.02.56 | QUADRO EM CHAPA DE AÇO SAE 1008 COM PINTURA ANTI-CORROSIVA PROVIDO DE PORTA E FECHO NAS DIMENSÕES 350X250X140MM, PARA AUTOMATIZAÇÃO, COMPLETO, CONFORME DIAGRAMA | U | 1 | 885 | 885
06.08.02.57 | CAIXA DE PASSAGEM 4"x4", INSTALAÇÃO EM PISO | U | 2 | 1.29 | 2.58
06.08.02.58 | CHAVE BÓIA COM CONTATO DE MERCÚRIO 20A 1NA | U | 2 | 29.39 | 58.78
06.08.02.59 | QUADRO GERAL DE BAIXA TENSÃO, TIPO SOBREPOR, FAB. EM CHAPA DE AÇO 1,5MM, C/ ACABAMENTO INTERNO E EXTERNO EM TINTA CINZA CLARO, PROVIDO C/ FECHADURA E DISPOSITIVO P/ COLOCAÇÃO DE CADEADOS, GRAU DE PROTEÇÃO IP 55, ISOLAÇÃO CLASSE II, CONF. NBR IEC 60439-1, NBR 54 10 e NR - 10, 440V, CONTENDO OS SEGUINTES EQUIPAMENTOS; DISJUNTORES TERMOMAGNÉTICOS EM CAIXAS MOLDADAS CLASSE C, INTERRUPTORES DIFERENCIAIS, DPS E BARRAMENTO DE COBRE ELETROLÍTICO, CONF. DIAGRAMA UNIFILAR | U | 1 | 1534 | 1534
06.08.03 | CASA DE QUÍMICA
06.08.03.01 | ELETRODUTO DE PVC RÍGIDO ROSQUEÁVEL ANTICHAMA, COR PRETA CLASSE B, FABRICADO CONFORME NBR 6150, TAMANHO DE 3 METROS, DIÂMETRO 1" | M | 6 | 3.09 | 18.54
06.08.03.02 | ELETRODUTO DE FERRO GALVANIZADO PESADO, DIÂMETRO 3/4", TAMANHO DE 3 METROS | M | 72 | 5.96 | 429.12
06.08.03.03 | ELETRODUTO DE FERRO GALVANIZADO PESADO, DIÂMETRO 2", TAMANHO DE 3 METROS | M | 3 | 18.59 | 55.77
06.08.03.04 | CURVA DE AÇO CARBONO GALVANIZADO PESADO, ROSQUEÁVEL - ROSCA CONFORME NBR 6414, PARA ELETRODUTO, DIÂMETRO 3/4". | U | 12 | 2.5 | 30
06.08.03.05 | LUVA DE AÇO CARBONO GALVANIZADO, PESADO, PARA ELETRODUTO, ROSCA CONFORME NBR 6414, DIÂMETRO 3/4". | U | 48 | 0.97 | 46.56
06.08.03.06 | CAIXA DE DERIVAÇÃO TIPO CONDULETE COM ROSCA PADRÃO “BSP”, EM LIGA DE ALUMÍNIO SILÍCIO INJETADO DE ALTA RESISTÊNCIA MECÂNICA E À CORROSÃO, PARAFUSO EM AÇO ZINCADO, JUNTA DE VEDAÇÃO FLEXÍVEL, ACABAMENTO EM EPOXI NA COR CINZA NOS SEGUINTES TIPOS E DIÂMETROS:
06.08.03.06.01 | Tipo “LL” Ø3/4” | U | 3 | 4.58 | 13.74
06.08.03.06.02 | Tipo “T” Ø3/4” | U | 8 | 4.9 | 39.2
06.08.03.06.03 | Tipo “TB” Ø3/4” | U | 2 | 4.9 | 9.8
06.08.03.06.04 | Tipo “LB” Ø3/4” | U | 1 | 4.58 | 4.58
06.08.03.06.05 | Tipo “X” Ø3/4” | U | 4 | 5.19 | 20.76
06.08.03.07 | CHUMBADOR UR, Ø 3/8" | U | 45 | 5.18 | 233.1
06.08.03.08 | VERGALHÃO ROSCA TOTAL, Ø 3/8", EM PEÇAS DE 3 METROS | U | 15 | 8.5 | 127.5
06.08.03.09 | ABRAÇADEIRA METÁLICA TIPO "D" COM CUNHA CÔNICA PARA ELETRODUTO DIÂMETRO 3/4" | U | 50 | 0.48 | 24
06.08.03.10 | ABRAÇADEIRA METÁLICA TIPO "D" COM CUNHA CÔNICA PARA ELETRODUTO DIÂMETRO 1" | U | 4 | 0.64 | 2.56
06.08.03.11 | BUCHA DE NYLON TIPO S-8 | U | 30 | 0.09 | 2.7
06.08.03.12 | TOMADA 2P+T E UNIVERSAL, 15A, 250V, INSTALADA EM CONDULETE METÁLICO, TIPO "C",Ø3/4” INCLUSIVE TAMPA | U | 6 | 13.85 | 83.1
06.08.03.13 | TOMADA 3P+T E UNIVERSAL, 15A, 250V, INSTALADA EM CONDULETE METÁLICO, TIPO "E",Ø3/4” | U | 2 | 22.73 | 45.46
06.08.03.14 | CONDULETE METÁLICO, TIPO "C",Ø3/4” | U | 7 | 4.55 | 31.85
06.08.03.15 | CONDULETE METÁLICO, TIPO "E", Ø3/4” | U | 6 | 4.25 | 25.5
06.08.03.16 | CONDULETE METÁLICO, TIPO "LB", Ø3/4” | U | 1 | 4.58 | 4.58
06.08.03.17 | INTERRUPTOR SIMPLES, DUAS SEÇÕES, 10A, 250V, INSTALADO EM CONDULETE METÁLICO, TIPO "E", Ø3/4” INCLUSIVE TAMPA | U | 4 | 9.58 | 38.32
06.08.03.18 | INTERRUPTOR SIMPLES, DUAS SEÇÕES, 10A, 250V, INSTALADO EM CONDULETE METÁLICO, TIPO "C", Ø3/4” INCLUSIVE TAMPA | U | 1 | 9.58 | 9.58
06.08.03.19 | INTERRUPTOR SIMPLES, DUAS SEÇÕES, 10A, 250V, INSTALADO EM CONDULETE METÁLICO, TIPO "LB", Ø3/4” INCLUSIVE TAMPA | U | 1 | 9.58 | 9.58
06.08.03.20 | HASTE DE ATERRAMENTO TIPO COOPERWELD (5/8"X2,4M) DE AÇO ZINCADO COMPRIMENTO COM PRESILHAS | U | 4 | 22.83 | 91.32
06.08.03.21 | CAIXA DE INSPEÇÃO DO ATERRAMENTO, TIPO SOLO EM PVC COM TAMPA DE FERRO FUNDIDO DIÂMETRO 300MM | U | 4 | 26.8 | 107.2
06.08.03.22 | TERMINAL AÉREO PARA SPDA EM AÇO GALVANIZADO BANDEIRA A 5CM DA BASE, H=25CM | U | 8 | 6.43 | 51.44
06.08.03.23 | REFIL COM PÓ PARA REALIZAÇÃO DE UMA SOLDA EXOTÉRMICA | U | 8 | 17.7 | 141.6
06.08.03.24 | CAIXA DE INSPEÇÃO SUSPENSA EM PVC COM BOCAL, DIÂMETRO 1 1/4" | U | 2 | 8.99 | 17.98
06.08.03.25 | GRAMPO TIPO UNHA EM COBRE | U | 50 | 2.22 | 111
06.08.03.26 | CONECTOR MINI-GAR | U | 15 | 3.89 | 58.35
06.08.03.27 | CABO NU DE COBRE, PARA ATERRAMENTO, FORMAÇÃO FIOS DE COBRE TÊMPERA MOLE, ENCORDOAMENTO CLASSE 2, BITOLA 16MM2 | M | 10 | 4.9 | 49
06.08.03.28 | CABO NU DE COBRE, PARA ATERRAMENTO, FORMAÇÃO FIOS DE COBRE TÊMPERA MOLE, ENCORDOAMENTO CLASSE 2, BITOLA 35MM2 | M | 50 | 11.2 | 560
06.08.03.29 | CABO NU DE COBRE, PARA ATERRAMENTO, FORMAÇÃO FIOS DE COBRE TÊMPERA MOLE, ENCORDOAMENTO CLASSE 2, BITOLA 50MM2 | M | 40 | 14.58 | 583.2
06.08.03.30 | CABO DE COBRE UNIPOLAR, FIO DE COBRE TÊMPERA MOLE, ENCORDOAMENTO CLASSE 2" ISOLADO EM TERMOPLASTICO DE PVC SEM CHUMBO ANTICHAMA, 450/750V, BITOLA 2,5MM2 | M | 130 | 1.22 | 158.6
06.08.03.31 | CABO DE COBRE UNIPOLAR, FIO DE COBRE TÊMPERA MOLE, ENCORDOAMENTO CLASSE 2" ISOLADO EM TERMOPLASTICO DE PVC SEM CHUMBO ANTICHAMA, 450/750V, BITOLA 4,0MM2 | M | 35 | 1.76 | 61.6
06.08.03.32 | CABO DE COBRE UNIPOLAR, FIO DE COBRE TÊMPERA MOLE, ENCORDOAMENTO CLASSE 2" ISOLADO EM TERMOPLASTICO DE PVC SEM CHUMBO ANTICHAMA, 450/750V, BITOLA 6,0MM2 | M | 30 | 2.63 | 78.9
06.08.03.33 | CABO DE COBRE UNIPOLAR, FIO DE COBRE TÊMPERA MOLE, ENCORDOAMENTO CLASSE 2" ISOLADO EM TERMOPLASTICO DE PVC SEM CHUMBO ANTICHAMA, 450/750V, BITOLA 2X1.5MM2 . | M | 15 | 2.3 | 34.5
06.08.03.34 | QUADRO DE DISTRIBUIÇÃO DE CIRCUITOS, TIPO SOBREPOR, FAB. EM CHAPA DE AÇO 1,5MM, C/ ACABAMENTO INTERNO E EXTERNO EM TINTA CINZA CLARO, PROVIDO C/ FECHADURA E DISPOSITIVO P/ COLOCAÇÃO DE CADEADOS, GRAU DE PROTEÇÃO IP 55, ISOLAÇÃO CLASSE II, CONF. NBR IEC 60439-1, NBR 54 10 e NR - 10, 440V, CONTENDO OS SEGUINTES EQUIPAMENTOS; DISJUNTORES TERMOMAGNÉTICOS EM CAIXAS MOLDADAS CLASSE C, INTERRUPTORES DIFERENCIAIS, DPS E BARRAMENTO DE COBRE ELETROLÍTICO, CONF. DIAGRAMA UNIFILAR | U | 1 | 1298 | 1298
06.08.03.35 | LÂMPADA FLUORESCENTE COMPACTA ELETRÔNICA 32W 127V, BASE E-27 | U | 10 | 10.55 | 105.5
06.08.03.36 | LÂMPADA FLUORESCENTE COMPACTA ELETRÔNICA 16W 127V | U | 4 | 10.56 | 42.24
06.08.03.37 | LUMIINÁRIA PARA DUAS LÂMPADAS FLUORESCENTES 16W, 127V FORNECIDA COM SOQUETES A PROVA DE GASES | U | 2 | 65.07 | 130.14
06.08.03.38 | LUMIINÁRIA PARA DUAS LÂMPADAS FLUORESCENTES 32W, 127V FORNECIDA COM SOQUETES A PROVA DE GASES | U | 5 | 68.45 | 342.25
06.08.03.39 | REATOR ELETRÔNICO, ALTO RENDIMENTO PARA DUAS LÂMPADAS FLUORESCENTES 16W, 127V | U | 2 | 29.19 | 58.38
06.08.03.40 | REATOR ELETRÔNICO, ALTO RENDIMENTO PARA DUAS LÂMPADAS FLUORESCENTES 32W, 127V | U | 5 | 32.3 | 161.5
06.08.03.41 | BOTOEIRA PARA COMANDO DOS MOTORES EM CAIXA DE SOBREPOR | U | 2 | 10.86 | 21.72
06.08.04 | BOOSTER / REL
06.08.04.01 | ELETRODUTO DE PVC RÍGIDO ROSQUEÁVEL ANTICHAMA, COR PRETA CLASSE B, FABRICADO CONFORME NBR 6150, TAMANHO DE 3 METROS, DIÂMETRO 1" | M | 12 | 3.09 | 37.08
06.08.04.02 | ELETRODUTO DE FERRO GALVANIZADO PESADO, DIÂMETRO 1", TAMANHO DE 3 METROS | M | 12 | 7.01 | 84.12
06.08.04.03 | CURVA DE AÇO CARBONO GALVANIZADO PESADO, ROSQUEÁVEL - ROSCA CONFORME NBR 6414, PARA ELETRODUTO, DIÂMETRO 1". | U | 4 | 3.74 | 14.96
06.08.04.04 | LUVA DE AÇO CARBONO GALVANIZADO, PESADO, PARA ELETRODUTO, ROSCA CONFORME NBR 6414, DIÂMETRO 1". | U | 4 | 1.48 | 5.92
06.08.04.05 | LUVA DE PVC RÍGIDO ROSCAVEL ANTICHAMA. COR PRETA CLASSE B, FABRICADO CONFORME NBR 6150, DIÂMETRO 1" | U | 4 | 1.72 | 6.88
06.08.04.06 | ABRAÇADEIRA METÁLICA TIPO "D" COM CUNHA CÔNICA PARA ELETRODUTO DIÂMETRO 1" | U | 15 | 0.64 | 9.6
06.08.04.07 | BUCHA DE NYLON TIPO S-8 | U | 15 | 0.09 | 1.35
06.08.04.08 | HASTE DE ATERRAMENTO TIPO COOPERWELD (5/8"X2,4M) DE AÇO ZINCADO COMPRIMENTO COM PRESILHAS | U | 2 | 22.83 | 45.66
06.08.04.09 | CAIXA DE INSPEÇÃO DO ATERRAMENTO, TIPO SOLO EM PVC COM TAMPA DE FERRO FUNDIDO DIÂMETRO 300MM | U | 2 | 26.8 | 53.6
06.08.04.10 | CABO NU DE COBRE, PARA ATERRAMENTO, FORMAÇÃO FIOS DE COBRE TÊMPERA MOLE, ENCORDOAMENTO CLASSE 2, BITOLA 16MM2 | M | 10 | 4.9 | 49
06.08.04.11 | CABO DE COBRE UNIPOLAR, FIO DE COBRE TÊMPERA MOLE, ENCORDOAMENTO CLASSE 2" ISOLADO EM TERMOPLASTICO DE PVC SEM CHUMBO ANTICHAMA, 450/750V, BITOLA 2X1.5MM2 . | M | 100 | 2.3 | 230
06.08.04.12 | CABO DE COBRE UNIPOLAR, FIO DE COBRE TÊMPERA MOLE, ENCORDOAMENTO CLASSE 2" ISOLADO EM TERMOPLASTICO DE PVC SEM CHUMBO ANTICHAMA, 1000V 70°C, BITOLA 2,5MM2 | M | 70 | 1.32 | 92.4
06.08.04.13 | CABO DE COBRE UNIPOLAR, FIO DE COBRE TÊMPERA MOLE, ENCORDOAMENTO CLASSE 2" ISOLADO EM TERMOPLASTICO DE PVC SEM CHUMBO ANTICHAMA, 1000V 70°C, BITOLA 4,0MM2 | M | 60 | 2.19 | 131.4
06.08.04.14 | CABO DE COBRE UNIPOLAR, FIO DE COBRE TÊMPERA MOLE, ENCORDOAMENTO CLASSE 2" ISOLADO EM TERMOPLASTICO DE PVC SEM CHUMBO ANTICHAMA, 1000V 70°C, BITOLA 16,0MM2 | M | 20 | 6.3 | 126
06.08.04.15 | CAIXA METÁLICA TIPO CM2, PADRÃO CEMIG | U | 1 | 303.18 | 303.18
06.08.04.16 | DISJUNTOR TERMOMAGNÉTICO 100A | U | 1 | 57.61 | 57.61
06.08.04.17 | QUADRO DE COMANDO DE MOTORES, CONFORME DIAGRAMA TRIFILAR E QUADRO COM LISTA DE EQUIPAMENTOS DO QCM | U | 1 | 1840.8 | 1840.8
06.08.04.18 | QUADRO EM CHAPA DE AÇO SAE 1008 COM PINTURA ANTI-CORROSIVA PROVIDO DE PORTA E FECHO NAS DIMENSÕES 350X250X140MM, PARA AUTOMATIZAÇÃO, COMPLETO, CONFORME DIAGRAMA | U | 1 | 885 | 885
06.08.04.19 | CAIXA DE PASSAGEM 4"x4", INSTALAÇÃO EM PISO | U | 1 | 1.29 | 1.29
06.08.04.20 | POSTE METÁLICO, COM UMA LUMINÁRIA TIPO PÉTALA, RELÉ FOTOELÉTRICO, UMA LÂMPADA VAPOR DE MERCÚRIO E ACESSÓRIOS DE FIXAÇÃO, CONFORME DETALHE EM PROJETO | U | 1 | 1416 | 1416
| SUB-TOTAL FORNECIMENTOS |  |  |  | 294366.58
| TOTAL DESTE ORÇAMENTO(COMUNIDADE ESTEIOS) |  |  |  | 753965.95

## Planilha Chapada
Ministério da Integração Nacional
Companhia de Desenvolvimento dos Vales do São Francisco e do Parnaíba
Área de Revitalização das Bacias Hidrográficas
OBRA: SISTEMA DE ABASTECIMENTO DE ÁGUA
SERVIÇO: CAPTAÇÃO, ADUÇÃO, TRATAMENTO, RESERVAÇÃO E DISTRIBUIÇÃO
MUNICÍPIO - MOEMA - MG LOCALIDADE: CHAPADA
DATA BASE: NOV/2008
PLANILHA ORÇAMENTÁRIA
ITEM | DISCRIMINAÇÃO | UNID. | QUANT. | PREÇO UNIT. | PREÇO TOTAL
07. | SERVIÇOS
07.01 | INSTALAÇÕES PRELIMINARES E CANTEIRO DE OBRAS
07.01.01 | MOBILIZAÇÃO DE EQUIPAMENTO E PESSOAS | VB | 1 | 907.01 | 907.01
07.01.02 | DESMOBILIZAÇÃO DE EQUIPAMENTOS E PESSOAS | VB | 1 | 907.01 | 907.01
07.01.03 | INSTALAÇÃO DE CANTEIRO DE OBRAS | M2 | 30 | 273.9 | 8217
07.01.04 | FORNECIMENTO E ASSENTAMENTO DE PLACA DE IDENTIFICAÇÃO DE OBRA | M2 | 9 | 275.14 | 2476.26
07.02 | CAPTAÇÃO / ESTAÇÃO ELEVATÓRIA DE ÁGUA BRUTA
07.02.01 | TOMADA
07.02.01.01 | SERVIÇOS TÉCNICOS
07.02.01.01.01 | CADASTRO DE ADUTORA | KM | 0.012 | 460.32 | 5.52
07.02.01.01.02 | LOCAÇÃO DE REDE E ELABORAÇÃO DE NOTA SERVIÇO, INCLUSIVE LEVANTAMENTO DE NORMAIS - PARA OBRAS | M | 12 | 2.49 | 29.88
07.02.01.02 | SERVIÇOS PRELIMINARES
07.02.01.02.01 | LIMPEZA DO TERRENO - RASPAGEM E LIMPEZA MANUAL | M2 | 24 | 1.89 | 45.36
07.02.01.03 | MOVIMENTO DE TERRA
07.02.01.03.01 | ESCAVAÇÃO MANUAL DE VALAS (SOLO SECO), PROFUNDIDADE ATÉ 1,50 M | M3 | 4.25 | 18.88 | 80.24
07.02.01.03.02 | ESCAVAÇÃO MANUAL DE VALAS (SOLO COM ÁGUA), PROFUNDIDADE ATÉ 1,50 M | M3 | 5.2 | 23.6 | 122.72
07.02.01.03.03 | CARGA MECÂNICA (MATERIAL EM GERAL), SEM MANUSEIO E ARRUMAÇÃO DO MATERIAL | M3 | 5.2 | 1.79 | 9.31
07.02.01.03.04 | TRANSPORTE LOCAL, PERÍMETRO URBANO (MATERIAL EM GERAL), A GRANEL | M3XKM | 20.25 | 0.45 | 9.11
07.02.01.03.05 | ATERRO DE VALAS E CAVAS DE FUNDAÇÃO COM AVALIAÇÃO VISUAL DA COMPACTAÇÃO | M3 | 9.25 | 8.71 | 80.57
07.02.01.03.06 | ESCAVAÇÃO E CARGA EM SOLO COM PÁ MECÂNICA OU ESCAVADEIRA | M3 | 4.05 | 5.9 | 23.9
07.02.01.03.07 | ESPALHAMENTO DE SOLO EM BOTA FORA | M3 | 6.75 | 1.26 | 8.51
07.02.01.03.08 | ACERTO E VERIFICAÇÃO DO NIVELAMENTO DE FUNDO DE VALAS | M2 | 9 | 3.1 | 27.9
07.02.01.04 | ESGOTAMENTO |  |  |  | 0
07.02.01.04.01 | ESGOTAMENTO DE ÁGUA COM BOMBAS, VAZÕES ATÉ 15/M3, ALTURA ATÉ 10M | HXHP | 5.3 | 1.01 | 5.35
07.02.01.05 | ASSENTAMENTOS
07.02.01.05.01 | ASSENTAMENTO DE TUBOS E CONEXÕES DE FERRO FUNDIDO, JUNTA ELÁSTICA, DN 150 | M | 12 | 4.33 | 51.96
07.02.02 | CAIXA DE AREIA
07.02.02.01 | SERVIÇOS TÉCNICOS
07.02.02.01.01 | LOCAÇÃO DE ESTRUTURAS | M2 | 4.25 | 2.09 | 8.88
07.02.02.01.02 | CADASTRO DE ADUTORA | KM | 0.114 | 460.32 | 52.48
07.02.02.01.03 | LOCAÇÃO DE REDE E ELABORAÇÃO DE NOTA SERVIÇO, INCLUSIVE LEVANTAMENTO DE NORMAIS - PARA OBRAS | M | 114 | 2.49 | 283.86
07.02.02.02 | SERVIÇOS PRELIMINARES
07.02.02.02.01 | LIMPEZA DO TERRENO - RASPAGEM E LIMPEZA MANUAL | M2 | 232.25 | 1.89 | 438.95
07.02.02.03 | MOVIMENTO DE TERRA
07.02.02.03.01 | ESCAVAÇÃO MANUAL DE VALAS (SOLO SECO), PROFUNDIDADE ATÉ 1,50 M | M3 | 9.6 | 18.88 | 181.25
07.02.02.03.02 | ESCAVAÇÃO MANUAL DE VALAS (SOLO COM ÁGUA), PROFUNDIDADE ATÉ 1,50 M | M3 | 10.4 | 23.6 | 245.44
07.02.02.03.03 | ESCAVAÇÃO MECÂNICA DE VALAS (SOLO SECO), PROFUNDIDADE ATÉ 1,50 M | M3 | 31.9 | 5.54 | 176.73
07.02.02.03.04 | ESCAVAÇÃO MECÂNICA DE VALAS (SOLO COM ÁGUA), PROFUNDIDADE ATÉ 1,50 M | M3 | 23.95 | 6.68 | 159.99
07.02.02.03.05 | ESCAVAÇÃO E CARGA MECÂNICA DE VALAS, EM ROCHA BRANDA, À FRIO | M3 | 4 | 116.71 | 466.84
07.02.02.03.06 | ESCAVAÇÃO MANUAL EM SOLO PROFUNDIDADE ATÉ 1,50M | M3 | 2 | 12.58 | 25.16
07.02.02.03.07 | CARGA MECÂNICA (MATERIAL EM GERAL), SEM MANUSEIO E ARRUMAÇÃO DO MATERIAL | M3 | 39 | 1.79 | 69.81
07.02.02.03.08 | TRANSPORTE LOCAL, PERÍMETRO URBANO (MATERIAL EM GERAL), A GRANEL | M3XKM | 148.5 | 0.45 | 66.83
07.02.02.03.09 | ATERRO DE VALAS E CAVAS DE FUNDAÇÃO COM AVALIAÇÃO VISUAL DA COMPACTAÇÃO | M3 | 80.35 | 8.71 | 699.85
07.02.02.03.10 | ESCAVAÇÃO E CARGA EM SOLO COM PÁ MECÂNICA OU ESCAVADEIRA | M3 | 40.6 | 5.9 | 239.54
07.02.02.03.11 | ESPALHAMENTO DE ROCHA EM BOTA FORA | M3 | 4 | 1.7 | 6.8
07.02.02.03.12 | ESPALHAMENTO DE SOLO EM BOTA FORA | M3 | 45.5 | 1.26 | 57.33
07.02.02.03.13 | ACERTO E VERIFICAÇÃO DO NIVELAMENTO DE FUNDO DE VALAS | M2 | 79.8 | 3.1 | 247.38
07.02.02.04 | ESGOTAMENTO
07.02.02.04.01 | ESGOTAMENTO DE ÁGUA COM BOMBAS, VAZÕES ATÉ 15/M3, ALTURA ATÉ 10M | HXHP | 39.2 | 1.01 | 39.59
07.02.02.05 | ASSENTAMENTOS
07.02.02.05.01 | MONTAGENS ESPECIAIS EM FERRO FUNDIDO | KG | 58 | 1.34 | 77.72
07.02.02.05.02 | ASSENTAMENTO DE TUBOS E CONEXÕES PVC JE DN 100 | M | 114 | 1.65 | 188.1
07.02.02.06 | FUNDAÇÕES E ESTRUTURAS
07.02.02.06.01 | CONCRETO ESTRUTURAL (FCK=20 MPA) - PREPARO EM BETONEIRA | M3 | 1 | 322.96 | 322.96
07.02.02.06.02 | CONCRETO MAGRO (CONSUMO MÍNIMO DE CIMENTO 150 KG/M3) - PREPARO EM BETONEIRA | M3 | 0.1 | 212.56 | 21.26
07.02.02.06.03 | LANÇAMENTO OU BOMBEAMENTO E ADENSAMENTO DE CONCRETO-ALTURA OU PROFUNDIDADE ATÉ 1,50 M | M3 | 1.1 | 90.17 | 99.19
07.02.02.06.04 | ARMADURA DE AÇO CA 50, FORNECIMENTO E COLOCAÇÃO | KG | 104.75 | 7.69 | 805.53
07.02.02.06.05 | ARMADURA DE AÇO CA 60, FORNECIMENTO E COLOCAÇÃO | KG | 11.65 | 8.68 | 101.12
07.02.02.06.06 | FORMA PLANA EM CHAPA DE MADEIRA COMPENSADA PLASTIFICADA, E = 14 MM, P/ ESTRUTURAS | M2 | 8.2 | 32.14 | 263.55
07.02.02.06.07 | DESFORMA DE ESTRUTURAS, ALTURA OU PROFUNDIDADE ATÉ 1,50M | M2 | 8.2 | 7.14 | 58.55
07.02.03 | ESTAÇÃO ELEVATÓRIA DE ÁGUA BRUTA
07.02.03.01 | SERVIÇOS TÉCNICOS
07.02.03.01.01 | LOCAÇÃO DE ESTRUTURAS | M2 | 44.7 | 2.09 | 93.42
07.02.03.02 | SERVIÇOS PRELIMINARES
07.02.03.02.01 | LIMPEZA DO TERRENO - RASPAGEM E LIMPEZA MANUAL | M2 | 236.5 | 1.89 | 446.99
07.02.03.03 | MOVIMENTO DE TERRA
07.02.03.03.01 | ESCAVAÇÃO MANUAL EM SOLO PROFUNDIDADE ATÉ 1,50M | M3 | 11.35 | 12.58 | 142.78
07.02.03.03.02 | ESCAVAÇÃO MANUAL DE VALAS (SOLO SECO), PROFUNDIDADE ATÉ 1,50 M | M3 | 31.5 | 18.88 | 594.72
07.02.03.03.03 | ESCAVAÇÃO E CARGA EM SOLO COM PÁ MECÂNICA OU ESCAVADEIRA | M3 | 47.25 | 5.9 | 278.78
07.02.03.03.04 | ACERTO E VERIFICAÇÃO DO NIVELAMENTO DE FUNDO DE VALAS | M2 | 30 | 3.1 | 93
07.02.03.03.05 | ATERRO DE VALAS E CAVAS DE FUNDAÇÃO COM AVALIAÇÃO VISUAL DA COMPACTAÇÃO | M3 | 54.3 | 8.71 | 472.95
07.02.03.03.06 | CARGA MECÂNICA (MATERIAL EM GERAL), SEM MANUSEIO E ARRUMAÇÃO DO MATERIAL | M3 | 35.85 | 1.79 | 64.17
07.02.03.03.07 | TRANSPORTE LOCAL, PERÍMETRO URBANO (MATERIAL EM GERAL), A GRANEL | M3XKM | 139.75 | 0.45 | 62.89
07.02.03.03.08 | ESPALHAMENTO DE SOLO EM BOTA FORA | M3 | 46.6 | 1.26 | 58.72
07.02.03.04 | FUNDAÇÕES E ESTRUTURAS
07.02.03.04.01 | CONCRETO ESTRUTURAL (FCK=20 MPA) - PREPARO EM BETONEIRA | M3 | 12.2 | 322.96 | 3940.11
07.02.03.04.02 | CONCRETO MAGRO (CONSUMO MÍNIMO DE CIMENTO 150 KG/M3) - PREPARO EM BETONEIRA | M3 | 2.95 | 212.56 | 627.05
07.02.03.04.03 | CONCRETO CICLÓPICO C/ 30 % DE PEDRA DE MÃO - CONSUMO MÍNIMO DE CIMENTO 150 KG/M3 - PREPARO E LANÇAMENTO | M3 | 0.15 | 218.03 | 32.7
07.02.03.04.04 | LANÇAMENTO OU BOMBEAMENTO E ADENSAMENTO DE CONCRETO-ALTURA OU PROFUNDIDADE ATÉ 1,50 M | M3 | 9.75 | 90.17 | 879.16
07.02.03.04.05 | LANÇAMENTO OU BOMBEAMENTO E ADENSAMENTO DE CONCRETO-ALTURA OU PROFUNDIDADE SUPERIOR A 1,50 M ATÉ 10,00 M | M3 | 5.5 | 96.84 | 532.62
07.02.03.04.06 | ARMADURA DE AÇO CA 50, FORNECIMENTO E COLOCAÇÃO | KG | 766 | 7.69 | 5890.54
07.02.03.04.07 | ARMADURA DE AÇO CA 60, FORNECIMENTO E COLOCAÇÃO | KG | 54 | 8.68 | 468.72
07.02.03.04.08 | FORMA PLANA EM CHAPA DE MADEIRA COMPENSADA PLASTIFICADA, E = 14 MM, P/ ESTRUTURAS | M2 | 117.9 | 32.14 | 3789.31
07.02.03.04.09 | FORMA PLANA EM TÁBUA DE PINHO PARA FUNDAÇÕES | M2 | 2.4 | 25.26 | 60.62
07.02.03.04.10 | DESFORMA DE ESTRUTURAS, ALTURA OU PROFUNDIDADE ATÉ 1,50M | M2 | 45.9 | 7.14 | 327.73
07.02.03.04.11 | DESFORMA DE ESTRUTURAS, ALTURA OU PROFUNDIDADE MAIOR QUE 1,50M | M2 | 74.55 | 14.79 | 1102.59
07.02.03.04.12 | CIMBRAMENTO DE MADEIRA | M3 | 77.8 | 18.36 | 1428.41
07.02.03.05 | FECHAMENTO
07.02.03.05.01 | ALVENARIA DE ELEVAÇÃO COM TIJOLOS FURADOS (30 X 20 X 10 CM) E = 20 CM | M2 | 56.35 | 54.47 | 3069.38
07.02.03.05.02 | ARGAMASSA DE CIMENTO E AREIA, TRAÇO 1:3 | M3 | 6 | 359.06 | 2154.36
07.02.03.05.03 | CAIXILHO DE FERRO, TIPO BASCULANTE | M2 | 1.55 | 272.29 | 422.05
07.02.03.05.04 | VIDRO CRISTAL INCOLOR, E = 3 MM | M2 | 1.55 | 45.3 | 70.22
07.02.03.05.05 | COBERTURA EM TELHA DE FIBROCIMENTO (PERFIS ONDULADOS) E =6 MM, UMA ÁGUA | M2 | 40 | 40.11 | 1604.4
07.02.03.05.06 | ALVENARIA DE ELEVAÇÃO COM TIJOLOS MACIÇOS REQUEIMADOS (20 X10 X 5,5 CM) E = 10 CM | M2 | 3.2 | 56.47 | 180.7
07.02.03.05.07 | PORTA EM MADEIRA DE LEI, TIPO PRANCHETA, 0.80 X 2.10 M | U | 2 | 309.11 | 618.22
07.02.03.06 | REVESTIMENTOS / TRATAMENTO DE SUPERFÍCIES
07.02.03.06.01 | CHAPISCADO COMUM COM ARGAMASSA DE CIMENTO E AREIA | M2 | 157.9 | 3.4 | 536.86
07.02.03.06.02 | REBOCO PAULISTA | M2 | 157.9 | 16.22 | 2561.14
07.02.03.06.03 | PINTURA EM ALVENARIA LÁTEX SEM MASSA CORRIDA | M2 | 154.85 | 9.09 | 1407.59
07.02.03.06.04 | PINTURA EM ESQUADRIAS DE FERRO | M2 | 1.55 | 10.92 | 16.93
07.02.03.06.05 | PINTURA EM ESQUADRIAS DE MADEIRA | M2 | 6.7 | 13.26 | 88.84
07.02.03.06.06 | CONTRA PISO DE CONCRETO FCK 15 MPA E = 7 CM | M2 | 20.5 | 22.14 | 453.87
07.02.03.06.07 | PISO CIMENTADO LISO, RECOBERTO COM NATA DE CIMENTO | M2 | 20.5 | 16.91 | 346.66
07.02.03.06.08 | PINTURA IMPERMEABILIZANTE COM TINTA ASFÁLTICA | M2 | 20.7 | 6.21 | 128.55
07.02.03.07 | PAVIMENTAÇÃO
07.02.03.07.01 | PASSEIO CIMENTADO COM REVESTIMENTO EM ARGAMASSA DE CIMENTO E AREIA, TRAÇO 1:3, E = 2 CM, INCL. BASE DE CASCALHO, E = 6 CM | M2 | 10 | 20.93 | 209.3
07.02.03.08 | INSTALAÇÕES
07.02.03.08.01 | INSTALAÇÃO DE CONJUNTO MOTOBOMBA COM POTÊNCIA DE 5CV ATÉ 25CV | U | 2 | 606.71 | 1213.42
07.02.03.08.02 | INSTALAÇÕES ELÉTRICAS DA EEAB DA COMUNIDADE DE CHAPADA | GL | 1 | 1362.47 | 1362.47
07.02.03.08.03 | MONTAGENS ESPECIAIS EM FERRO FUNDIDO | KG | 585.7 | 1.34 | 784.84
07.02.03.09 | SERVIÇOS DIVERSOS
07.02.03.09.01 | FORNECIMENTO E ASSENTAMENTO DE TAMPA EM GRADE METÁLICA, (100X60CM) | U | 1 | 145.3 | 145.3
07.02.03.10 | URBANIZAÇÃO
07.02.03.10.01 | CERCA EM MOURÕES DE CONCRETO, COM FECHAMENTO EM ARAME FARPADO | M | 60 | 30.98 | 1858.8
07.02.03.10.02 | MEIO-FIO RETO DE CONCRETO (80 X 45 X 18 X 12) CM PADRÃO SUDECAP(FORNECIMENTO E ASSENTAMENTO) | M | 45 | 27.94 | 1257.3
07.02.03.10.03 | PLANTIO DE GRAMA EM PLACAS | M2 | 110 | 9.39 | 1032.9
07.02.03.10.04 | PORTÃO PARA VEÍCULOS | U | 1 | 2273.46 | 2273.46
07.02.03.10.05 | CALÇAMENTO EM BRITA, E = 5 CM | M2 | 130 | 5.24 | 681.2
07.02.03.10.06 | PLANTIO DE MUDAS DE SANSÃO DO CAMPO | U | 20 | 2.6 | 52
07.03 | ADUTORA DE ÁGUA BRUTA
07.03.01 | SERVIÇOS TÉCNICOS
07.03.01.01 | CADASTRO DE ADUTORA | KM | 0.9 | 460.32 | 414.29
07.03.01.02 | LOCAÇÃO DE REDE E ELABORAÇÃO DE NOTA SERVIÇO, INCLUSIVE LEVANTAMENTO DE NORMAIS - PARA OBRAS | M | 900 | 2.49 | 2241
07.03.02 | SERVIÇOS PRELIMINARES
07.03.02.01 | LIMPEZA DO TERRENO - RASPAGEM E LIMPEZA MANUAL | M2 | 1130 | 1.89 | 2135.7
07.03.02.02 | TRAVESSIA DE VEÍCULOS CONTÍNUA, EM CHAPA METÁLICA EM AÇO - FORNECIMENTO E POSICIONAMENTO | M2 | 85 | 4.77 | 405.45
07.03.02.03 | PASSADIÇO DE MADEIRA PARA PEDESTRE - FORNECIMENTO E POSICIONAMENTO | M2 | 10.2 | 0.68 | 6.94
07.03.02.04 | TAPUME EM CHAPA DE MADEIRA COMPENSADA PARA SINALIZAÇÃO E CONTENÇÃO DE MATERIAL ESCAVADO, FORNECIMENTO E MOVIMENTAÇÃO | U | 204 | 1.46 | 297.84
07.03.02.05 | SINALIZAÇÃO NOTURNA - FORNECIMENTO E INSTALAÇÃO | U | 102 | 0.88 | 89.76
07.03.03 | MOVIMENTO DE TERRA
07.03.03.01 | ESCAVAÇÃO E CARGA MECÂNICA DE VALAS, EM ROCHA BRANDA, À FRIO | M3 | 29.7 | 116.71 | 3466.29
07.03.03.02 | ESCAVAÇÃO MANUAL DE VALAS (SOLO SECO), PROFUNDIDADE ATÉ 1,50 M | M3 | 17.85 | 18.88 | 337.01
07.03.03.03 | ESCAVAÇÃO MANUAL DE VALAS (SOLO COM ÁGUA), PROFUNDIDADE ATÉ 1,50 M | M3 | 11.9 | 23.6 | 280.84
07.03.03.04 | ESCAVAÇÃO MECÂNICA DE VALAS (SOLO SECO), PROFUNDIDADE ATÉ 1,50 M | M3 | 386.3 | 5.54 | 2140.1
07.03.03.05 | ESCAVAÇÃO MECÂNICA DE VALAS (SOLO COM ÁGUA), PROFUNDIDADE ATÉ 1,50 M | M3 | 148.6 | 6.68 | 992.65
07.03.03.06 | CARGA MECÂNICA (MATERIAL EM GERAL), SEM MANUSEIO E ARRUMAÇÃO DO MATERIAL | M3 | 190.2 | 1.79 | 340.46
07.03.03.07 | TRANSPORTE LOCAL, PERÍMETRO URBANO (MATERIAL EM GERAL), A GRANEL | M3XKM | 715 | 0.45 | 321.75
07.03.03.08 | ATERRO DE VALAS E CAVAS DE FUNDAÇÃO COM AVALIAÇÃO VISUAL DA COMPACTAÇÃO | M3 | 590.3 | 8.71 | 5141.51
07.03.03.09 | ESCAVAÇÃO E CARGA EM SOLO COM PÁ MECÂNICA OU ESCAVADEIRA | M3 | 400.1 | 5.9 | 2360.59
07.03.03.10 | ESPALHAMENTO DE SOLO EM BOTA FORA | M3 | 208.6 | 1.26 | 262.84
07.03.03.11 | ESPALHAMENTO DE ROCHA EM BOTA FORA | M2 | 29.7 | 1.7 | 50.49
07.03.03.12 | ACERTO E VERIFICAÇÃO DO NIVELAMENTO DE FUNDO DE VALAS | M2 | 608 | 3.1 | 1884.8
07.03.04 | ESGOTAMENTO
07.03.04.01 | ESGOTAMENTO DE ÁGUA COM BOMBAS, VAZÕES ATÉ 15/M3, ALTURA ATÉ 10M | HXHP | 194.4 | 1.01 | 196.34
07.03.05 | ASSENTAMENTOS
07.03.05.01 | ASSENTAMENTO DE TUBOS E CONEXÕES DE FERRO FUNDIDO, JUNTA ELÁSTICA, DN 80 | M | 100 | 1.77 | 177
07.03.05.02 | ASSENTAMENTO DE TUBOS E CONEXÕES PVC JE DN 75 | M | 800 | 1.52 | 1216
07.03.06 | PAVIMENTAÇÃO
07.03.06.01 | DEMOLIÇÃO DE PAVIMENTO ASFÁLTICO | M2 | 293.95 | 6.13 | 1801.91
07.03.06.02 | PAVIMENTO ASFÁLTICO COM PMF (PRÉ-MISTURADO A FRIO), ESPESSURA DA CAPA DE 3,5 CM, EXCLUSIVE BASE | M2 | 293.95 | 24.74 | 7272.32
07.03.06.03 | BASE DE BRITA GRADUADA COMPACTADA | M3 | 58.79 | 110.77 | 6512.17
07.04 | ESTAÇÃO DE TRATAMENTO DE ÁGUA - CASA DE QUÍMICA
07.04.01 | CAIXA DE MANOBRA / INTERLIGAÇÃO
07.04.01.01 | SERVIÇOS TÉCNICOS
07.04.01.01.01 | LOCAÇÃO DE ESTRUTURAS | M2 | 6.5 | 2.09 | 13.59
07.04.01.02 | SERVIÇOS PRELIMINARES
07.04.01.02.01 | LIMPEZA DO TERRENO - RASPAGEM E LIMPEZA MANUAL | M2 | 6.5 | 1.89 | 12.29
07.04.01.03 | MOVIMENTO DE TERRA
07.04.01.03.01 | ESCAVAÇÃO MANUAL EM SOLO PROFUNDIDADE ATÉ 1,50M | M3 | 7.8 | 12.58 | 98.12
07.04.01.03.02 | ATERRO DE VALAS E CAVAS DE FUNDAÇÃO COM AVALIAÇÃO VISUAL DA COMPACTAÇÃO | M3 | 4.9 | 8.71 | 42.68
07.04.01.03.03 | CARGA MECÂNICA (MATERIAL EM GERAL), SEM MANUSEIO E ARRUMAÇÃO DO MATERIAL | M3 | 2.85 | 1.79 | 5.1
07.04.01.03.04 | TRANSPORTE LOCAL, PERÍMETRO URBANO (MATERIAL EM GERAL), A GRANEL | M3XKM | 11.15 | 0.45 | 5.02
07.04.01.03.05 | ESPALHAMENTO DE SOLO EM BOTA FORA | M3 | 3.7 | 1.26 | 4.66
07.04.01.04 | FUNDAÇÕES E ESTRUTURAS
07.04.01.04.01 | CONCRETO ESTRUTURAL (FCK=20 MPA) - PREPARO EM BETONEIRA | M3 | 0.4 | 322.96 | 129.18
07.04.01.04.02 | CONCRETO MAGRO (CONSUMO MÍNIMO DE CIMENTO 150 KG/M3) - PREPARO EM BETONEIRA | M3 | 0.25 | 212.56 | 53.14
07.04.01.04.03 | LANÇAMENTO OU BOMBEAMENTO E ADENSAMENTO DE CONCRETO-ALTURA OU PROFUNDIDADE ATÉ 1,50 M | M3 | 0.65 | 90.17 | 58.61
07.04.01.04.04 | ARMADURA DE AÇO CA 50, FORNECIMENTO E COLOCAÇÃO | KG | 43.2 | 7.69 | 332.21
07.04.01.04.05 | ARMADURA DE AÇO CA 60, FORNECIMENTO E COLOCAÇÃO | KG | 4.8 | 8.68 | 41.66
07.04.01.04.06 | FORMA PLANA EM CHAPA DE MADEIRA COMPENSADA PLASTIFICADA, E = 14 MM, P/ ESTRUTURAS | M2 | 4.25 | 32.14 | 136.6
07.04.01.04.07 | DESFORMA DE ESTRUTURAS, ALTURA OU PROFUNDIDADE ATÉ 1,50M | M2 | 4.25 | 7.14 | 30.35
07.04.01.05 | FECHAMENTO
07.04.01.05.01 | ARGAMASSA DE CIMENTO E AREIA, TRAÇO 1:3 | M3 | 0.5 | 359.06 | 179.53
07.04.01.05.02 | ALVENARIA DE ELEVAÇÃO COM TIJOLOS MACIÇOS REQUEIMADOS (20 X10 X 5,5 CM) E = 10 CM | M2 | 6.4 | 56.47 | 361.41
07.04.01.06 | REVESTIMENTOS / TRATAMENTO DE SUPERFÍCIES
07.04.01.06.01 | CHAPISCADO COMUM COM ARGAMASSA DE CIMENTO E AREIA | M2 | 5.95 | 3.4 | 20.23
07.04.01.06.02 | REBOCO PAULISTA | M2 | 5.95 | 16.22 | 96.51
07.04.01.06.03 | PINTURA EM ALVENARIA LÁTEX SEM MASSA CORRIDA | M2 | 5.95 | 9.09 | 54.09
07.04.01.07 | ASSENTAMENTOS
07.04.01.07.01 | MONTAGENS ESPECIAIS EM FERRO FUNDIDO | KG | 167 | 1.34 | 223.78
07.04.02 | CASA DE QUÍMICA
07.04.02.01 | ASSENTAMENTOS
07.04.02.01.01 | ASSENTAMENTO DE TUBOS E CONEXÕES PVC JR DIÂMETRO = 3/4" | M | 20 | 2.78 | 55.6
07.04.02.02 | INSTALAÇÕES ELÉTRICAS
07.04.02.02.01 | EXECUÇÃO DAS INSTALAÇÕES ELÉTRICAS | U | 1 | 334.82 | 334.82
07.05 | RESERVAÇÃO
07.05.01 | SERVIÇOS PRELIMINARES
07.05.01.01 | LIMPEZA DO TERRENO - RASPAGEM E LIMPEZA MANUAL | M2 | 100 | 1.89 | 189
07.05.01.02 | LIMPEZA DE SUPERFÍCIE COM JATO DE ALTA PRESSÃO DE AR E ÁGUA - HIDROJATEAMENTO | M2 | 105 | 0.73 | 76.65
07.05.02 | REVESTIMENTOS / TRATAMENTO DE SUPERFÍCIES
07.05.02.01 | PINTURA EM ESQUADRIAS DE FERRO | M2 | 20.8 | 10.92 | 227.14
07.05.02.02 | REVESTIMENTO IMPERMEÁVEL COM ARGAMASSA POLIMÉRICA | M2 | 52.2 | 43.55 | 2273.31
07.05.02.03 | PINTURA EM ALVENARIA LÁTEX SEM MASSA CORRIDA | M2 | 52.2 | 9.09 | 474.5
07.05.03 | URBANIZAÇÃO
07.05.03.01 | CERCA EM MOURÕES DE CONCRETO, COM FECHAMENTO EM ARAME FARPADO | M | 39 | 30.98 | 1208.22
07.05.03.02 | PORTÃO PARA PEDESTRES | U | 1 | 777.68 | 777.68
07.05.03.03 | PLANTIO DE GRAMA EM PLACAS | M2 | 78 | 9.39 | 732.42
07.05.03.04 | PASSEIO CIMENTADO COM REVESTIMENTO EM ARGAMASSA DE CIMENTO E AREIA, TRAÇO 1:3, E = 2 CM, INCL. BASE DE CASCALHO, E = 6 CM | M2 | 12 | 20.93 | 251.16
| SUB-TOTAL SERVIÇOS |  |  |  | 113176.35
08. | FORNECIMENTOS
08.01 | CAPTAÇÃO / ESTAÇÃO ELEVATÓRIA DE ÁGUA BRUTA
08.01.01 | TOMADA
08.01.01.01 | TUBO DE FERRO DÚCTIL CENTRIFUGADO, PB,JE,CALSSE K7, FABRICADO CONFORME NBR 7663, PARA CANALIZAÇÃO SOB PRESSÃO, INCLUSIVE ANEL DE BORRACHA DN 150 | M | 18 | 252.25 | 4540.5
08.01.01.02 | TELA ARAME GALVANIZADO, FIO 18 BWG (1,24mm) MALHA 2x2 cm, QUADRADO OU LOSANGO | M2 | 1 | 19.4 | 19.4
08.01.02 | CAIXA DE AREIA
08.01.02.01 | TUBO DE PVC RÍGIDO DEFOFO PB JE DN 100, FABRICADO CONFORME NBR 7665 DA ABNT, INCLUSIVE ANEL DE BORRACHA | M | 120 | 96.37 | 11564.4
08.01.02.02 | EXTREMIDADE FLANGE E PONTA EM FERRO FUNDIDO DUCTIL, FABRICADA CONFORME NBR 7675 DA ABNT PN -10/16 (EFP10/16) DN 100 | U | 1 | 76.05 | 76.05
08.01.02.03 | REGISTRO DE GAVETA, FABRICADO EM FERRO FUNDIDO DÚCTIL, SÉRIE MÉTRICA CHATA, COM CABEÇOTE E FLANGE PN-16 -RCFV16, DN 100 | U | 1 | 584.5 | 584.5
08.01.03 | ESTAÇÃO ELEVATÓRIA DE ÁGUA BRUTA
08.01.03.01 | CONJUNTO MOTO-BOMBA CONFORME PROJETO (Q = 3,00 L/S; HMAN = 73,11 MCA) | U | 2 | 5024.15 | 10048.3
08.01.03.02 | GRADE FERRO CHATO 1/4" X 5/8" L=25CM | M | 4.05 | 134.24 | 543.67
08.01.03.03 | CANTONEIRA AÇO ABAS IGUAIS 1" E= 3/16" | M | 8.5 | 7.33 | 62.31
08.01.03.04 | CURVA 90º EM FERRO FUNDIDO DÚCTIL COM FLANGES, FABRICADA CONFORME NBR 7675 DA ABNT PN- 10/16 (C90FF10/16) DN 80 | U | 3 | 126.76 | 380.28
08.01.03.05 | TOCO EM FERRO FUNDIDO DÚCTIL COM FLANGES, FABRICADO CONFORME NBR 7675 DA ABNT - PN 10/16 (TOF10/16) DN 80 L = 0,25M | U | 1 | 369.15 | 369.15
08.01.03.06 | CURVA 45º EM FERRO FUNDIDO DÚCTIL COM FLANGES, FABRICADA CONFORME NBR 7675 DA ABNT PN- 10/16 (C90FF10/16) DN 80 | U | 1 | 124.22 | 124.22
08.01.03.07 | TUBO DE FERRO FUNDIDO DÚCTIL CENTRIFUGADO COM FLANGES, FABRICADO CONFORME NBR 7560 DA ABNT - PN 10/16 (TFL10/16) DN 80 L = 1,00 M | U | 2 | 303.84 | 607.68
08.01.03.08 | JUNÇÃO 45 GRAUS EM FERRO FUNDIDO DÚCTIL COM FLANGES, FABRICADA CONFORME NBR 7675 DA ABNT - PN 10 (YFF10) DN 80 X 80 | U | 1 | 260.54 | 260.54
08.01.03.09 | TUBO DE FERRO FUNDIDO DÚCTIL CENTRIFUGADO COM FLANGE E PONTA, FABRICADO CONFORME NBR 7560 DA ABNT - PRESSÃO DE TRABALHO 10/16KGF/CM2 - PN-10/16 - TFP10/16, DN 80 L = 1,50M | U | 1 | 316.25 | 316.25
08.01.03.10 | CURVA 90º EM FERRO FUNDIDO DÚCTIL COM FLANGES, FABRICADA CONFORME NBR 7675 DA ABNT PN- 10/16 (C90FF10/16) DN 100 | U | 5 | 157.18 | 785.9
08.01.03.11 | TOCO COM FLANGES E ABA DE VEDAÇÃO EM FERRO FUNDIDO DÚCTIL, FABRICADO CONFORME NBR 7675 DA ABNT - PN 10/16 (TOFAV10/16) DN 100 | U | 1 | 1001.37 | 1001.37
08.01.03.12 | TUBO DE FERRO FUNDIDO DÚCTIL CENTRIFUGADO COM FLANGE E PONTA, FABRICADO CONFORME NBR 7560 DA ABNT - PRESSÃO DE TRABALHO 10/16KGF/CM2 - PN-10/16 - TFP10/16, DN 100 L = 1,50M | U | 1 | 497.64 | 497.64
08.01.03.13 | EXTREMIDADE FLANGE E PONTA COM ABA DE VEDAÇÃO EM FERRO FUNDIDO DÚCTIL COM FLANGES, FABRICADA CONFORME NBR 7675 DA ABNT PN- 10/16 (EFPAV10/16) DN 100 | U | 1 | 438.78 | 438.78
08.01.03.14 | CRIVO FABRICADO EM CHAPA DE AÇO 1010/1020, PERFURADO, COM FLANGES DE FERRO FUNDIDO DÚCTIL E FURAÇÃO CONFORME A NBR 7675 DA ABNT - PN 10 (CRI10) DN 100 | U | 1 | 227.35 | 227.35
08.01.03.15 | TOCO EM FERRO FUNDIDO DÚCTIL COM FLANGES, FABRICADO CONFORME NBR 7675 DA ABNT - PN 10/16 (TOF10/16) DN 100 L = 0,25M | U | 3 | 549.8 | 1649.4
08.01.03.16 | TUBO DE FERRO FUNDIDO DÚCTIL CENTRIFUGADO COM FLANGES, FABRICADO CONFORME NBR 7560 DA ABNT - PN 10/16 (TFL10/16) DN 100 L = 1,50 M | U | 1 | 636.81 | 636.81
08.01.03.17 | TÊ 90º EM FERRO FUNDIDO DÚCTIL COM FLANGES, FABRICADO CONFORME NBR 7675 DA ABNT - PN 10/16 (TFF10/16) DN 100X100 | U | 1 | 218.04 | 218.04
08.01.03.18 | TOCO EM FERRO FUNDIDO DÚCTIL COM FLANGES, FABRICADO CONFORME NBR 7675 DA ABNT - PN 10/16 (TOF10/16) DN 100 L = 0,50M | U | 2 | 746.11 | 1492.22
08.01.03.19 | CURVA 90º EM FERRO FUNDIDO DÚCTIL, JUNTAS ELÁSTICAS (NBR 7674), FABRICADA CONFORME NBR 7675 DA ABNT (C90JGS) DN 80 | U | 1 | 109.01 | 109.01
08.01.03.20 | CURVA 90º EM FERRO FUNDIDO DÚCTIL, JUNTAS ELÁSTICAS (NBR 7674), FABRICADA CONFORME NBR 7675 DA ABNT (C90JGS) DN 100 | U | 1 | 162.25 | 162.25
08.01.03.21 | VÁLVULA DE RETENÇÃO PORTINHOLA DUPLA, FABRICADA EM FERRO FUNDIDO DÚCTIL, COM FLANGES DA NBR 7675 DA ABNT - PRESSÃO DE TRABALHO 16 KGF/CM2 - PN 16 (VRPUS16) DN 80 | U | 2 | 547.77 | 1095.54
08.01.03.22 | REGISTRO DE GAVETA, FABRICADO EM FERRO FUNDIDO DÚCTIL, SÉRIE MÉTRICA CHATA, COM FLANGE E VOLANTE PN-16 -RCFV10/16, DN 80 | U | 2 | 485.06 | 970.12
08.01.03.23 | VÁLVULA BORBOLETA COM BÓIA DN 100 | U | 1 | 3540 | 3540
08.01.03.24 | REGISTRO DE GAVETA, FABRICADO EM FERRO FUNDIDO DÚCTIL, SÉRIE MÉTRICA CHATA, COM CABEÇOTE E FLANGE PN-16 -RCFV16, DN 100 | U | 1 | 584.5 | 584.5
08.01.03.25 | REGISTRO DE GAVETA, FABRICADO EM FERRO FUNDIDO DÚCTIL, SÉRIE MÉTRICA CHATA, COM FLANGE E VOLANTE PN-16 -RCFV10/16, DN 100 | U | 1 | 632.23 | 632.23
08.01.03.26 | REDUÇÃO EXCÊNTRICA EM AÇO COM FURAÇÃO NA ABNT 7675 E DIN 2533 DN 100 X 40 | U | 2 | 161.41 | 322.82
08.01.03.27 | REDUÇÃO CONCÊNTRICA EM AÇO COM FURAÇÃO NA ABNT 7675 E DIN 2533 DN 100 X 32 | U | 2 | 131.38 | 262.76
08.01.03.28 | ARRUELA DE BORRACHA PARA FLANGE, PRESSÃO NOMINAL 10 KG/CM2, PARA ATENDER AS CONEXÕES DA NBR 7675, E FABRICADO CONFORME PB 80 DA ABNT (ABF10) DN 100 | U | 17 | 27.9 | 474.3
08.01.03.29 | ARRUELA DE BORRACHA PARA FLANGE, PRESSÃO NOMINAL 10 KG/CM2, PARA ATENDER AS CONEXÕES DA NBR 7675, E FABRICADO CONFORME PB 80 DA ABNT (ABF10) DN 80 | U | 14 | 21.07 | 294.98
08.01.03.30 | PARAFUSO C/PORCAS P/ FLANGES-PPF DN16x80 | U | 248 | 3.3 | 818.4
08.01.03.31 | COLAR DE TOMADA DE FERRO FUNDIDO CINZENTO, DN 80 X 3/4" INCLUSIVE ANEL DE BORRACHA | U | 2 | 32.92 | 65.84
08.01.03.32 | COLAR DE TOMADA DE FERRO FUNDIDO CINZENTO, DN 100 X 3/4" INCLUSIVE ANEL DE BORRACHA | U | 2 | 39.19 | 78.38
08.01.03.33 | TORNEIRA EM LATÃO COM ROSCA INTERNA E EXTERNA, DIÂMETRO 3/4" | U | 2 | 21.72 | 43.44
08.01.03.34 | AMORTECEDOR DE PULSAÇÃO EM LATÃO, DIÂMETRO 3/4" | U | 4 | 10.21 | 40.84
08.01.03.35 | TUBO TIPO TROMBETA, DIÂMETRO 3/4" | U | 2 | 23.31 | 46.62
08.01.03.36 | MANÔMETRO CONCÊNTRICO (ESCALA 0 A 10 Kg/cm²), DIÂMETRO 3/4" | U | 2 | 94.4 | 188.8
08.01.03.37 | NIPLE DUPLO - F.G. CLASSE 10 - DIÂMETRO 3/4", FABRICADO CONFORME NBR 6943 DA ABNT | U | 4 | 3.66 | 14.64
08.01.03.38 | REGISTRO DE GAVETA EM BRONZE, SEM CANOPLA, ACABAMENTO BRUTO, CLASSE DE PRESSÃO 150 PSI, DIÂMETRO = 3/4". | U | 2 | 16.98 | 33.96
08.01.03.39 | VENTOSA SIMPLES FABRICADA EM FERRO FUNDIDO DÚCTIL, COM ROSCA CONFORME A NBR 6414, PRESSÃO DE TRABALHO 25KGF/CM2 (VSCR25) DN 3/4" | U | 2 | 255.23 | 510.46
08.01.04 | INSTALAÇÕES ELÉTRICAS
08.01.04.01 | DISTRIBUIÇÃO EXTERNA DE ENERGIA
08.01.04.01.01 | ELETRODUTO DE PVC RÍGIDO ROSQUEÁVEL ANTICHAMA, COR PRETA CLASSE B, FABRICADO CONFORME NBR 6150, TAMANHO DE 3 METROS, DIÂMETRO 2" | M | 39 | 7.38 | 287.82
08.01.04.01.02 | LUVA DE PVC RÍGIDO ROSCAVEL ANTICHAMA. COR PRETA CLASSE B, FABRICADO CONFORME NBR 6150, DIÂMETRO 2" | U | 17 | 5.84 | 99.28
08.01.04.01.03 | CABO DE COBRE UNIPOLAR, FIO DE COBRE TÊMPERA MOLE, ENCORDOAMENTO CLASSE 2" ISOLADO EM TERMOPLASTICO DE PVC SEM CHUMBO ANTICHAMA, 1000V, BITOLA 2X1.5MM2 . | M | 80 | 2.3 | 184
08.01.04.01.04 | CABO DE COBRE UNIPOLAR, FIO DE COBRE TÊMPERA MOLE, ENCORDOAMENTO CLASSE 2" ISOLADO EM TERMOPLASTICO DE PVC SEM CHUMBO ANTICHAMA, 1000V, BITOLA 4X1.5MM2 . | M | 80 | 3.99 | 319.2
08.01.04.01.05 | CABO DE COBRE UNIPOLAR, FIO DE COBRE TÊMPERA MOLE, ENCORDOAMENTO CLASSE 2" ISOLADO EM TERMOPLASTICO DE PVC SEM CHUMBO ANTICHAMA, 1000V 70°C, BITOLA 16,0MM2 | M | 20 | 6.3 | 126
08.01.04.01.06 | CABO DE COBRE UNIPOLAR, FIO DE COBRE TÊMPERA MOLE, ENCORDOAMENTO CLASSE 2" ISOLADO EM TERMOPLASTICO DE PVC SEM CHUMBO ANTICHAMA, 1000V 70°C, BITOLA 35,0MM2 | M | 20 | 12.79 | 255.8
08.01.04.01.07 | CAIXA METÁLICA TIPO CM2, PADRÃO CEMIG | U | 1 | 303.18 | 303.18
08.01.04.01.08 | DISJUNTOR TERMOMAGNÉTICO 100A | U | 1 | 57.61 | 57.61
08.01.04.02 | DISTRIBUIÇÃO INTERNA DE ENERGIA
08.01.04.02.01 | ELETRODUTO DE PVC RÍGIDO ROSQUEÁVEL ANTICHAMA, COR PRETA CLASSE B, FABRICADO CONFORME NBR 6150, TAMANHO DE 3 METROS, DIÂMETRO 1" | M | 27 | 3.09 | 83.43
08.01.04.02.02 | CURVA DE PVC RÍGIDO, TIPO ROSQUEÁVEL - ROSCA CONFORME NBR 6414, PARA ELETRODUTO, DIÂMETRO 1". | U | 10 | 3.62 | 36.2
08.01.04.02.03 | LUVA DE PVC RÍGIDO ROSCAVEL ANTICHAMA. COR PRETA CLASSE B, FABRICADO CONFORME NBR 6150, DIÂMETRO 1" | U | 30 | 1.72 | 51.6
08.01.04.02.04 | CAIXA DE DERIVAÇÃO TIPO CONDULETE COM ROSCA PADRÃO “BSP”, EM LIGA DE ALUMÍNIO SILÍCIO INJETADO DE ALTA RESISTÊNCIA MECÂNICA E À CORROSÃO, PARAFUSO EM AÇO ZINCADO, JUNTA DE VEDAÇÃO FLEXÍVEL, ACABAMENTO EM EPOXI NA COR CINZA NOS SEGUINTES TIPOS E DIÂMETROS:
08.01.04.02.04.01 | Tipo “LL” Ø1” | U | 4 | 7.1 | 28.4
08.01.04.02.04.02 | Tipo “T” Ø1” | U | 4 | 8.37 | 33.48
08.01.04.02.04.03 | Tipo “TB” Ø1” | U | 2 | 8.37 | 16.74
08.01.04.02.04.04 | Tipo “X” Ø1” | U | 1 | 9.11 | 9.11
08.01.04.02.04.05 | Tipo “C” Ø1” | U | 6 | 7.26 | 43.56
08.01.04.02.04.06 | Tipo “E” Ø1” | U | 4 | 7.03 | 28.12
08.01.04.02.05 | ABRAÇADEIRA METÁLICA TIPO "D" COM CUNHA CÔNICA PARA ELETRODUTO DIÂMETRO 1" | U | 20 | 0.64 | 12.8
08.01.04.02.06 | TOMADA 2P+T E UNIVERSAL, 15A, 250V, INSTALADA EM CONDULETE METÁLICO, INCLUSIVE TAMPA | U | 4 | 13.85 | 55.4
08.01.04.02.07 | TOMADA 3P+T E UNIVERSAL, 15A, 250V, INSTALADA EM CONDULETE METÁLICO, NCLUSIVE TAMPA | U | 2 | 22.73 | 45.46
08.01.04.02.08 | CAIXA DE DISTRIBUIÇÃO DE SOBREPOR CHAPA METÁLICA, CHAVE, TERMINAL P/ CABOS DE ENTRADA, DISJUNTOR DE SAÍDA ATÉ 100A EM DUAS COLUNAS VERTICAIS, BARRAMENTO TRIFÁSICO 3F+N+T, 220/127V, GRAU DE PROTEÇÃO IP40, CONF. DIAGRAMA UNIFILAR | U | 1 | 1888 | 1888
08.01.04.02.09 | INTERRUPTOR SIMPLES, UMA SEÇÃO, 10A, 250V, INSTALADO EM CONDULETE METÁLICO, INCLUSIVE TAMPA | U | 2 | 5.57 | 11.14
08.01.04.02.10 | LUMINÁRIA 45° C/ CORPO DE ALUMÍNIO FUNDIDO PINTURA ELETROSTÁTICA POLIÉSTER, COM GRADE, GLOBO ALCALINO DE PROTEÇÃO COM JUNTA VEDADORA DE MATERIAL RESISTENTE A CALOR, À PROVA DE GASES, VAPORES E PÓS, PARA 1 LÂMPADA FLUORESCENTE COMPACTA ELETRÔNICA 23W, 127V | U | 2 | 33.16 | 66.32
08.01.04.02.11 | LÂMPADA FLUORESCENTE COMPACTA ELETRÔNICA 23W 127V, BASE E-27 | U | 2 | 10.55 | 21.1
08.01.04.02.12 | CAIXA DE EQUALIZAÇÃO DE POTENCIAIS 200X200X150MM, DE AÇO COM BARRAMENTO ESPESSURA 6MM, 8 TERMINAIS PARA CABOS DE COBRE 16MM2 E 1 TERMINAL PARA CABO DE COBRE NÚ 50MM2 | U | 1 | 221.49 | 221.49
08.01.04.02.13 | CABO DE COBRE UNIPOLAR, FIO DE COBRE TÊMPERA MOLE, ENCORDOAMENTO CLASSE 2" ISOLADO EM TERMOPLASTICO DE PVC SEM CHUMBO ANTICHAMA, 450/750V, BITOLA 2,5MM2 | M | 80 | 1.22 | 97.6
08.01.04.02.14 | CABO DE COBRE UNIPOLAR, FIO DE COBRE TÊMPERA MOLE, ENCORDOAMENTO CLASSE 2" ISOLADO EM TERMOPLASTICO DE PVC SEM CHUMBO ANTICHAMA, 450/750V, BITOLA 4,0MM2 | M | 40 | 1.76 | 70.4
08.01.04.02.15 | CABO DE COBRE UNIPOLAR, FIO DE COBRE TÊMPERA MOLE, ENCORDOAMENTO CLASSE 2" ISOLADO EM TERMOPLASTICO DE PVC SEM CHUMBO ANTICHAMA, 1000V, BITOLA 2X1.5MM2 . | M | 30 | 2.3 | 69
08.01.04.02.16 | CABO DE COBRE UNIPOLAR, FIO DE COBRE TÊMPERA MOLE, ENCORDOAMENTO CLASSE 2" ISOLADO EM TERMOPLASTICO DE PVC SEM CHUMBO ANTICHAMA, 1000V 70°C, BITOLA 4X10,0MM2 | M | 70 | 22.46 | 1572.2
08.01.04.02.17 | QUADRO DE COMANDO DE MOTORES, CONFORME DIAGRAMA TRIFILAR E QUADRO COM LISTA DE EQUIPAMENTOS DO QCM | U | 2 | 4602 | 9204
08.01.04.02.18 | CONDUÍTE METÁLICO FLEXÍVEL, FABRICADO COM FITA DE AÇO GALVANIZADO, REVESTIDO EXTERNAMENTE COM PVC EXTRUDADO, DIÂMETRO 2" | M | 2 | 14.41 | 28.82
08.01.04.02.19 | BOTÃO DE COMANDO PULSADOR LIVRE DUPLO IP65 COM "1NA" E "1NF" 220V 60HZ | U | 2 | 40.12 | 80.24
08.01.04.02.20 | CAIXA DE SOBREPOR, METÁLICA PARA COMANDO DOS MOTORES, CONFORME ESPECIFICAÇÃO TÉCNICA E DIAGRAMA TRIFILAR DE COMANDO/FORÇA | U | 2 | 77.21 | 154.42
08.01.04.03 | SPDA
08.01.04.03.01 | ELETRODUTO DE PVC RÍGIDO ROSQUEÁVEL ANTICHAMA, COR PRETA CLASSE B, FABRICADO CONFORME NBR 6150, TAMANHO DE 3 METROS, DIÂMETRO 1.1/4" | M | 6 | 4.58 | 27.48
08.01.04.03.02 | ABRAÇADEIRA METÁLICA TIPO "D" COM CUNHA CÔNICA PARA ELETRODUTO DIÂMETRO 1.1/4" | U | 3 | 0.61 | 1.83
08.01.04.03.03 | HASTE DE ATERRAMENTO TIPO COOPERWELD (5/8"X2,4M) DE AÇO ZINCADO COMPRIMENTO COM PRESILHAS | U | 4 | 22.83 | 91.32
08.01.04.03.04 | CAIXA DE INSPEÇÃO DO ATERRAMENTO, TIPO SOLO EM PVC COM TAMPA DE FERRO FUNDIDO DIÂMETRO 300MM | U | 4 | 26.8 | 107.2
08.01.04.03.05 | MISCELÂNIAS DIVERSAS PARA FIXAÇÃO | GL | 1 | 35.4 | 35.4
08.01.04.03.06 | TERMINAL AÉREO PARA SPDA EM AÇO GALVANIZADO BANDEIRA A 5CM DA BASE, H=25CM | U | 6 | 6.43 | 38.58
08.01.04.03.07 | REFIL COM PÓ PARA REALIZAÇÃO DE UMA SOLDA EXOTÉRMICA | U | 8 | 17.7 | 141.6
08.01.04.03.08 | CAIXA DE INSPEÇÃO SUSPENSA EM PVC COM BOCAL, DIÂMETRO 1 1/4" | U | 2 | 8.99 | 17.98
08.01.04.03.09 | GRAMPO TIPO UNHA EM COBRE | U | 50 | 2.22 | 111
08.01.04.03.10 | CONECTOR MINI-GAR | U | 6 | 3.89 | 23.34
08.01.04.03.11 | CABO NU DE COBRE, PARA ATERRAMENTO, FORMAÇÃO FIOS DE COBRE TÊMPERA MOLE, ENCORDOAMENTO CLASSE 2, BITOLA 16MM2 | M | 30 | 4.9 | 147
08.01.04.03.12 | CABO NU DE COBRE, PARA ATERRAMENTO, FORMAÇÃO FIOS DE COBRE TÊMPERA MOLE, ENCORDOAMENTO CLASSE 2, BITOLA 35MM2 | M | 50 | 11.2 | 560
08.01.04.03.13 | CABO NU DE COBRE, PARA ATERRAMENTO, FORMAÇÃO FIOS DE COBRE TÊMPERA MOLE, ENCORDOAMENTO CLASSE 2, BITOLA 50MM2 | M | 70 | 14.58 | 1020.6
08.02 | ADUTORA DE ÁGUA BRUTA
08.02.01 | TUBO DE FERRO FUNDIDO DÚCTIL CENTRIFUGADO, PONTA E BOLSA, JUNTA ELÁSTICA, CLASSE K9, FABRICADO CONFORME NBR 7663, PARA CANALIZAÇÂO SOB PRESSÃO, INCLUSIVE ANEL DE BORRACHA - DN 80 | M | 108 | 207.76 | 22438.08
08.02.02 | TUBO DE PVC PBA PB JE CLASSE 15 DN 75 DE 85 MM, FABRICADO CONFORME NBR 5647 DA ABNT | M | 834 | 16.47 | 13735.98
08.02.03 | CURVA 45º EM FERRO FUNDIDO DÚCTIL, JUNTAS ELÁSTICAS (NBR 7674), FABRICADA CONFORME NBR 7675 DA ABNT (C90JGS) DN 80 | U | 1 | 106.16 | 106.16
08.02.04 | ADAPTADOR PVC PBA A BOLSA DE FOFO DN 75 DE 85 mm | U | 1 | 50.13 | 50.13
08.02.05 | CURVA 45 GRAUS RAIO LONGO DE PVC PBA, JE DN 75 DE 85 MM, FABRICADA CONFORME NBR 9815 DA ABNT. | U | 1 | 33.36 | 33.36
08.02.06 | CURVA 90 GRAUS RAIO LONGO DE PVC PBA, JE DN 75 DE 85 MM, FABRICADA CONFORME NBR 9815 DA ABNT | U | 3 | 39.44 | 118.32
08.03 | ESTAÇÃO DE TRATAMENTO DE ÁGUA - CASA DE QUÍMICA
08.03.01 | CAIXA DE MANOBRA / INTERLIGAÇÃO
08.03.01.01 | TUBO DE FERRO FUNDIDO DÚCTIL CENTRIFUGADO COM FLANGE E PONTA, FABRICADO CONFORME NBR 7560 DA ABNT - PRESSÃO DE TRABALHO 10/16KGF/CM2 - PN-10/16 - TFP10/16, DN 80 L = 1,00M | U | 3 | 210.83 | 632.49
08.03.01.02 | TÊ 90º EM FERRO FUNDIDO DÚCTIL COM FLANGES, FABRICADO CONFORME NBR 7675 DA ABNT - PN 10/16 (TFF10/16) DN 80X80 | U | 1 | 270.68 | 270.68
08.03.01.03 | JUNTA GIBAULT EM FERRO FUNDIDO DÚCTIL, FABRICADA CONFORME NBR 7675 DA ABNT (JGI) DN 80 | U | 2 | 119.52 | 239.04
08.03.01.04 | TUBO DE FERRO FUNDIDO DÚCTIL CENTRIFUGADO COM FLANGE E PONTA, FABRICADO CONFORME NBR 7560 DA ABNT - PRESSÃO DE TRABALHO 10/16KGF/CM2 - PN-10/16 - TFP10/16, DN 80 L = 0,25M | U | 4 | 52.71 | 210.84
08.03.01.05 | LUVA EM FERRO FUNDIDO DÚCTIL, JUNTAS ELÁSTICAS (NBR 7674), FABRICADA CONFORME NBR 7675 DA ABNT (LJGS) DN 80 | U | 3 | 141.21 | 423.63
08.03.01.06 | REGISTRO DE GAVETA, FABRICADO EM FERRO FUNDIDO DÚCTIL, SÉRIE MÉTRICA CHATA, COM FLANGE E VOLANTE PN-16 -RCFV10/16, DN 80 | U | 2 | 485.06 | 970.12
08.03.01.07 | ARRUELA DE BORRACHA PARA FLANGE, PRESSÃO NOMINAL 10 KG/CM2, PARA ATENDER AS CONEXÕES DA NBR 7675, E FABRICADO CONFORME PB 80 DA ABNT (ABF10) DN 80 | U | 5 | 21.07 | 105.35
08.03.01.08 | PARAFUSO C/PORCAS P/ FLANGES-PPF DN16x80 | U | 40 | 3.3 | 132
08.03.01.09 | ADAPTADOR PVC PBA A BOLSA DE FOFO DN 75 DE 85 mm | U | 3 | 50.13 | 150.39
08.03.02 | CASA DE QUÍMICA
08.03.02.01 | TUBO - PVC JR - DIÂMETRO 3/4", EXTREMIDADE COM ROSCA DA NBR 6414, FABRICADO CONFORME NBR 5648 DA ABNT. | M | 20 | 4.31 | 86.2
08.03.02.02 | TANQUE CILÍNDRICO COM ALÇA CAPACIDADE 60 LITROS, FABRICADO EM MOLDAGEM ROTACIONAL, EM POLIETILENO, COM GRADUAÇÃO APARENTE | U | 1 | 387.82 | 387.82
08.03.02.03 | ADAPTADOR PVC CURTO BR (BOLSA E ROSCA) DN 15 DE 20 MM X 1/2", JUNTA SOLDÁVEL E PONTA ROSCÁVEL, ROSCA CONFORME NBR 6414 PARA ATENDER AOS TUBOS DA NBR 5648 DA ABNT | U | 1 | 0.45 | 0.45
08.03.02.04 | NIPLE DUPLO PVC JR DIÂMETRO 1/2", ROSCA CONFORME NBR 6414 PARA ATENDER AOS TUBOS DA NBR 5648 DA ABNT | U | 1 | 0.47 | 0.47
08.03.02.05 | BUCHA DE REDUÇÃO PVC JR DIÂMETRO 3/4" X 1/2", ROSCA CONFORME NBR 6414 PARA ATENDER AOS TUBOS DA NBR 5648 DA ABNT | U | 1 | 0.53 | 0.53
08.03.02.06 | VÁLVULA DE RETENÇÃO EM BRONZE, PORTINHOLA HORIZONTAL, CLASSE DE PRESSÃO 150 PSI, EXTREMIDADES COM ROSCA (BSP), CONFORME NBR 6414 DA ABNT, DIAM. 3/4" | U | 1 | 43.97 | 43.97
08.03.02.07 | JOELHO 90 GRAUS PVC JR DIÂMETRO 3/4", ROSCA CONFORME NBR 6414 PARA ATENDER AOS TUBOS DA NBR 5648 DA ABNT | U | 3 | 1.39 | 4.17
08.03.02.08 | BOMBA DOSADORA ELETROMAGNÉTICA DE DIAFRAGMA, 220v, MONOFÁSICA, Q=1 L/h | U | 1 | 944 | 944
08.04 | RESERVAÇÃO |  |  |  | 0
08.04.01 | BUCHA DE REDUÇÃO - F.G. CLASSE 10 - DIÂMETRO = 3" X 1 1/2", FABRICADA CONFORME NBR 6943 DA ABNT | U | 1 | 22.2 | 22.2
08.04.02 | TORNEIRA DE BOIA PLÁSTICA, HASTE METÁLICA, CLASSE DE PRESSÃO 125 PSI, PARA RESERVATÓRIO DE ÁGUA, DIÂMETRO = 1 1/2". | U | 1 | 109.95 | 109.95
| SUB-TOTAL FORNECIMENTOS |  |  |  | 105836.23
| TOTAL DESTE ORÇAMENTO(COMUNIDADE CHAPADA) |  |  |  | 219012.58

## BDI FORNECIMENTO
CD: | 100000
Item | Descrição dos Serviços | % | % | Valor | BDI
|  | PV | CD | (R$) | (R$)
1 | ADMINISTRAÇÃO CENTRAL |  | 8 |  | 8000 |  | a = | 8% | Administração Central
2 | IMPOSTOS E TAXAS | 3.65 | 4.31 |  | 4310 |  | i = | 3.65% | Impostos
3.1 | ISS | 0 | 0 | 0
3.2 | PIS | 0.65 | 0.77 | 770
3.3 | Cofins | 3 | 3.54 | 3540
3.4 | CPMF | 0 | 0 | 0
3 | TAXA DE RISCO |  | 0.65 | 650 | 650 |  | r = | 0.65% | Taxa de Risco
4 | DESPESAS FINANCEIRAS |  | 1.2 | 1200 | 1200 |  | f = | 1.2% | Despesas Financeiras
5 | LUCRO | 3.25 | 3.84 | 3840 | 3840 |  | l = | 3.25% | Lucro
|  |  | 18 |  | 18000
|  |  | PV = |  | 118000
BDI = | 17.9914 | calculado |  |  |  | BDI = ((1+a+r+f)/(1-(i+l))-1)*100
BDI = | 18 | adotado

## BDI SERVIÇO
DETALHAMENTO DO BDI
SISTEMA DE ESGOTAMENTO SANITÁRIO - SERVIÇOS
CD: | 100000
Item | Descrição dos Serviços | % | % | Valor | BDI
|  | PV | CD | (R$) | (R$)
1 | ADMINISTRAÇÃO CENTRAL |  | 8.01 |  | 8010 |  | a = | 8.01% | Administração Central
2 | IMPOSTOS E TAXAS | 5.65 | 7.35 |  | 7350 |  | i = | 5.65% | Impostos
3.1 | ISS | 2 | 2.6 | 2600
3.2 | PIS | 0.65 | 0.85 | 850
3.3 | Cofins | 3 | 3.9 | 3900
3.4 | CPMF | 0 | 0 | 0
3 | TAXA DE RISCO |  | 1.74 | 1740 | 1740 |  | r = | 1.74% | Taxa de Risco
4 | DESPESAS FINANCEIRAS |  | 1.2 | 1200 | 1200 |  | f = | 1.2% | Despesas financeiras
5 | LUCRO | 9 | 11.7 | 11700 | 11700 |  | l = | 7.5% | Lucro
|  |  | 30 |  | 30000
|  |  | PV = |  | 130000
BDI = ((1+a+r+f)/(1-(i+l))-1)*100
BDI = | 29.9941 | calculado
BDI = | 30 | adotado