## For Reaj
FÓRMULA DE REAJUSTAMENTO
COMPOSIÇÃO DOS ÍNDICES | PARÂMETRO (%)
N1 - Terraplanagem | 29.5%
N2 - Edificações | 15.2%
N3 - Concreto armado | 13%
N4 - Materiais plásticos | 23.9%
N5 - Ferro, aço e derivados | 12%
N6 - Mão-de-obra especializada | 2%
N7 - Maquinas e Equipamentos | 4.4%
TOTAL | 100%
R = V.[N1.(Ti–To)/To+N2.(Ei-Eo)/Eo+N3.(CAi-CAo)/CAo+N4.(MPi-MPo)/Mpo+N5.(Fi-Fo)/Fo+N6.(MOi-MOo)/MÔO+N7.(MEi-Meo)/MEo]
R - Valor de reajuste
V - Valor a reajustar
Ti - Refere-se à coluna 38 da FGV - Terraplanagem, cód. A0157956, correspondente ao mês de aniversário da proposta
To - Refere-se à coluna 38 da FGV - Terraplanagem, cód. A0157956, correspondente a data da apresentação da proposta
Ei - Refere-se à coluna 35 da FGV - Edificações Total, cod. A0159428, correspondente ao mês de aniversário da proposta
Eo - Refere-se à coluna35 da FGV - Edificações Total, cod. A0159428, correspondente à data de apresentação da proposta
CAi - Refere-se à coluna 5 da FGV - Obras Hidrelétricas - Concreto Armado, cód. A0160116, correspondente ao mês de aniversário da proposta
CAo - Refere-se à coluna 5 da FGV - Obras Hidrelétricas - Concreto Armado, cód. A0160116, correspondente à data de apresentação da proposta
Fi - Refere-se à coluna 32 da FGV - Ferro, Aço e Derivados, cód. A0160515, correspondente ao mês de aniversário da proposta
Fo - Refere-se à coluna 32 da FGV - Ferro, Aço e Derivados, cód. A0160515, correspondente à data de apresentação da proposta
MOi - Refere-se à coluna 13 da FGV Mão-de-Obra Especializada, cód. A0159886, correspondente ao mês de aniversário da proposta
MOo - Refere-se à coluna 13 da FGV Mão-de-Obra Especializada, cód. A0159886, correspondente a data da apresentação da proposta
MPi - Refere-se à coluna 56 da FGV Quimica, Materiais Plásticos, cód. A0160752, correspondente ao mês de aniversário da proposta
MPo - Refere-se à coluna 56 da FGV Quimica, Materiais Plásticos, cód. A0160752, correspondente a data de apresentação da proposta
MEi - Refere-se a coluna 36 da FGV Máquinas e equipamentos industriais, cód. AO160558, correspondente ao mês de aniversário da proposta
MEo - Refere-se a coluna 36 da FGV Máquinas e equipamentos industriais, cód. AO160558, correspondente à data de apresentação da proposta.

## RESUMO
Ministério da Integração Nacional
Companhia de Desenvolvimento dos Vales do São Francisco e do Parnaíba
Área de Revitalização das Bacias Hidrográficas
OBRA: SISTEMA DE ABASTECIMENTO DE ÁGUA
SERVIÇO: CAPTAÇÃO, ADUÇÃO, TRATAMENTO, RESERVAÇÃO E DISTRIBUIÇÃO
PLANILHA ORÇAMENTÁRIA - QUADRO RESUMO
ITEM | DISCRIMINAÇÃO | SERVIÇOS | MATERIAIS | TOTAL
1 | PRELIMINARES - CONTEMPLA TODAS AS COMUNIDADES | 72047.8 |  | 72047.8
2 | COMUNIDADE FREI ORLANDO - MUNICÍPIO DE MORADA NOVA DE MINAS | 188761.3 | 125612.22 | 314373.52
3 | COMUNIDADE VAU DAS FLORES - MUNICÍPIO DE MORADA NOVA DE MINAS | 369237.89 | 205797.56 | 575035.45
| TOTAL DESTE ORÇAMENTO |  |  | 961456.77

## PRELIMINARES
Ministério da Integração Nacional
Companhia de Desenvolvimento dos Vales do São Francisco e do Parnaíba
Área de Revitalização das Bacias Hidrográficas
OBRA: SISTEMA DE ABASTECIMENTO DE ÁGUA
SERVIÇO: CAPTAÇÃO, TRATAMENTO, RESERVAÇÃO E DISTRIBUIÇÃO
COMUNIDADES: VAU DAS FLORES E FREI ORLANDO
PLANILHA ORÇAMENTÁRIA - SERVIÇOS PRELIMINARES ENGLOBANDO TODAS COMUNIDADES
ITEM | DISCRIMINAÇÃO | UNID. | QUANT. | PREÇO UNIT. | PREÇO TOTAL
00. | PRELIMINARES
00.01 | MANUTENÇÃO DE CANTEIRO E ADMINISTRAÇÃO LOCAL | MÊS | 7 | 5827.26 | 40790.82
00.02 | CARRO DE PASSEIO 1.3 OU SUPERIOR COM AR CONDICIONADO, SEGURO, MANUTENÇÃO E COMBUSTÍVEL | MÊS | 7 | 2683.24 | 18782.68
00.03 | TESTE DE VAZÃO PARA POÇOS TUBULARES, CONFORME ESPECIFICAÇÃO TV-01 | H | 108 | 50 | 5400
00.04 | ANÁLISES FÍSICO - QUIMICAS E BACTERIOLÓGICAS COMPLETA POR FONTE DE CAPTAÇÃO, CONFORME LISTA INDICADA NA ESPECIFICAÇÃO TV-01 | CJ | 3 | 2358.1 | 7074.3
| SUB-TOTAL PRELIMINARES |  |  |  | 72047.8
| TOTAL |  |  |  | 72047.8

## Planilha VAU DAS FLORES
Ministério da Integração Nacional
Companhia de Desenvolvimento dos Vales do São Francisco e do Parnaíba
Área de Revitalização das Bacias Hidrográficas
OBRA: SISTEMA DE ABASTECIMENTO DE ÁGUA
SERVIÇO: CAPTAÇÃO, ADUÇÃO, TRATAMENTO, RESERVAÇÃO E DISTRIBUIÇÃO
MUNICÍPIO - MORADA NOVA DE MINAS - MG LOCALIDADE: VAU DAS FLORES
DATA BASE: NOV/2008
PLANILHA ORÇAMENTÁRIA
ITEM | DISCRIMINAÇÃO | UNID. | QUANT. | PREÇO UNIT. | PREÇO TOTAL
03. | SERVIÇOS
03.01 | INSTALAÇÕES PRELIMINARES E CANTEIRO DE OBRAS
03.01.01 | MOBILIZAÇÃO DE EQUIPAMENTO E PESSOAS | VB | 1 | 907.01 | 907.01
03.01.02 | DESMOBILIZAÇÃO DE EQUIPAMENTOS E PESSOAS | VB | 1 | 907.01 | 907.01
03.01.03 | INSTALAÇÃO DE CANTEIRO DE OBRAS | M2 | 30 | 273.9 | 8217
03.01.04 | FORNECIMENTO E ASSENTAMENTO DE PLACA DE IDENTIFICAÇÃO DE OBRA | M2 | 9 | 275.14 | 2476.26
03.02 | CAPTAÇÃO - POÇO TUBULAR PROFUNDO
03.02.01 | POÇOS TUBULARES PROFUNDOS 01 E 02
03.02.01.01 | SERVIÇOS TÉCNICOS
03.02.01.01.01 | LOCAÇÃO DE ESTRUTURAS | M2 | 24.95 | 2.09 | 52.15
03.02.01.02 | SERVIÇOS PRELIMINARES
03.02.01.02.01 | LIMPEZA DO TERRENO - RASPAGEM E LIMPEZA MANUAL | M2 | 220 | 1.89 | 415.8
03.02.01.03 | MOVIMENTO DE TERRA
03.02.01.03.01 | ESCAVAÇÃO MANUAL EM SOLO PROFUNDIDADE ATÉ 1,50M | M3 | 7.35 | 12.58 | 92.46
03.02.01.03.02 | ATERRO DE VALAS E CAVAS DE FUNDAÇÃO COM AVALIAÇÃO VISUAL DA COMPACTAÇÃO | M3 | 5.25 | 8.71 | 45.73
03.02.01.03.03 | CARGA MANUAL (MATERIAL EM GERAL), SEM MANUSEIO E ARRUMAÇÃO DO MATERIAL, INCLUSIVE DESCARGA | M3 | 2.1 | 6.91 | 14.51
03.02.01.03.04 | TRANSPORTE LOCAL, PERÍMETRO URBANO (MATERIAL EM GERAL), A GRANEL | M3 X KM | 8.15 | 0.45 | 3.67
03.02.01.03.05 | ESPALHAMENTO DE SOLO EM BOTA FORA | M3 | 2.75 | 1.26 | 3.47
03.02.01.04 | FUNDAÇÕES E ESTRUTURAS
03.02.01.04.01 | CONCRETO ESTRUTURAL (FCK=20 MPA) - PREPARO EM BETONEIRA | M3 | 2.4 | 322.96 | 775.1
03.02.01.04.02 | LASTRO DE CONCRETO SIMPLES, CONSUMO MÍNIMO DE CIMENTO 150 KG/M3 | M3 | 1.3 | 251.14 | 326.48
03.02.01.04.03 | LANÇAMENTO OU BOMBEAMENTO E ADENSAMENTO DE CONCRETO-ALTURA OU PROFUNDIDADE ATÉ 1,50 M | M3 | 3.55 | 90.17 | 320.1
03.02.01.04.04 | ARMADURA DE AÇO CA 50, FORNECIMENTO E COLOCAÇÃO | KG | 261.85 | 7.69 | 2013.63
03.02.01.04.05 | ARMADURA DE AÇO CA 60, FORNECIMENTO E COLOCAÇÃO | KG | 29.1 | 8.68 | 252.59
03.02.01.04.06 | FORMA PLANA EM CHAPA DE MADEIRA COMPENSADA PLASTIFICADA, E = 14 MM, P/ ESTRUTURAS | M2 | 7.25 | 32.14 | 233.02
03.02.01.04.07 | FORMA PLANA EM TÁBUA DE PINHO PARA FUNDAÇÕES | M2 | 0.4 | 25.26 | 10.1
03.02.01.04.08 | DESFORMA DE ESTRUTURAS, ALTURA OU PROFUNDIDADE ATÉ 1,50M | M2 | 5.85 | 7.14 | 41.77
03.02.01.04.09 | LANÇAMENTO OU BOMBEAMENTO E ADENSAMENTO DE CONCRETO-ALTURA OU PROFUNDIDADE SUPERIOR A 1,50 M ATÉ 10,00 M | M3 | 0.15 | 96.84 | 14.53
03.02.01.04.10 | DESFORMA DE ESTRUTURAS, ALTURA OU PROFUNDIDADE MAIOR QUE 1,50M | M2 | 1.8 | 14.79 | 26.62
03.02.01.05 | ASSENTAMENTOS
03.02.01.05.01 | INSTALAÇÃO DE CONJUNTO MOTOBOMBA COM POTÊNCIA ATÉ 5CV | U | 2 | 383.5 | 767
03.02.01.05.02 | MONTAGEM E ASSENTAMENTO DE TUBOS E CONEXÕES DE FERRO GALVANIZADO, JUNTA ROSCÁVEL, DIÂMETRO = 3" | M | 82 | 6.03 | 494.46
03.02.01.05.03 | MONTAGEM E ASSENTAMENTO DE TUBOS E CONEXÕES DE PVC JR DIÂMETRO 1/2" | M | 78 | 2.48 | 193.44
03.02.01.06 | FECHAMENTO
03.02.01.06.01 | ALVENARIA DE ELEVAÇÃO COM BLOCOS DE CONCRETO (40 X 20 X 20CM) E = 20 CM | M2 | 2.5 | 32.32 | 80.8
03.02.01.06.02 | ALVENARIA DE ELEVAÇÃO COM TIJOLOS FURADOS (30 X 20 X 10 CM) E = 10 CM | M2 | 20.75 | 32.18 | 667.74
03.02.01.06.03 | CAIXILHO DE FERRO, TIPO BASCULANTE | M2 | 0.75 | 272.29 | 204.22
03.02.01.06.04 | VIDRO CRISTAL INCOLOR, E = 3 MM | M2 | 0.75 | 45.3 | 33.98
03.02.01.06.05 | COBERTURA EM TELHA DE FIBROCIMENTO (PERFIS ONDULADOS) E =6 MM, UMA ÁGUA | M2 | 8.35 | 40.11 | 334.92
03.02.01.06.06 | PORTA EM MADEIRA DE LEI, TIPO PRANCHETA, 0.80 X 2.10 M | U | 1 | 309.11 | 309.11
03.02.01.07 | REVESTIMENTOS / TRATAMENTO DE SUPERFÍCIES ABRIGO DO QCM (EDIFICAÇÃO EXISTENTE) E REVSTIMENTO DO ABRIGO DO QCM
03.02.01.07.01 | PINTURA EM ALVENARIA LÁTEX SEM MASSA CORRIDA | M2 | 76.3 | 9.09 | 693.57
03.02.01.07.02 | CHAPISCADO COMUM COM ARGAMASSA DE CIMENTO E AREIA | M2 | 38.15 | 3.4 | 129.71
03.02.01.07.03 | REBOCO PAULISTA | M2 | 38.15 | 16.22 | 618.79
03.02.01.07.04 | PINTURA EM ESQUADRIAS DE FERRO | M2 | 0.75 | 10.92 | 8.19
03.02.01.07.05 | PINTURA EM ESQUADRIAS DE MADEIRA | M2 | 3.35 | 13.26 | 44.42
03.02.01.07.06 | CONTRA PISO DE CONCRETO FCK 15 MPA E = 7 CM | M2 | 1.9 | 22.14 | 42.07
03.02.01.07.07 | PISO CIMENTADO LISO, RECOBERTO COM NATA DE CIMENTO | M2 | 1.9 | 16.91 | 32.13
03.02.01.08 | PAVIMENTAÇÃO
03.02.01.08.01 | CALÇAMENTO EM BRITA, E = 5 CM | M2 | 56 | 5.24 | 293.44
03.02.01.08.02 | MEIO-FIO RETO DE CONCRETO (80 X 45 X 18 X 12) CM PADRÃO SUDECAP(FORNECIMENTO E ASSENTAMENTO) | M | 48 | 27.94 | 1341.12
03.02.01.08.03 | PASSEIO CIMENTADO COM REVESTIMENTO EM ARGAMASSA DE CIMENTO E AREIA, TRAÇO 1:3, E = 2 CM, INCL. BASE DE CASCALHO, E = 6 CM | M2 | 3.4 | 20.93 | 71.16
03.02.01.08.04 | INSTALAÇÕES ELÉTRICAS
03.02.01.08.05 | INSTALAÇÕES ELÉTRICAS DOS POÇOS 01 E 03 | GL | 1 | 3205.8 | 3205.8
03.02.01.09 | URBANIZAÇÃO
03.02.01.09.01 | PORTÃO PARA VEÍCULOS | U | 2 | 2273.46 | 4546.92
03.02.01.09.02 | CERCA EM MOURÕES DE CONCRETO, COM FECHAMENTO EM ARAME FARPADO | M | 72 | 30.98 | 2230.56
03.02.01.09.03 | PLANTIO DE GRAMA EM PLACAS | M2 | 122 | 9.39 | 1145.58
03.03 | ESTAÇÃO DE TRATAMENTO DE ÁGUA - CASA DE QUÍMICA
03.03.01 | SERVIÇOS TÉCNICOS
03.03.01.01 | LOCAÇÃO DE ESTRUTURAS | M2 | 60 | 2.09 | 125.4
03.03.02 | MOVIMENTO DE TERRA
03.03.02.01 | ESCAVAÇÃO MANUAL EM SOLO PROFUNDIDADE ATÉ 1,50M | M3 | 49.2 | 12.58 | 618.94
03.03.02.02 | ESCAVAÇÃO MANUAL DE VALAS (SOLO SECO), PROFUNDIDADE ATÉ 1,50 M | M3 | 19.9 | 18.88 | 375.71
03.03.02.03 | ESCAVAÇÃO MECÂNICA DE VALAS (SOLO SECO), PROFUNDIDADE ATÉ 1,50 M | M3 | 46.45 | 5.54 | 257.33
03.03.02.04 | ACERTO E VERIFICAÇÃO DO NIVELAMENTO DE FUNDO DE VALAS | M2 | 68.2 | 3.1 | 211.42
03.03.02.05 | ATERRO DE VALAS E CAVAS DE FUNDAÇÃO COM AVALIAÇÃO VISUAL DA COMPACTAÇÃO | M3 | 34.55 | 8.71 | 300.93
03.03.02.06 | CARGA MECÂNICA (MATERIAL EM GERAL), SEM MANUSEIO E ARRUMAÇÃO DO MATERIAL | M3 | 65.55 | 1.79 | 117.33
03.03.02.07 | TRANSPORTE LOCAL, PERÍMETRO URBANO (MATERIAL EM GERAL), A GRANEL | M3XKM | 60.15 | 0.45 | 27.07
03.03.02.08 | ESPALHAMENTO DE SOLO EM BOTA FORA | M3 | 20.05 | 1.26 | 25.26
03.03.03 | FUNDAÇÕES E ESTRUTURAS
03.03.03.01 | CONCRETO ESTRUTURAL (FCK=20 MPA) - PREPARO EM BETONEIRA | M3 | 14.3 | 322.96 | 4618.33
03.03.03.02 | LASTRO DE CONCRETO SIMPLES, CONSUMO MÍNIMO DE CIMENTO 150 KG/M3 | M3 | 4.55 | 251.14 | 1142.69
03.03.03.03 | CONCRETO CICLÓPICO C/ 30 % DE PEDRA DE MÃO - CONSUMO MÍNIMO DE CIMENTO 150 KG/M3 - PREPARO E LANÇAMENTO | M3 | 11.45 | 218.03 | 2496.44
03.03.03.04 | LANÇAMENTO OU BOMBEAMENTO E ADENSAMENTO DE CONCRETO-ALTURA OU PROFUNDIDADE ATÉ 1,50 M | M3 | 21.77 | 90.17 | 1963
03.03.03.05 | LANÇAMENTO OU BOMBEAMENTO E ADENSAMENTO DE CONCRETO-ALTURA OU PROFUNDIDADE SUPERIOR A 1,50 M ATÉ 10,00 M | M3 | 8.5 | 96.84 | 823.14
03.03.03.06 | ARMADURA DE AÇO CA 50, FORNECIMENTO E COLOCAÇÃO | KG | 1544.7 | 7.69 | 11878.74
03.03.03.07 | ARMADURA DE AÇO CA 60, FORNECIMENTO E COLOCAÇÃO | KG | 171.65 | 8.68 | 1489.92
03.03.03.08 | FORMA PLANA EM CHAPA DE MADEIRA COMPENSADA PLASTIFICADA, E = 14 MM, P/ ESTRUTURAS | M2 | 171.55 | 32.14 | 5513.62
03.03.03.09 | FORMA PLANA EM TÁBUA DE PINHO PARA FUNDAÇÕES | M2 | 54.05 | 25.26 | 1365.3
03.03.03.10 | DESFORMA DE ESTRUTURAS, ALTURA OU PROFUNDIDADE ATÉ 1,50M | M2 | 110.4 | 7.14 | 788.26
03.03.03.11 | DESFORMA DE ESTRUTURAS, ALTURA OU PROFUNDIDADE MAIOR QUE 1,50M | M2 | 115.2 | 14.79 | 1703.81
03.03.03.12 | CIMBRAMENTO DE MADEIRA | M3 | 162.85 | 18.36 | 2989.93
03.03.04 | FECHAMENTO
03.03.04.01 | ALVENARIA DE ELEVAÇÃO COM TIJOLOS FURADOS (30 X 20 X 10 CM) E = 10 CM | M2 | 117.6 | 32.18 | 3784.37
03.03.04.02 | CAIXILHO DE FERRO, TIPO BASCULANTE | M2 | 7.85 | 272.29 | 2137.48
03.03.04.03 | VIDRO CRISTAL INCOLOR, E = 3 MM | M2 | 7.85 | 45.3 | 355.61
03.03.04.04 | COBERTURA EM TELHA CERÂMICA, TIPO COLONIAL | M2 | 74.9 | 88 | 6591.2
03.03.04.05 | PORTA EM MADEIRA DE LEI, TIPO PRANCHETA, 0.80 X 2.10 M | U | 2 | 309.11 | 618.22
03.03.04.06 | PORTA EM MADEIRA DE LEI, TIPO PRANCHETA, 0.60 X 2.10 M | U | 1 | 277.19 | 277.19
03.03.04.07 | BANCADA PARA PIA EM GRANITO CINZA ANDORINHA, DIMENSÕES: (2,00 X 0,60) M, INCLUSIVE BOJO EM AÇO INOX Nº 1 - FORNECIMENTO E INSTALAÇÃO | U | 1 | 551.02 | 551.02
03.03.04.08 | TABLADO DE MADEIRA PARA SALA DE PRODUTOS QUÍMICOS | M2 | 4.45 | 39.88 | 177.47
03.03.05 | REVESTIMENTOS / TRATAMENTO DE SUPERFÍCIES
03.03.05.01 | CHAPISCADO COMUM COM ARGAMASSA DE CIMENTO E AREIA | M2 | 330.9 | 3.4 | 1125.06
03.03.05.02 | REBOCO PAULISTA | M2 | 258.1 | 16.22 | 4186.38
03.03.05.03 | PINTURA EM ALVENARIA LÁTEX SEM MASSA CORRIDA | M2 | 258.1 | 9.09 | 2346.13
03.03.05.04 | PINTURA EM ESQUADRIAS DE FERRO | M2 | 7.85 | 10.92 | 85.72
03.03.05.05 | PINTURA EM ESQUADRIAS DE MADEIRA | M2 | 9.25 | 13.26 | 122.66
03.03.05.06 | EMBOÇO PARA REVESTIMENTO COM AZULEJOS | M2 | 72.8 | 14.86 | 1081.81
03.03.05.07 | REVESTIMENTO COM AZULEJOS BRANCOS | M2 | 72.8 | 54.2 | 3945.76
03.03.05.08 | CONTRA- PISO DE CIMENTO E AREIA E = 5 CM | M2 | 41.55 | 14.72 | 611.62
03.03.05.09 | CONTRA PISO DE CONCRETO FCK 15 MPA E = 7 CM | M2 | 41.55 | 22.14 | 919.92
03.03.05.10 | PISO CERÂMICO PEI 4 | M2 | 41.55 | 48.53 | 2016.42
03.03.06 | PAVIMENTAÇÃO
03.03.06.01 | PASSEIO CIMENTADO COM REVESTIMENTO EM ARGAMASSA DE CIMENTO E AREIA, TRAÇO 1:3, E = 2 CM, INCL. BASE DE CASCALHO, E = 6 CM | M2 | 13.5 | 20.93 | 282.56
03.03.07 | INSTALAÇÕES HIDRÁULICAS - LINHAS DE DOSAGEM
03.03.07.01 | ASSENTAMENTO DE TUBOS E CONEXÕES PVC JR DIÂMETRO = 3/4" | M | 24 | 2.78 | 66.72
03.03.07.02 | ASSENTAMENTO DE TUBOS E CONEXÕES PVC JE DN 100 | M | 21 | 1.65 | 34.65
03.03.07.03 | ASSENTAMENTO DE TUBOS E CONEXÕES PVC JS DN 40 DE 50 MM | M | 18 | 0.73 | 13.14
03.03.07.04 | ASSENTAMENTO DE TUBOS E CONEXÕES PVC JS DN 50 DE 60 MM | M | 3 | 0.77 | 2.31
03.03.07.05 | ASSENTAMENTO DE TUBOS E CONEXÕES PVC JE DN 150 | M | 35 | 2.61 | 91.35
03.03.07.06 | ASSENTAMENTO DE TUBOS E CONEXÕES PVC JS DN 15 DE 20 MM | M | 8 | 0.52 | 4.16
03.03.07.07 | ASSENTAMENTO DE TUBOS E CONEXÕES PVC JS DN 20 DE 25 MM | M | 60 | 0.55 | 33
03.03.07.08 | ASSENTAMENTO DE TUBOS E CONEXÕES PVC JS DN 25 DE 32 MM | M | 18 | 0.56 | 10.08
03.03.07.09 | ASSENTAMENTO DE TUBOS E CONEXÕES PVC JS DN 32 DE 40 MM | M | 23 | 0.72 | 16.56
03.03.07.10 | INSTALAÇOES ELÉTRICAS DA ETA | GL | 1 | 2885.22 | 2885.22
03.03.07.11 | POÇO DE VISITA (ALTURA = 1,00 M E BALÃO: DIÂMETRO = O,60 M), EM ANÉIS PRÉ-MOLDADOS DE CONCRETO | U | 2 | 356.7 | 713.4
03.03.07.12 | CAIXA DE PASSAGEM EM ALVENARIA (0,60 X 0,60 X 0,60 M) | U | 3 | 112.2 | 336.6
03.03.07.13 | INSTALAÇÕES HIDRAÚLICAS E SANITÁRIAS DA ETA | GL | 1 | 512.93 | 512.93
03.04 | RESERVAÇÃO
03.04.01 | RAP PROJETADO CAPACIDADE 100M3 E REL EXISTENTE CAPACIDADE 30M3
03.04.01.01 | SERVIÇOS TÉCNICOS
03.04.01.01.01 | LOCAÇÃO DE ESTRUTURAS | M2 | 54.4 | 2.09 | 113.7
03.04.01.02 | SERVIÇOS PRELIMINARES
03.04.01.02.01 | LIMPEZA DE SUPERFÍCIE COM JATO DE ALTA PRESSÃO DE AR E ÁGUA - HIDROJATEAMENTO | M2 | 150.5 | 0.73 | 109.87
03.04.01.03 | MOVIMENTO DE TERRA
03.04.01.03.01 | ESCAVAÇÃO MANUAL EM SOLO PROFUNDIDADE ATÉ 1,50M | M3 | 14.65 | 12.58 | 184.3
03.04.01.03.02 | ATERRO DE VALAS E CAVAS DE FUNDAÇÃO COM AVALIAÇÃO VISUAL DA COMPACTAÇÃO | M3 | 4.5 | 8.71 | 39.2
03.04.01.03.03 | CARGA MECÂNICA (MATERIAL EM GERAL), SEM MANUSEIO E ARRUMAÇÃO DO MATERIAL | M3 | 10.15 | 1.79 | 18.17
03.04.01.03.04 | TRANSPORTE LOCAL, PERÍMETRO URBANO (MATERIAL EM GERAL), A GRANEL | M3XKM | 39.6 | 0.45 | 17.82
03.04.01.03.05 | ESPALHAMENTO DE SOLO EM BOTA FORA | M3 | 13.2 | 1.26 | 16.63
03.04.01.04 | FUNDAÇÕES E ESTRUTURAS
03.04.01.04.01 | CONCRETO ESTRUTURAL (FCK=20 MPA) - PREPARO EM BETONEIRA | M3 | 29 | 322.96 | 9365.84
03.04.01.04.02 | LASTRO DE CONCRETO SIMPLES, CONSUMO MÍNIMO DE CIMENTO 150 KG/M3 | M3 | 5.5 | 251.14 | 1381.27
03.04.01.04.03 | FORMA CURVA EM CHAPA DE MADEIRA COMPENSADA RESINADA, E = 10 MM, P/ ESTRUTURAS | KG | 170 | 73.5 | 12495
03.04.01.04.04 | LANÇAMENTO OU BOMBEAMENTO E ADENSAMENTO DE CONCRETO-ALTURA OU PROFUNDIDADE ATÉ 1,50 M | M3 | 14.5 | 90.17 | 1307.47
03.04.01.04.05 | LANÇAMENTO OU BOMBEAMENTO E ADENSAMENTO DE CONCRETO-ALTURA OU PROFUNDIDADE SUPERIOR A 1,50 M ATÉ 10,00 M | M3 | 20 | 96.84 | 1936.8
03.04.01.04.06 | ARMADURA DE AÇO CA 50, FORNECIMENTO E COLOCAÇÃO | KG | 2342 | 7.69 | 18009.98
03.04.01.04.07 | FORMA PLANA EM CHAPA DE MADEIRA COMPENSADA PLASTIFICADA, E = 14 MM, P/ ESTRUTURAS | M2 | 40 | 32.14 | 1285.6
03.04.01.04.08 | DESFORMA DE ESTRUTURAS, ALTURA OU PROFUNDIDADE ATÉ 1,50M | M2 | 90.3 | 7.14 | 644.74
03.04.01.04.09 | DESFORMA DE ESTRUTURAS, ALTURA OU PROFUNDIDADE MAIOR QUE 1,50M | M2 | 119.7 | 14.79 | 1770.36
03.04.01.04.10 | CIMBRAMENTO DE MADEIRA | M3 | 126.95 | 18.36 | 2330.8
03.04.01.05 | FECHAMENTO
03.04.01.05.01 | ALVENARIA DE ELEVAÇÃO COM TIJOLOS MACIÇOS REQUEIMADOS (20 X10 X 5,5 CM) E = 10 CM | M2 | 5.5 | 56.47 | 310.59
03.04.01.06 | PAVIMENTAÇÃO
03.04.01.06.01 | PASSEIO CIMENTADO COM REVESTIMENTO EM ARGAMASSA DE CIMENTO E AREIA, TRAÇO 1:3, E = 2 CM, INCL. BASE DE CASCALHO, E = 6 CM | M2 | 13.6 | 20.93 | 284.65
03.04.01.07 | REVESTIMENTOS / TRATAMENTO DE SUPERFÍCIES
03.04.01.07.01 | CHAPISCADO COMUM COM ARGAMASSA DE CIMENTO E AREIA | M2 | 8.1 | 3.4 | 27.54
03.04.01.07.02 | REBOCO PAULISTA | M2 | 8.1 | 16.22 | 131.38
03.04.01.07.03 | CAMADA DE BRITA PARA PROTEÇÃO DE LAJE DE COBERTURA | M3 | 1.9 | 100.24 | 190.46
03.04.01.07.04 | REVESTIMENTO IMPERMEÁVEL COM ARGAMASSA POLIMÉRICA | M2 | 4.4 | 43.55 | 191.62
03.04.01.07.05 | PINTURA EM ESQUADRIAS DE FERRO | M2 | 75.25 | 10.92 | 821.73
03.04.01.08 | ASSENTAMENTOS
03.04.01.08.01 | MONTAGENS ESPECIAIS EM FERRO FUNDIDO | KG | 290 | 1.34 | 388.6
03.04.01.08.02 | FORNECIMENTO E INSTALAÇÃO DE TUBOS PVC DIÂMETRO 1" PARA DRENO L=30CM | U | 4 | 3.24 | 12.96
03.04.01.08.03 | MONTAGEM E ASSENTAMENTO DE TUBOS E CONEXÕES DE FERRO GALVANIZADO, JUNTA ROSCÁVEL, DIÂMETRO = 3" | M | 11 | 6.03 | 66.33
03.04.01.08.04 | MONTAGEM E ASSENTAMENTO DE TUBOS E CONEXÕES DE FERRO GALVANIZADO, JUNTA ROSCÁVEL, DIÂMETRO = 4" | M | 19 | 7.56 | 143.64
03.04.01.08.05 | MONTAGEM E ASSENTAMENTO DE TUBOS E CONEXÕES DE FERRO GALVANIZADO, JUNTA ROSCÁVEL, DIÂMETRO = 2" | M | 2 | 5.65 | 11.3
03.04.01.09 | SERVIÇOS DIVERSOS
03.04.01.09.01 | ESCADA TIPO MARINHEIRO, DEGRAUS EM FERRO REDONDO, DIÂMETRO = 3/4" | M | 3 | 57.23 | 171.69
03.04.01.09.02 | FORNECIMENTO E ASSENTAMENTO DE GRADE METÁLICA (125X98CM) | U | 1 | 297.91 | 297.91
03.04.01.09.03 | FORNECIMENTO E ASSENTAMENTO DE TAMPA METÁLICA (INSPEÇÃO DO RAP) | U | 1 | 252.99 | 252.99
03.04.01.10 | ESGOTAMENTO
03.04.01.10.01 | LIMPEZA DO TERRENO - RASPAGEM E LIMPEZA MANUAL | M2 | 120 | 1.89 | 226.8
03.04.01.10.02 | ESCAVAÇÃO E CARGA MECÂNICA DE VALAS, EM ROCHA BRANDA, À FRIO | M3 | 2.25 | 116.71 | 262.6
03.04.01.10.03 | ESCAVAÇÃO MANUAL DE VALAS (SOLO SECO), PROFUNDIDADE ATÉ 1,50 M | M3 | 3.6 | 18.88 | 67.97
03.04.01.10.04 | ESCAVAÇÃO MANUAL DE VALAS (SOLO COM ÁGUA), PROFUNDIDADE ATÉ 1,50 M | M3 | 3.1 | 23.6 | 73.16
03.04.01.10.05 | ESCAVAÇÃO MECÂNICA DE VALAS (SOLO SECO), PROFUNDIDADE ATÉ 1,50 M | M3 | 24.55 | 5.54 | 136.01
03.04.01.10.06 | ESCAVAÇÃO MECÂNICA DE VALAS (SOLO COM ÁGUA), PROFUNDIDADE ATÉ 1,50 M | M3 | 11.15 | 6.68 | 74.48
03.04.01.10.07 | CARGA MECÂNICA (MATERIAL EM GERAL), SEM MANUSEIO E ARRUMAÇÃO DO MATERIAL | M3 | 16.55 | 1.79 | 29.62
03.04.01.10.08 | TRANSPORTE LOCAL, PERÍMETRO URBANO (MATERIAL EM GERAL), A GRANEL | M3XKM | 62.4 | 0.45 | 28.08
03.04.01.10.09 | ATERRO DE VALAS E CAVAS DE FUNDAÇÃO COM AVALIAÇÃO VISUAL DA COMPACTAÇÃO | M3 | 43.85 | 8.71 | 381.93
03.04.01.10.10 | ESCAVAÇÃO E CARGA EM SOLO COM PÁ MECÂNICA OU ESCAVADEIRA | M3 | 27.35 | 5.9 | 161.37
03.04.01.10.11 | ESPALHAMENTO DE SOLO EM BOTA FORA | M3 | 18.6 | 1.26 | 23.44
03.04.01.10.12 | ESPALHAMENTO DE ROCHA EM BOTA FORA | M3 | 2.25 | 1.7 | 3.83
03.04.01.10.13 | ACERTO E VERIFICAÇÃO DO NIVELAMENTO DE FUNDO DE VALAS | M2 | 43.5 | 3.1 | 134.85
03.04.01.10.14 | ESGOTAMENTO DE ÁGUA COM BOMBAS, VAZÕES ATÉ 15/M3, ALTURA ATÉ 10M | HXHP | 15.4 | 1.01 | 15.55
03.04.01.10.15 | ASSENTAMENTO DE TUBOS E CONEXÕES PVC JE DN 100 | M | 30 | 1.65 | 49.5
03.04.01.10.16 | ASSENTAMENTO DE TUBOS E CONEXÕES PVC JE DN 150 | M | 30 | 2.61 | 78.3
03.05 | ESTAÇÃO ELEVATÓRIA DE ÁGUA TRATADA - EEAT
03.05.01 | SERVIÇOS TÉCNICOS
03.05.01.01 | LOCAÇÃO DE ESTRUTURAS | M2 | 48.35 | 2.09 | 101.05
06.05.02 | MOVIMENTO DE TERRA
03.05.02.01 | ESCAVAÇÃO MANUAL EM SOLO PROFUNDIDADE ATÉ 1,50M | M3 | 24.95 | 12.58 | 313.87
03.05.02.02 | ESCAVAÇÃO MANUAL DE VALAS (SOLO SECO), PROFUNDIDADE ATÉ 1,50 M | M3 | 1.3 | 18.88 | 24.54
03.05.02.03 | ACERTO E VERIFICAÇÃO DO NIVELAMENTO DE FUNDO DE VALAS | M2 | 1.3 | 3.1 | 4.03
03.05.02.04 | ATERRO DE VALAS E CAVAS DE FUNDAÇÃO COM AVALIAÇÃO VISUAL DA COMPACTAÇÃO | M3 | 7.65 | 8.71 | 66.63
03.05.02.05 | CARGA MECÂNICA (MATERIAL EM GERAL), SEM MANUSEIO E ARRUMAÇÃO DO MATERIAL | M3 | 18.55 | 1.79 | 33.2
03.05.02.06 | TRANSPORTE LOCAL, PERÍMETRO URBANO (MATERIAL EM GERAL), A GRANEL | M3XKM | 72.45 | 0.45 | 32.6
03.05.02.07 | ESPALHAMENTO DE SOLO EM BOTA FORA | M3 | 24.15 | 1.26 | 30.43
03.05.03 | FUNDAÇÕES E ESTRUTURAS
03.05.03.01 | CONCRETO ESTRUTURAL (FCK=20 MPA) - PREPARO EM BETONEIRA | M3 | 8.55 | 322.96 | 2761.31
03.05.03.02 | LASTRO DE CONCRETO SIMPLES, CONSUMO MÍNIMO DE CIMENTO 150 KG/M3 | M3 | 2.45 | 251.14 | 615.29
03.05.03.03 | CONCRETO CICLÓPICO C/ 30 % DE PEDRA DE MÃO - CONSUMO MÍNIMO DE CIMENTO 150 KG/M3 - PREPARO E LANÇAMENTO | M3 | 0.15 | 218.03 | 32.7
03.05.03.04 | LANÇAMENTO OU BOMBEAMENTO E ADENSAMENTO DE CONCRETO-ALTURA OU PROFUNDIDADE ATÉ 1,50 M | M3 | 6.05 | 90.17 | 545.53
03.05.03.05 | LANÇAMENTO OU BOMBEAMENTO E ADENSAMENTO DE CONCRETO-ALTURA OU PROFUNDIDADE SUPERIOR A 1,50 M ATÉ 10,00 M | M3 | 5.05 | 96.84 | 489.04
03.05.03.06 | ARMADURA DE AÇO CA 50, FORNECIMENTO E COLOCAÇÃO | KG | 922.75 | 7.69 | 7095.95
03.05.03.07 | ARMADURA DE AÇO CA 60, FORNECIMENTO E COLOCAÇÃO | KG | 102.55 | 8.68 | 890.13
03.05.03.08 | FORMA PLANA EM CHAPA DE MADEIRA COMPENSADA PLASTIFICADA, E = 14 MM, P/ ESTRUTURAS | M2 | 79.2 | 32.14 | 2545.49
03.05.03.09 | FORMA PLANA EM TÁBUA DE PINHO PARA FUNDAÇÕES | M2 | 2.4 | 25.26 | 60.62
03.05.03.10 | DESFORMA DE ESTRUTURAS, ALTURA OU PROFUNDIDADE ATÉ 1,50M | M2 | 18.2 | 7.14 | 129.95
03.05.03.11 | DESFORMA DE ESTRUTURAS, ALTURA OU PROFUNDIDADE MAIOR QUE 1,50M | M2 | 63.4 | 14.79 | 937.69
03.05.03.12 | CIMBRAMENTO DE MADEIRA | M3 | 71.4 | 18.36 | 1310.9
03.05.04 | FECHAMENTO
03.05.04.01 | ALVENARIA DE ELEVAÇÃO COM TIJOLOS FURADOS (30 X 20 X 10 CM) E = 20 CM | M2 | 56.35 | 54.47 | 3069.38
03.05.04.02 | CAIXILHO DE FERRO, TIPO BASCULANTE | M2 | 1.55 | 272.29 | 422.05
03.05.04.03 | VIDRO CRISTAL INCOLOR, E = 3 MM | M2 | 1.55 | 45.3 | 70.22
03.05.04.04 | COBERTURA EM TELHA DE FIBROCIMENTO (PERFIS ONDULADOS) E =6 MM, UMA ÁGUA | M2 | 40 | 40.11 | 1604.4
03.05.04.05 | PORTA EM MADEIRA DE LEI, TIPO PRANCHETA, 0.80 X 2.10 M | U | 2 | 309.11 | 618.22
03.05.05 | REVESTIMENTOS / TRATAMENTO DE SUPERFÍCIES
03.05.05.01 | CHAPISCADO COMUM COM ARGAMASSA DE CIMENTO E AREIA | M2 | 154.85 | 3.4 | 526.49
03.05.05.02 | REBOCO PAULISTA | M2 | 154.85 | 16.22 | 2511.67
03.05.05.03 | PINTURA EM ALVENARIA LÁTEX SEM MASSA CORRIDA | M2 | 154.85 | 9.09 | 1407.59
03.05.05.04 | PINTURA EM ESQUADRIAS DE FERRO | M2 | 1.55 | 10.92 | 16.93
03.05.05.05 | PINTURA EM ESQUADRIAS DE MADEIRA | M2 | 6.7 | 13.26 | 88.84
03.05.05.06 | CONTRA PISO DE CONCRETO FCK 15 MPA E = 7 CM | M2 | 20.5 | 22.14 | 453.87
03.05.05.07 | PISO CIMENTADO LISO, RECOBERTO COM NATA DE CIMENTO | M2 | 20.5 | 16.91 | 346.66
03.05.06 | PAVIMENTAÇÃO
03.05.06.01 | PASSEIO CIMENTADO COM REVESTIMENTO EM ARGAMASSA DE CIMENTO E AREIA, TRAÇO 1:3, E = 2 CM, INCL. BASE DE CASCALHO, E = 6 CM | M2 | 10 | 20.93 | 209.3
03.05.07 | INSTALAÇÕES
03.05.07.01 | MONTAGENS ESPECIAIS EM FERRO FUNDIDO | KG | 548.7 | 1.34 | 735.26
03.05.07.02 | INSTALAÇÃO DE CONJUNTO MOTOBOMBA COM POTÊNCIA ATÉ 5CV | U | 2 | 383.5 | 767
03.05.07.03 | INSTALAÇÕES ELÉTRICAS DA ELEVATÓRIA | GL | 1 | 2885.22 | 2885.22
03.06 | REDE DE DISTRIBUIÇÃO, ADUÇÃO DE ÁGUA TRATADA E ADUTORAS DOS POÇOS 01 E 02
03.06.01 | SERVIÇOS TÉCNICOS
03.06.01.01 | CADASTRO DE ADUTORA | KM | 1.353 | 460.32 | 622.81
03.06.01.02 | CADASTRO DE REDE DE DISTRIBUIÇÃO | KM | 3.346 | 227.09 | 759.84
03.06.01.03 | LOCAÇÃO DE REDE E ELABORAÇÃO DE NOTA SERVIÇO, INCLUSIVE LEVANTAMENTO DE NORMAIS - PARA OBRAS | M | 4701 | 2.49 | 11705.49
03.06.02 | SERVIÇOS PRELIMINARES
03.06.02.01 | LIMPEZA DO TERRENO - RASPAGEM E LIMPEZA MANUAL | M2 | 5446 | 1.89 | 10292.94
03.06.02.02 | TRAVESSIA DE VEÍCULOS CONTÍNUA, EM CHAPA METÁLICA EM AÇO - FORNECIMENTO E POSICIONAMENTO | M2 | 780.85 | 4.77 | 3724.65
03.06.02.03 | PASSADIÇO DE MADEIRA PARA PEDESTRE - FORNECIMENTO E POSICIONAMENTO | M2 | 93.7 | 0.68 | 63.72
03.06.02.04 | TAPUME EM CHAPA DE MADEIRA COMPENSADA PARA SINALIZAÇÃO E CONTENÇÃO DE MATERIAL ESCAVADO, FORNECIMENTO E MOVIMENTAÇÃO | U | 1874 | 1.46 | 2736.04
03.06.02.05 | SINALIZAÇÃO NOTURNA - FORNECIMENTO E INSTALAÇÃO | U | 937 | 0.88 | 824.56
03.06.03 | MOVIMENTO DE TERRA
03.06.03.01 | ESCAVAÇÃO E CARGA MECÂNICA DE VALAS, EM ROCHA BRANDA, À FRIO | M3 | 86.95 | 116.71 | 10147.93
03.06.03.02 | ESCAVAÇÃO MANUAL DE VALAS (SOLO SECO), PROFUNDIDADE ATÉ 1,50 M | M3 | 164.15 | 18.88 | 3099.15
03.06.03.03 | ESCAVAÇÃO MANUAL DE VALAS (SOLO COM ÁGUA), PROFUNDIDADE ATÉ 1,50 M | M3 | 128.7 | 23.6 | 3037.32
03.06.03.04 | ESCAVAÇÃO MECÂNICA DE VALAS (SOLO SECO), PROFUNDIDADE ATÉ 1,50 M | M3 | 1687.35 | 5.54 | 9347.92
03.06.03.05 | ESCAVAÇÃO MECÂNICA DE VALAS (SOLO COM ÁGUA), PROFUNDIDADE ATÉ 1,50 M | M3 | 972.25 | 6.68 | 6494.63
03.06.03.06 | CARGA MECÂNICA (MATERIAL EM GERAL), SEM MANUSEIO E ARRUMAÇÃO DO MATERIAL | M3 | 1187.85 | 1.79 | 2126.25
03.06.03.07 | TRANSPORTE LOCAL, PERÍMETRO URBANO (MATERIAL EM GERAL), A GRANEL | M3XKM | 4554.25 | 0.45 | 2049.41
03.06.03.08 | ATERRO DE VALAS E CAVAS DE FUNDAÇÃO COM AVALIAÇÃO VISUAL DA COMPACTAÇÃO | M3 | 3025.94 | 8.71 | 26355.94
03.06.03.09 | ESCAVAÇÃO E CARGA EM SOLO COM PÁ MECÂNICA OU ESCAVADEIRA | M3 | 1838.5 | 5.9 | 10847.15
03.06.03.10 | ESPALHAMENTO DE SOLO EM BOTA FORA | M3 | 1431.15 | 1.26 | 1803.25
03.06.03.11 | ESPALHAMENTO DE ROCHA EM BOTA FORA | M2 | 91.25 | 1.7 | 155.13
03.06.03.12 | ACERTO E VERIFICAÇÃO DO NIVELAMENTO DE FUNDO DE VALAS | M2 | 3121.7 | 3.1 | 9677.27
03.06.04 | ESGOTAMENTO
03.06.04.01 | ESGOTAMENTO DE ÁGUA COM BOMBAS, VAZÕES ATÉ 15/M3, ALTURA ATÉ 10M | HXHP | 1363.35 | 1.01 | 1376.98
03.06.05 | ASSENTAMENTOS
03.06.05.01 | ASSENTAMENTO DE TUBOS E CONEXÕES PVC JE DN 50 | M | 2830 | 1.43 | 4046.9
03.06.05.02 | ASSENTAMENTO DE TUBOS E CONEXÕES PVC JE DN 100 | M | 57 | 1.65 | 94.05
03.06.05.03 | ASSENTAMENTO DE TUBOS E CONEXÕES PVC JE DN 75 | M | 1814 | 1.52 | 2757.28
03.06.06 | PAVIMENTAÇÃO
03.06.06.01 | REMOÇÃO DE PAVIMENTO EM PARALELEPÍPEDO, POLIÉDRICO E PRÉ-MOLDADO | M2 | 353.5 | 5.79 | 2046.77
03.06.06.02 | RECOMPOSIÇÃO DE PAVIMENTO EM POLIÉDRICO, COM REAPROVEITAMENTO DO MATERIAL DEMOLIDO | M2 | 353.5 | 12.71 | 4492.99
03.06.06.03 | LASTRO DE AREIA | M3 | 70.7 | 81.74 | 5779.02
03.06.07 | FUNDAÇÕES E ESTRUTURAS
03.06.07.01 | BLOCOS DE ANCORAGEM
03.06.07.01.01 | CONCRETO ESTRUTURAL (FCK=20 MPA) - PREPARO EM BETONEIRA | M3 | 0.44 | 322.96 | 142.1
03.06.07.01.02 | LANÇAMENTO OU BOMBEAMENTO E ADENSAMENTO DE CONCRETO-ALTURA OU PROFUNDIDADE ATÉ 1,50 M | M3 | 0.44 | 90.17 | 39.67
03.06.07.01.03 | ARMADURA DE AÇO CA 50, FORNECIMENTO E COLOCAÇÃO | KG | 35.2 | 7.69 | 270.69
03.06.07.01.04 | FORMA PLANA EM CHAPA DE MADEIRA COMPENSADA PLASTIFICADA, E = 14 MM, P/ ESTRUTURAS | M2 | 5.25 | 32.14 | 168.74
03.06.07.01.05 | DESFORMA DE ESTRUTURAS, ALTURA OU PROFUNDIDADE ATÉ 1,50M | M2 | 5.25 | 7.14 | 37.49
03.07 | LIGAÇÃO PREDIAL
03.07.01 | PADRONIZAÇÃO DE LIGAÇÃO PREDIAL DE ÁGUA EM PADRÃO CAVALETE, P/ HIDRÔMETRO DE 1,5, 3 E 5 M3/H, INCLUINDO OS SEGUINTES SERVIÇOS: RETIRADA DO PADRÃO ANTIGO, QUANDO FOR O CASO, MONTAGEM DE TODAS AS PEÇAS DO NOVO PADRÃO; DEMOLIÇÃO DO PISO, ESCAVAÇÃO, EXECUÇÃO | U | 200 | 28.79 | 5758
03.08 | URBANIZAÇÃO DO CENTRO DE TRATAMENTO E RESERVAÇÃO
03.08.01 | SERVIÇOS PRELIMINARES
03.08.01.01 | LIMPEZA DO TERRENO - RASPAGEM E LIMPEZA MANUAL | M2 | 1194 | 1.89 | 2256.66
03.08.02 | PAVIMENTAÇÃO
03.08.02.01 | CALÇAMENTO EM BRITA, E = 5 CM | M2 | 275 | 5.24 | 1441
03.08.02.02 | PASSEIO CIMENTADO COM REVESTIMENTO EM ARGAMASSA DE CIMENTO E AREIA, TRAÇO 1:3, E = 2 CM, INCL. BASE DE CASCALHO, E = 6 CM | M2 | 24 | 20.93 | 502.32
03.08.02.03 | MEIO-FIO RETO DE CONCRETO (80 X 45 X 18 X 12) CM PADRÃO SUDECAP(FORNECIMENTO E ASSENTAMENTO) | M | 246 | 27.94 | 6873.24
03.08.03 | URBANIZAÇÃO
03.08.03.01 | CERCA EM MOURÕES DE CONCRETO, COM FECHAMENTO EM ARAME FARPADO | M | 145 | 30.98 | 4492.1
03.08.03.02 | PORTÃO PARA VEÍCULOS | U | 1 | 2273.46 | 2273.46
03.08.03.03 | PLANTIO DE GRAMA EM PLACAS | M2 | 470 | 9.39 | 4413.3
03.08.03.04 | INSTALAÇÕES ELÉTRICAS | GL | 1 | 4007.25 | 4007.25
03.08.03.05 | CAIXA DE PASSAGEM EM ALVENARIA (0,30 X 0,30 X 0,50 M) | U | 11 | 77.87 | 856.57
| SUB-TOTAL SERVIÇOS |  |  |  | 369237.89
04. | FORNECIMENTOS
04.01 | CAPTAÇÃO - POÇO TUBULAR PROFUNDO
04.01.01 | INSTALAÇÕES HIDRAÚLICAS
04.01.01.01 | POÇOS TUBULARES PROFUNDOS 01 E 02
04.01.01.01.01 | CONJUNTO MOTO-BOMBA SUBMERSO (Q = 2,93 L/S; HMAN =41,59 MCA) | U | 1 | 3245 | 3245
04.01.01.01.02 | CONJUNTO MOTO-BOMBA SUBMERSO (Q = 1,67 L/S; HMAN =50,06 MCA) | U | 1 | 2560.6 | 2560.6
04.01.01.01.03 | LUVA SIMPLES - F.G. CLASSE 10 - DIÂMETRO 3", FABRICADA CONFORME NBR 6943 DA ABNT | U | 28 | 20.12 | 563.36
04.01.01.01.04 | TUBO DE AÇO CARBONO GALVANIZADO, COM COSTURA, COM ROSCAS, ROSCA NPT - 8 FIOS POR POLEGADA, CLASSE MÉDIA, FABRICADO CONFORME DIN 2440 OU NBR 5580 DA ABNT, DIÂMETRO 3" | M | 82 | 76.05 | 6236.1
04.01.01.01.05 | TUBO - PVC JR - DIÂMETRO 1/2", EXTREMIDADE COM ROSCA DA NBR 6414, FABRICADO CONFORME NBR 5648 DA ABNT. | M | 78 | 3.19 | 248.82
04.01.01.01.06 | LUVA SIMPLES PVC JR, ROSCA CONFORME NBR 6414 PARA ATENDER AOS TUBOS DA NBR 5648 DA ABNT, DIÂMETRO 1/2" | U | 26 | 0.6 | 15.6
04.01.01.01.07 | PLUG - PVC JR - DIÂMETRO 1/2", ROSCA CONFORME NBR 6414 PARA ATENDER AOS TUBOS DA 5648 DA ABNT | U | 2 | 0.31 | 0.62
04.01.01.01.08 | CHAPA DE AÇO ASTM A-36, CONFORME PROJETO | M2 | 20 | 10 | 200
04.01.01.01.09 | PARAFUSO M12X80 COM PORCA E ARRUELA EM AÇO SAE 1020 | U | 8 | 2.94 | 23.52
04.01.01.01.10 | CURVA MACHO 90 GRAUS - F.G. CLASSE 10 - DIÂMETRO 3", FABRICADA CONFORME NBR 6943 DA ABNT | U | 2 | 154.69 | 309.38
04.01.01.01.11 | TÊ DE REDUÇÃO - F.G. CLASSE 10 - DIÂMETRO 3" X 1.1/2", FABRICADO CONFORME NBR 6943 DA ABNT | U | 2 | 86.39 | 172.78
04.01.01.01.12 | NIPLE DUPLO - F.G. CLASSE 10 - DIÂMETRO 3 ", FABRICADO CONFORME NBR 6943 DA ABNT | U | 10 | 43.06 | 430.6
04.01.01.01.13 | BUCHA DE REDUÇÃO - F.G. CLASSE 10 - DIÂMETRO = 1 1/2" X 1", FABRICADA CONFORME NBR 6943 DA ABNT | U | 4 | 11.29 | 45.16
04.01.01.01.14 | BUCHA DE REDUÇÃO - F.G. CLASSE 10 - DIÂMETRO = 3" X 2", FABRICADA CONFORME NBR 6943 DA ABNT | U | 2 | 22.94 | 45.88
04.01.01.01.15 | VENTOSA SIMPLES FABRICADA EM FERRO FUNDIDO DÚCTIL, COM ROSCA CONFORME A NBR 6414, PRESSÃO DE TRABALHO 25KGF/CM2 (VSCR25) DN 1.1/2" | U | 2 | 255.23 | 510.46
04.01.01.01.16 | REGISTRO DE GAVETA EM BRONZE, SEM CANOPLA, ACABAMENTO BRUTO, CLASSE DE PRESSÃO 150 PSI, DIÂMETRO = 1". | U | 2 | 24.76 | 49.52
04.01.01.01.17 | VÁLVULA DE RETENÇÃO EM BRONZE, PORTINHOLA HORIZONTAL, CLASSE DE PRESSÃO 150 PSI, EXTREMIDADES COM ROSCA (BSP), CONFORME NBR 6414 DA ABNT, DIAM. 3" | U | 2 | 229.26 | 458.52
04.01.01.01.18 | TÊ DE REDUÇÃO - F.G. CLASSE 10 - DIÂMETRO 3" X 2", FABRICADO CONFORME NBR 6943 DA ABNT | U | 2 | 86.39 | 172.78
04.01.01.01.19 | UNIÃO COM ASSENTO DE FERRO - F.G. CLASSE 10 - DIÂMETRO 3", FABRICADA CONFORME NBR 6943 DA ABNT | U | 2 | 221.66 | 443.32
04.01.01.01.20 | REGISTRO DE GAVETA EM BRONZE, SEM CANOPLA, ACABAMENTO BRUTO, CLASSE DE PRESSÃO 150 PSI, DIÂMETRO = 2". | U | 2 | 63.19 | 126.38
04.01.01.01.21 | REGISTRO DE GAVETA EM BRONZE, SEM CANOPLA, ACABAMENTO BRUTO, CLASSE DE PRESSÃO 150 PSI, DIÂMETRO = 3". | U | 2 | 194.25 | 388.5
04.01.01.01.22 | COTOVELO 45 GRAUS - F.G. CLASSE 10 - DIÂMETRO 3 ", FABRICADO CONFORME NBR 6943 DA ABNT | U | 2 | 64.16 | 128.32
04.01.01.01.23 | NIPLE DUPLO - F.G. CLASSE 10 - DIÂMETRO 1 ", FABRICADO CONFORME NBR 6943 DA ABNT | U | 2 | 6.17 | 12.34
04.01.01.01.24 | NIPLE DUPLO - F.G. CLASSE 10 - DIÂMETRO 2 ", FABRICADO CONFORME NBR 6943 DA ABNT | U | 2 | 21.23 | 42.46
04.01.01.01.25 | NIPLE PARA MANGOTE DN 50MM | U | 2 | 2.43 | 4.86
04.01.01.01.26 | NIPLE DUPLO DE REDUÇÃO DIÂMETRO 3/4" X 1/2"- F.G. CLASSE 10, FABRICADO CONFORME NBR 6943 DA ABNT | U | 2 | 3.66 | 7.32
04.01.01.01.27 | AMORTECEDOR DE PULSAÇÃO ROSCA BSPT 20KGF/CM2 | U | 2 | 55.39 | 110.78
04.01.01.01.28 | VÁLVULA DE TRÊS VIAS EM BRONZE DIÂMETRO 1/2" | U | 2 | 43.2 | 86.4
04.01.01.01.29 | MANÔMETRO CONCÊNTRICO SISTEMA BOURDON ESCALA 0 A 10 KGF/CM2 ROSCA | U | 2 | 94.4 | 188.8
04.01.01.01.30 | NIPLE DUPLO - F.G. CLASSE 10 - DIÂMETRO 1/2", FABRICADO CONFORME NBR 6943 DA ABNT | U | 4 | 2.56 | 10.24
04.01.01.01.31 | ADAPTADOR PVC CURTO BR (BOLSA E ROSCA) DN 75 DE 85 MM X 3", JUNTA SOLDÁVEL E PONTA ROSCÁVEL, ROSCA CONFORME NBR 6414 PARA ATENDER AOS TUBOS DA NBR 5648 DA ABNT | U | 2 | 39.29 | 78.58
04.01.02 | INSTALAÇÕES ELÉTRICAS
04.01.02.01 | ELETRODUTO DE PVC RÍGIDO ROSQUEÁVEL ANTICHAMA, COR PRETA CLASSE B, FABRICADO CONFORME NBR 6150, TAMANHO DE 3 METROS, DIÂMETRO 3/4" | M | 36 | 2.04 | 73.44
04.01.02.02 | ELETRODUTO DE PVC RÍGIDO ROSQUEÁVEL ANTICHAMA, COR PRETA CLASSE B, FABRICADO CONFORME NBR 6150, TAMANHO DE 3 METROS, DIÂMETRO 1" | M | 48 | 3.09 | 148.32
04.01.02.03 | CURVA DE PVC RÍGIDO, TIPO ROSQUEÁVEL - ROSCA CONFORME NBR 6414, PARA ELETRODUTO, DIÂMETRO 1". | U | 2 | 3.62 | 7.24
04.01.02.04 | CURVA DE PVC RÍGIDO, TIPO ROSQUEÁVEL - ROSCA CONFORME NBR 6414, PARA ELETRODUTO, DIÂMETRO 3/4". | U | 2 | 2.17 | 4.34
04.01.02.05 | CURVA DE AÇO CARBONO GALVANIZADO PESADO, ROSQUEÁVEL - ROSCA CONFORME NBR 6414, PARA ELETRODUTO, DIÂMETRO 3/4". | U | 8 | 2.5 | 20
04.01.02.06 | CURVA DE AÇO CARBONO GALVANIZADO PESADO, ROSQUEÁVEL - ROSCA CONFORME NBR 6414, PARA ELETRODUTO, DIÂMETRO 1". | U | 8 | 3.74 | 29.92
04.01.02.07 | LUVA DE AÇO CARBONO GALVANIZADO, PESADO, PARA ELETRODUTO, ROSCA CONFORME NBR 6414, DIÂMETRO 1". | U | 8 | 1.48 | 11.84
04.01.02.08 | LUVA DE AÇO CARBONO GALVANIZADO, PESADO, PARA ELETRODUTO, ROSCA CONFORME NBR 6414, DIÂMETRO 3/4". | U | 8 | 0.97 | 7.76
04.01.02.09 | CAIXA DE DERIVAÇÃO TIPO CONDULETE COM ROSCA PADRÃO “BSP”, EM LIGA DE ALUMÍNIO SILÍCIO INJETADO DE ALTA RESISTÊNCIA MECÂNICA E À CORROSÃO, PARAFUSO EM AÇO ZINCADO, JUNTA DE VEDAÇÃO FLEXÍVEL, ACABAMENTO EM EPOXI NA COR CINZA NOS SEGUINTES TIPOS E DIÂMETROS: |  |  |  | 0
04.01.02.09.01 | Tipo “E” Ø3/4” | U | 2 | 4.25 | 8.5
04.01.02.09.02 | Tipo “T” Ø3/4” | U | 2 | 4.9 | 9.8
04.01.02.09.03 | Tipo “TB” Ø1” | U | 2 | 8.37 | 16.74
04.01.02.10 | ABRAÇADEIRA METÁLICA TIPO "D" COM CUNHA CÔNICA PARA ELETRODUTO DIÂMETRO 3/4" | U | 24 | 0.48 | 11.52
04.01.02.11 | ABRAÇADEIRA METÁLICA TIPO "D" COM CUNHA CÔNICA PARA ELETRODUTO DIÂMETRO 1" | U | 32 | 0.64 | 20.48
04.01.02.12 | BUCHA DE NYLON TIPO S-8 | U | 56 | 0.09 | 5.04
04.01.02.13 | TOMADA 2P+T E UNIVERSAL, 15A, 250V, INSTALADA EM CONDULETE METÁLICO, TIPO "C",Ø3/4” INCLUSIVE TAMPA | U | 4 | 13.85 | 55.4
04.01.02.14 | TOMADA 3P+T E UNIVERSAL, 15A, 250V, INSTALADA EM CONDULETE METÁLICO, TIPO "E",Ø3/4” INCLUSIVE TAMPA | U | 2 | 22.73 | 45.46
04.01.02.15 | CONDULETE METÁLICO, TIPO "C",Ø3/4” | U | 4 | 4.55 | 18.2
04.01.02.16 | CONDULETE METÁLICO, TIPO "E",Ø3/4” | U | 2 | 4.25 | 8.5
04.01.02.17 | CONDULETE METÁLICO, TIPO "TB", Ø3/4” | U | 3 | 4.9 | 14.7
04.01.02.18 | INTERRUPTOR SIMPLES, DUAS SEÇÕES, 10A, 250V, INSTALADO EM CONDULETE METÁLICO, TIPO "TB", Ø3/4” INCLUSIVE TAMPA | U | 1 | 9.58 | 9.58
04.01.02.19 | LUMINÁRIA 45° C/ CORPO DE ALUMÍNIO FUNDIDO PINTURA ELETROSTÁTICA POLIÉSTER, COM GRADE, GLOBO ALCALINO DE PROTEÇÃO COM JUNTA VEDADORA DE MATERIAL RESISTENTE A CALOR, À PROVA DE GASES, VAPORES E PÓS, PARA 1 LÂMPADA FLUORESCENTE COMPACTA ELETRÔNICA 23W, 127V | U | 2 | 33.16 | 66.32
04.01.02.20 | LÂMPADA FLUORESCENTE COMPACTA ELETRÔNICA 23W 127V, BASE E-27 | U | 2 | 10.55 | 21.1
04.01.02.21 | LUMINÁRIA TIPO ARANDELA COM LÂMPADA INCANDESCENTE 100W | U | 2 | 45.02 | 90.04
04.01.02.22 | HASTE DE ATERRAMENTO TIPO COOPERWELD (5/8"X2,4M) DE AÇO ZINCADO COMPRIMENTO COM PRESILHAS | U | 4 | 22.83 | 91.32
04.01.02.23 | CAIXA DE INSPEÇÃO DO ATERRAMENTO, TIPO SOLO EM PVC COM TAMPA DE FERRO FUNDIDO DIÂMETRO 300MM | U | 4 | 26.8 | 107.2
04.01.02.24 | TERMINAL AÉREO PARA SPDA EM AÇO GALVANIZADO BANDEIRA A 5CM DA BASE, H=25CM | U | 8 | 6.43 | 51.44
04.01.02.25 | REFIL COM PÓ PARA REALIZAÇÃO DE UMA SOLDA EXOTÉRMICA | U | 8 | 17.7 | 141.6
04.01.02.26 | CAIXA DE INSPEÇÃO SUSPENSA EM PVC COM BOCAL, DIÂMETRO 1 1/4" | U | 4 | 8.99 | 35.96
04.01.02.27 | GRAMPO TIPO UNHA EM COBRE | U | 40 | 2.22 | 88.8
04.01.02.28 | CONECTOR MINI-GAR | U | 12 | 3.89 | 46.68
04.01.02.29 | CABO NU DE COBRE, PARA ATERRAMENTO, FORMAÇÃO FIOS DE COBRE TÊMPERA MOLE, ENCORDOAMENTO CLASSE 2, BITOLA 16MM2 | M | 30 | 4.9 | 147
04.01.02.30 | CABO NU DE COBRE, PARA ATERRAMENTO, FORMAÇÃO FIOS DE COBRE TÊMPERA MOLE, ENCORDOAMENTO CLASSE 2, BITOLA 35MM2 | M | 40 | 11.2 | 448
04.01.02.31 | CABO NU DE COBRE, PARA ATERRAMENTO, FORMAÇÃO FIOS DE COBRE TÊMPERA MOLE, ENCORDOAMENTO CLASSE 2, BITOLA 50MM2 | M | 40 | 14.58 | 583.2
04.01.02.32 | CABO DE COBRE UNIPOLAR, FIO DE COBRE TÊMPERA MOLE, ENCORDOAMENTO CLASSE 2" ISOLADO EM TERMOPLASTICO DE PVC SEM CHUMBO ANTICHAMA, 450/750V, BITOLA 2,5MM2 | M | 240 | 1.22 | 292.8
04.01.02.33 | QUADRO EM CHAPA DE AÇO SAE 1008 COM PINTURA ANTI-CORROSIVA PROVIDO DE PORTA E FECHO NAS DIMENSÕES 350X250X140MM, PARA AUTOMATIZAÇÃO, COMPLETO, CONFORME DIAGRAMA | U | 2 | 885 | 1770
04.01.02.34 | CAIXA METÁLICA TIPO CM2, PADRÃO CEMIG | U | 2 | 303.18 | 606.36
04.01.02.35 | DISJUNTOR TERMOMAGNÉTICO 100A | U | 2 | 57.61 | 115.22
04.01.02.36 | QUADRO DE COMANDO DE MOTORES, CONFORME DIAGRAMA TRIFILAR E QUADRO COM LISTA DE EQUIPAMENTOS DO QCM | U | 2 | 1687.4 | 3374.8
04.01.02.37 | QUADRO DE DISTRIBUIÇÃO DE CIRCUITOS, TIPO SOBREPOR, FAB. EM CHAPA DE AÇO 1,5MM, C/ ACABAMENTO INTERNO E EXTERNO EM TINTA CINZA CLARO, PROVIDO C/ FECHADURA E DISPOSITIVO P/ COLOCAÇÃO DE CADEADOS, GRAU DE PROTEÇÃO IP 55, ISOLAÇÃO CLASSE II, CONF. NBR IEC 60439-1, NBR 54 10 e NR - 10, 440V, CONTENDO OS SEGUINTES EQUIPAMENTOS; DISJUNTORES TERMOMAGNÉTICOS EM CAIXAS MOLDADAS CLASSE C, INTERRUPTORES DIFERENCIAIS, DPS E BARRAMENTO DE COBRE ELETROLÍTICO, CONF. DIAGRAMA UNIFILAR | U | 2 | 979.4 | 1958.8
04.01.02.38 | CABO DE COBRE UNIPOLAR, FIO DE COBRE TÊMPERA MOLE, ENCORDOAMENTO CLASSE 2" ISOLADO EM TERMOPLASTICO DE PVC SEM CHUMBO ANTICHAMA, 450/750V, BITOLA 6,0MM2 | M | 100 | 2.63 | 263
04.01.02.39 | CABO DE COBRE UNIPOLAR, FIO DE COBRE TÊMPERA MOLE, ENCORDOAMENTO CLASSE 2" ISOLADO EM TERMOPLASTICO DE PVC SEM CHUMBO ANTICHAMA, 450/750V, BITOLA 3X2.5MM2 . | M | 100 | 5.05 | 505
04.01.02.40 | CABO DE COBRE UNIPOLAR, FIO DE COBRE TÊMPERA MOLE, ENCORDOAMENTO CLASSE 2" ISOLADO EM TERMOPLASTICO DE PVC SEM CHUMBO ANTICHAMA, 1000V 70°C, BITOLA 2,5MM2 | M | 120 | 1.32 | 158.4
04.01.02.41 | CABO DE COBRE UNIPOLAR, FIO DE COBRE TÊMPERA MOLE, ENCORDOAMENTO CLASSE 2" ISOLADO EM TERMOPLASTICO DE PVC SEM CHUMBO ANTICHAMA, 1000V 70°C, BITOLA 6,0MM2 | M | 410 | 2.74 | 1123.4
04.01.02.42 | CABO DE COBRE UNIPOLAR, FIO DE COBRE TÊMPERA MOLE, ENCORDOAMENTO CLASSE 2" ISOLADO EM TERMOPLASTICO DE PVC SEM CHUMBO ANTICHAMA, 1000V 70°C, BITOLA 10,0MM2 | M | 20 | 4.2 | 84
04.01.02.43 | ELETRODOS DE NÍVEL | U | 6 | 132.16 | 792.96
04.02 | ESTAÇÃO DE TRATAMENTO DE ÁGUA - CASA DE QUÍMICA
04.02.01 | INSTALAÇÕES HIDRÁULICAS - LINHAS DE DOSAGEM
04.02.01.01 | TUBO - PVC JR - DIÂMETRO 3/4", EXTREMIDADE COM ROSCA DA NBR 6414, FABRICADO CONFORME NBR 5648 DA ABNT. | M | 30 | 4.31 | 129.3
04.02.01.02 | TANQUE CILÍNDRICO COM ALÇA CAPACIDADE 200 LITROS, EM POLIETILENO, COM GRADUAÇÃO APARENTE | U | 2 | 863.96 | 1727.92
04.02.01.03 | BOMBA DOSADORA ELETROMAGNÉTICA DE DIAFRAGMA, 220V, MONOFÁSICA | U | 1 | 944 | 944
04.02.01.04 | MANGUEIRA FLEXÍVEL DIÂMETRO 1/2" | M | 8 | 5.73 | 45.84
04.02.01.05 | ADAPTADOR PVC PARA MANGUEIRA DIÂMETRO 1/2" | U | 2 | 3.89 | 7.78
04.02.01.06 | NIPLE DUPLO PVC JR DIÂMETRO 1/2", ROSCA CONFORME NBR 6414 PARA ATENDER AOS TUBOS DA NBR 5648 DA ABNT | U | 2 | 0.47 | 0.94
04.02.01.07 | BUCHA DE REDUÇÃO PVC JR DIÂMETRO 3/4" X 1/2", ROSCA CONFORME NBR 6414 PARA ATENDER AOS TUBOS DA NBR 5648 DA ABNT | U | 2 | 0.53 | 1.06
04.02.01.08 | VÁLVULA DE RETENÇÃO EM BRONZE, PORTINHOLA HORIZONTAL, CLASSE DE PRESSÃO 150 PSI, EXTREMIDADES COM ROSCA (BSP), CONFORME NBR 6414 DA ABNT, DIAM. 3/4" | U | 2 | 43.97 | 87.94
04.02.01.09 | JOELHO 90 GRAUS PVC JR DIÂMETRO 3/4", ROSCA CONFORME NBR 6414 PARA ATENDER AOS TUBOS DA NBR 5648 DA ABNT | U | 3 | 1.39 | 4.17
04.02.01.10 | TÊ - PVC JR - DIÂMETRO 3/4", ROSCA CONFORME NBR 6414 PARA ATENDER AOS TUBOS DA 5648 DA ABNT | U | 1 | 1.62 | 1.62
04.02.01.11 | COLAR DE TOMADA DE PVC RÍGIDO, COM TRAVAS, COM DERIVAÇÃO ROSCÁVEL - DN 75 X 3/4", CONFORME NBR 6414 | U | 2 | 11.93 | 23.86
04.02.02 | INSTALAÇÕES SANITÁRIAS
04.02.02.01 | TUBO DE PVC PB CLASSE 15 JS DN 40 DE 50 MM, FABRICADO CONFORME NBR 5648 DA ABNT | M | 24 | 7.02 | 168.48
04.02.02.02 | TUBO DE PVC PB CLASSE 15 JS DN 50 DE 60 MM, FABRICADO CONFORME NBR 5648 DA ABNT | M | 6 | 8.24 | 49.44
04.02.02.03 | TUBO DE PVC, PONTA E BOLSA, JE PARA COLETORES DE ESGOTO COM ANEL DE BORRACHA, DIÂMETRO = 100 MM, FABRICADO CONFORME NBR 7362 DA ABNT | M | 24 | 10.5 | 252
04.02.02.04 | TUBO DE PVC, PONTA E BOLSA, JE PARA COLETORES DE ESGOTO COM ANEL DE BORRACHA, DIÂMETRO = 150 MM, FABRICADO CONFORME NBR 7362 DA ABNT | M | 42 | 22.02 | 924.84
04.02.02.05 | JOELHO 45 GRAUS PVC JS DN 40 DE 50 MM, PARA ATENDER AOS TUBOS DA NBR 5648 DA ABNT | U | 4 | 3.26 | 13.04
04.02.02.06 | JOELHO 90 GRAUS PVC JS DN 40 DE 50 MM, PARA ATENDER AOS TUBOS DA NBR 5648 DA ABNT | U | 6 | 2.61 | 15.66
04.02.02.07 | VASO SANITÁRIO SIFONADO DE LOUÇA BRANCA C/ TAMPA DE PLÁSTICO | U | 1 | 77.42 | 77.42
04.02.02.08 | TAMPA DE PLÁSTICO PARA VASO SANITÁRIO | U | 1 | 19.94 | 19.94
04.02.02.09 | LAVATÓRIO SIFONADO DE LOUÇA BRANCA, COM COLUNA | U | 1 | 78.58 | 78.58
04.02.02.10 | CAIXA SIFONADA PVC 150 X 150 X 50MM C/ GRELHA QUADRADA BRANCA | U | 1 | 20.66 | 20.66
04.02.02.11 | JOELHO 90 GRAUS PVC COM ANEL DE BORRACHA, FABRICADA CONFORME NBR 5688 DA ABNT, DN 100. | U | 1 | 5.04 | 5.04
04.02.02.12 | RALO SECO PVC QUADRADO 100 X 100 X 53 MM SAÍDA 40 MM COM GRELHA BRANCA | U | 3 | 8.3 | 24.9
04.02.02.13 | SIFÃO SANFONADO EM PVC PARA PIA, DIMENSÕES: 1.1/2" X 1.1/2" | U | 2 | 7.3 | 14.6
04.02.02.14 | TAMPAO FERRO FUNDIDO 57KG CARGA MAX 12500KG DIAM ABERT 600MM P/ POCO VISITA DE REDE AGUA PLUVIAL OU ESGOTO | U | 2 | 215.81 | 431.62
04.02.03 | INSTALAÇÕES HIDRÁULICAS
04.02.03.01 | TUBO DE PVC PB CLASSE 15 JS DN 15 DE 20 MM, FABRICADO CONFORME NBR 5648 DA ABNT | M | 12 | 1.66 | 19.92
04.02.03.02 | TUBO DE PVC PB CLASSE 15 JS DN 20 DE 25 MM, FABRICADO CONFORME NBR 5648 DA ABNT | M | 66 | 1.66 | 109.56
04.02.03.03 | TUBO DE PVC PB CLASSE 15 JS DN 25 DE 32 MM, FABRICADO CONFORME NBR 5648 DA ABNT | M | 24 | 2.27 | 54.48
04.02.03.04 | TUBO DE PVC PB CLASSE 15 JS DN 32 DE 40 MM, FABRICADO CONFORME NBR 5648 DA ABNT | M | 24 | 5.14 | 123.36
04.02.03.05 | JOELHO 90 GRAUS PVC JS DN 20 DE 25 MM, PARA ATENDER AOS TUBOS DA NBR 5648 DA ABNT | U | 18 | 0.34 | 6.12
04.02.03.06 | JOELHO 90 GRAUS PVC JS DN 25 DE 32 MM, PARA ATENDER AOS TUBOS DA NBR 5648 DA ABNT | U | 3 | 0.44 | 1.32
04.02.03.07 | JOELHO 90 GRAUS PVC JS DN 32 DE 40 MM, PARA ATENDER AOS TUBOS DA NBR 5648 DA ABNT | U | 6 | 1.13 | 6.78
04.02.03.08 | JOELHO 90 GRAUS PVC JS DN 15 DE 20 MM, PARA ATENDER AOS TUBOS DA NBR 5648 DA ABNT | U | 7 | 0.34 | 2.38
04.02.03.09 | TÊ 90 GRAUS PVC JS DN 25 DE 32 MM, PARA ATENDER AOS TUBOS DA NBR 5648 DA ABNT | U | 4 | 0.73 | 2.92
04.02.03.10 | TÊ 90 GRAUS PVC JS DN 20 DE 25 MM, PARA ATENDER AOS TUBOS DA NBR 5648 DA ABNT | U | 5 | 0.64 | 3.2
04.02.03.11 | TÊ 90 GRAUS PVC JS DN 15 DE 20 MM, PARA ATENDER AOS TUBOS DA NBR 5648 DA ABNT | U | 2 | 0.64 | 1.28
04.02.03.12 | TÊ 90 GRAUS DE REDUÇÃO PVC JS DN 40 X 20 MM, PARA ATENDER AOS TUBOS DA NBR 5648 DA ABNT | U | 2 | 5.24 | 10.48
04.02.03.13 | TÊ 90 GRAUS DE REDUÇÃO PVC JS DN 40 X 15 MM, PARA ATENDER AOS TUBOS DA NBR 5648 DA ABNT | U | 2 | 1.52 | 3.04
04.02.03.14 | TÊ 90 GRAUS DE REDUÇÃO PVC JS DN 40 X 25 MM, PARA ATENDER AOS TUBOS DA NBR 5648 DA ABNT | U | 1 | 2.41 | 2.41
04.02.03.15 | REGISTRO DE GAVETA EM BRONZE, SEM CANOPLA, ACABAMENTO BRUTO, CLASSE DE PRESSÃO 150 PSI, DIÂMETRO = 3/4". | U | 5 | 16.98 | 84.9
04.02.03.16 | REGISTRO DE GAVETA EM BRONZE, SEM CANOPLA, ACABAMENTO BRUTO, CLASSE DE PRESSÃO 150 PSI, DIÂMETRO = 1 1/2". | U | 1 | 37.87 | 37.87
04.02.03.17 | REGISTRO DE PRESSÃO SIMPLES, ACABAMENTO BRUTO, FABRICADO EM BRONZE, CLASSE DE PRESSÃO 150 PSI", COM CRUZETA LISA E ROSCA INTERNA E EXTERNA, DIÂMETRO = 1/2" | U | 2 | 13.3 | 26.6
04.02.03.18 | VÁLVULA DE DESCARGA AUTOMÁTICA, ACABAMENTO CROMADO E LISA, DIÂMETRO = 1.1/2" | U | 1 | 158.13 | 158.13
04.02.03.19 | TORNEIRA DE BOIA PLÁSTICA, HASTE METÁLICA, CLASSE DE PRESSÃO 125 PSI, PARA RESERVATÓRIO DE ÁGUA, DIÂMETRO = 3/4". | U | 1 | 6.71 | 6.71
04.02.03.20 | TÊ 90 GRAUS PVC JS DN 40 DE 50 MM, PARA ATENDER AOS TUBOS DA NBR 5648 DA ABNT | U | 2 | 5.64 | 11.28
04.02.03.21 | BUCHA DE REDUÇÃO LONGA DE PVC JS DN 40 X 20, DE 50 X 25 MM, PARA ATENDER AOS TUBOS DA NBR 5648 DA ABNT | U | 2 | 1.99 | 3.98
04.02.03.22 | REGISTRO DE GAVETA EM BRONZE, SEM CANOPLA, ACABAMENTO BRUTO, CLASSE DE PRESSÃO 150 PSI, DIÂMETRO = 1". | U | 1 | 24.76 | 24.76
04.02.03.23 | NIPLE DUPLO - F.G. CLASSE 10 - DIÂMETRO 1/2", FABRICADO CONFORME NBR 6943 DA ABNT | U | 2 | 2.56 | 5.12
04.02.03.24 | CONJUNTO LIGACAO PLASTICA P/ VASO SANITARIO (ESPUDE + TUBO + CANOPLA) | U | 1 | 12.8 | 12.8
04.02.03.25 | ENGATE OU RABICHO FLEXIVEL PLASTICO (PVC OU ABS) BRANCO 1/2" X 40CM | U | 1 | 14.88 | 14.88
04.02.03.26 | CAIXA D'ÁGUA EM FIBROCIMENTO - 500 L | U | 1 | 124.27 | 124.27
04.02.03.27 | COLAR DE TOMADA DE PVC RÍGIDO, COM TRAVAS, COM DERIVAÇÃO ROSCÁVEL - DN 75 X 3/4", CONFORME NBR 6414 | U | 1 | 11.93 | 11.93
04.02.04 | INSTALAÇÕES ELÉTRICAS
04.02.04.01 | ELETRODUTO DE PVC RÍGIDO ROSQUEÁVEL ANTICHAMA, COR PRETA CLASSE B, FABRICADO CONFORME NBR 6150, TAMANHO DE 3 METROS, DIÂMETRO 1" | M | 6 | 3.09 | 18.54
04.02.04.02 | ELETRODUTO DE FERRO GALVANIZADO PESADO, DIÂMETRO 3/4", TAMANHO DE 3 METROS | M | 72 | 5.96 | 429.12
04.02.04.03 | ELETRODUTO DE FERRO GALVANIZADO PESADO, DIÂMETRO 2", TAMANHO DE 3 METROS | M | 3 | 18.59 | 55.77
04.02.04.04 | CURVA DE AÇO CARBONO GALVANIZADO PESADO, ROSQUEÁVEL - ROSCA CONFORME NBR 6414, PARA ELETRODUTO, DIÂMETRO 3/4". | U | 12 | 2.5 | 30
04.02.04.05 | LUVA DE AÇO CARBONO GALVANIZADO, PESADO, PARA ELETRODUTO, ROSCA CONFORME NBR 6414, DIÂMETRO 3/4". | U | 48 | 0.97 | 46.56
04.02.04.06 | CAIXA DE DERIVAÇÃO TIPO CONDULETE COM ROSCA PADRÃO “BSP”, EM LIGA DE ALUMÍNIO SILÍCIO INJETADO DE ALTA RESISTÊNCIA MECÂNICA E À CORROSÃO, PARAFUSO EM AÇO ZINCADO, JUNTA DE VEDAÇÃO FLEXÍVEL, ACABAMENTO EM EPOXI NA COR CINZA NOS SEGUINTES TIPOS E DIÂMETROS:
04.02.04.06.01 | Tipo “LL” Ø3/4” | U | 3 | 4.58 | 13.74
04.02.04.06.02 | Tipo “T” Ø3/4” | U | 8 | 4.9 | 39.2
04.02.04.06.03 | Tipo “LB” Ø3/4” | U | 1 | 4.58 | 4.58
04.02.04.06.04 | Tipo “X” Ø3/4” | U | 1 | 5.19 | 5.19
04.02.04.06.05 | Tipo “TB” Ø3/4” | U | 2 | 4.9 | 9.8
04.02.04.07 | ABRAÇADEIRA METÁLICA TIPO "D" COM CUNHA CÔNICA PARA ELETRODUTO DIÂMETRO 3/4" | U | 50 | 0.48 | 24
04.02.04.08 | ABRAÇADEIRA METÁLICA TIPO "D" COM CUNHA CÔNICA PARA ELETRODUTO DIÂMETRO 1" | U | 4 | 0.64 | 2.56
04.02.04.09 | CHUMBADOR UR, Ø 3/8" | U | 45 | 5.18 | 233.1
04.02.04.10 | VERGALHÃO ROSCA TOTAL, Ø 3/8", EM PEÇAS DE 3 METROS | U | 15 | 8.5 | 127.5
04.02.04.11 | BUCHA DE NYLON TIPO S-8 | U | 30 | 0.09 | 2.7
04.02.04.12 | TOMADA 2P+T E UNIVERSAL, 15A, 250V, INSTALADA EM CONDULETE METÁLICO, TIPO "C",Ø3/4” INCLUSIVE TAMPA | U | 6 | 13.85 | 83.1
04.02.04.13 | TOMADA 2P+T E UNIVERSAL, 15A, 250V, INSTALADA EM CONDULETE METÁLICO, TIPO "E",Ø3/4” INCLUSIVE TAMPA | U | 2 | 13.85 | 27.7
04.02.04.14 | CONDULETE METÁLICO, TIPO "C",Ø3/4” | U | 7 | 4.55 | 31.85
04.02.04.15 | CONDULETE METÁLICO, TIPO "E", Ø3/4” | U | 6 | 4.25 | 25.5
04.02.04.16 | CONDULETE METÁLICO, TIPO "LB", Ø3/4” | U | 1 | 4.58 | 4.58
04.02.04.17 | INTERRUPTOR SIMPLES, DUAS SEÇÕES, 10A, 250V, INSTALADO EM CONDULETE METÁLICO, TIPO "E", Ø3/4” INCLUSIVE TAMPA | U | 4 | 9.58 | 38.32
04.02.04.18 | INTERRUPTOR SIMPLES, DUAS SEÇÕES, 10A, 250V, INSTALADO EM CONDULETE METÁLICO, TIPO "C", Ø3/4” INCLUSIVE TAMPA | U | 1 | 9.58 | 9.58
04.02.04.19 | INTERRUPTOR SIMPLES, DUAS SEÇÕES, 10A, 250V, INSTALADO EM CONDULETE METÁLICO, TIPO "LB", Ø3/4” INCLUSIVE TAMPA | U | 1 | 9.58 | 9.58
04.02.04.20 | HASTE DE ATERRAMENTO TIPO COOPERWELD (5/8"X2,4M) DE AÇO ZINCADO COMPRIMENTO COM PRESILHAS | U | 4 | 22.83 | 91.32
04.02.04.21 | CAIXA DE INSPEÇÃO DO ATERRAMENTO, TIPO SOLO EM PVC COM TAMPA DE FERRO FUNDIDO DIÂMETRO 300MM | U | 4 | 26.8 | 107.2
04.02.04.22 | TERMINAL AÉREO PARA SPDA EM AÇO GALVANIZADO BANDEIRA A 5CM DA BASE, H=25CM | U | 8 | 6.43 | 51.44
04.02.04.23 | REFIL COM PÓ PARA REALIZAÇÃO DE UMA SOLDA EXOTÉRMICA | U | 8 | 17.7 | 141.6
04.02.04.24 | CAIXA DE INSPEÇÃO SUSPENSA EM PVC COM BOCAL, DIÂMETRO 1 1/4" | U | 2 | 8.99 | 17.98
04.02.04.25 | GRAMPO TIPO UNHA EM COBRE | U | 50 | 2.22 | 111
04.02.04.26 | CONECTOR MINI-GAR | U | 15 | 3.89 | 58.35
04.02.04.27 | CABO NU DE COBRE, PARA ATERRAMENTO, FORMAÇÃO FIOS DE COBRE TÊMPERA MOLE, ENCORDOAMENTO CLASSE 2, BITOLA 16MM2 | M | 10 | 4.9 | 49
04.02.04.28 | CABO NU DE COBRE, PARA ATERRAMENTO, FORMAÇÃO FIOS DE COBRE TÊMPERA MOLE, ENCORDOAMENTO CLASSE 2, BITOLA 35MM2 | M | 50 | 11.2 | 560
04.02.04.29 | CABO NU DE COBRE, PARA ATERRAMENTO, FORMAÇÃO FIOS DE COBRE TÊMPERA MOLE, ENCORDOAMENTO CLASSE 2, BITOLA 50MM2 | M | 40 | 14.58 | 583.2
04.02.04.30 | CABO DE COBRE UNIPOLAR, FIO DE COBRE TÊMPERA MOLE, ENCORDOAMENTO CLASSE 2" ISOLADO EM TERMOPLASTICO DE PVC SEM CHUMBO ANTICHAMA, 450/750V, BITOLA 2,5MM2 | M | 130 | 1.22 | 158.6
04.02.04.31 | CABO DE COBRE UNIPOLAR, FIO DE COBRE TÊMPERA MOLE, ENCORDOAMENTO CLASSE 2" ISOLADO EM TERMOPLASTICO DE PVC SEM CHUMBO ANTICHAMA, 450/750V, BITOLA 4,0MM2 | M | 25 | 1.76 | 44
04.02.04.32 | CABO DE COBRE UNIPOLAR, FIO DE COBRE TÊMPERA MOLE, ENCORDOAMENTO CLASSE 2" ISOLADO EM TERMOPLASTICO DE PVC SEM CHUMBO ANTICHAMA, 450/750V, BITOLA 6,0MM2 | M | 30 | 2.63 | 78.9
04.02.04.33 | CABO DE COBRE UNIPOLAR, FIO DE COBRE TÊMPERA MOLE, ENCORDOAMENTO CLASSE 2" ISOLADO EM TERMOPLASTICO DE PVC SEM CHUMBO ANTICHAMA, 450/750V, BITOLA 2X1.5MM2 . | M | 15 | 2.3 | 34.5
04.02.04.34 | QUADRO DE DISTRIBUIÇÃO DE CIRCUITOS, TIPO SOBREPOR, FAB. EM CHAPA DE AÇO 1,5MM, C/ ACABAMENTO INTERNO E EXTERNO EM TINTA CINZA CLARO, PROVIDO C/ FECHADURA E DISPOSITIVO P/ COLOCAÇÃO DE CADEADOS, GRAU DE PROTEÇÃO IP 55, ISOLAÇÃO CLASSE II, CONF. NBR IEC 60439-1, NBR 54 10 e NR - 10, 440V, CONTENDO OS SEGUINTES EQUIPAMENTOS; DISJUNTORES TERMOMAGNÉTICOS EM CAIXAS MOLDADAS CLASSE C, INTERRUPTORES DIFERENCIAIS, DPS E BARRAMENTO DE COBRE ELETROLÍTICO, CONF. DIAGRAMA UNIFILAR | U | 1 | 1298 | 1298
04.02.04.35 | LÂMPADA FLUORESCENTE COMPACTA ELETRÔNICA 32W 127V, BASE E-27 | U | 5 | 10.55 | 52.75
04.02.04.36 | LÂMPADA FLUORESCENTE COMPACTA ELETRÔNICA 16W 127V | U | 2 | 10.56 | 21.12
04.02.04.37 | LUMIINÁRIA PARA DUAS LÂMPADAS FLUORESCENTES 16W, 127V FORNECIDA COM SOQUETES A PROVA DE GASES | U | 2 | 65.07 | 130.14
04.02.04.38 | LUMIINÁRIA PARA DUAS LÂMPADAS FLUORESCENTES 32W, 127V FORNECIDA COM SOQUETES A PROVA DE GASES | U | 5 | 68.45 | 342.25
04.02.04.39 | REATOR ELETRÔNICO, ALTO RENDIMENTO PARA DUAS LÂMPADAS FLUORESCENTES 16W, 127V | U | 2 | 29.19 | 58.38
04.02.04.40 | REATOR ELETRÔNICO, ALTO RENDIMENTO PARA DUAS LÂMPADAS FLUORESCENTES 32W, 127V | U | 5 | 32.3 | 161.5
04.02.04.41 | BOTOEIRA PARA COMANDO DOS MOTORES EM CAIXA DE SOBREPOR | U | 2 | 10.86 | 21.72
04.03 | RESERVAÇÃO
04.03.01 | RESERVAÇÃO - REL 100 M3 E REL 30 M3
04.03.01.01 | INSTALAÇÕES HIDRAÚLICAS
04.03.01.01.01 | ADAPTADOR PVC PBA À BOLSA DE FERRO FUNDIDO JE DN 80 X 75 DE 85 MM, FABRICADO CONFORME NBR 9815 DA ABNT | U | 2 | 50.13 | 100.26
04.03.01.01.02 | CURVA 90º EM FERRO FUNDIDO DÚCTIL, JUNTAS ELÁSTICAS (NBR 7674), FABRICADA CONFORME NBR 7675 DA ABNT (C90JGS) DN 80 | U | 2 | 109.01 | 218.02
04.03.01.01.03 | TUBO DE FERRO FUNDIDO DÚCTIL CENTRIFUGADO COM FLANGE E PONTA, FABRICADO CONFORME NBR 7560 DA ABNT - PRESSÃO DE TRABALHO 10/16KGF/CM2 - PN-10/16 - TFP10/16, DN 80 L = 3,00M | U | 2 | 632.49 | 1264.98
04.03.01.01.04 | CURVA 90º EM FERRO FUNDIDO DÚCTIL COM FLANGES, FABRICADA CONFORME NBR 7675 DA ABNT PN- 10/16 (C90FF10/16) DN 80 | U | 2 | 126.76 | 253.52
04.03.01.01.05 | EXTREMIDADE FLANGE E PONTA COM ABA DE VEDAÇÃO EM FERRO FUNDIDO DÚCTIL COM FLANGES, FABRICADA CONFORME NBR 7675 DA ABNT PN- 10/16 (EFPAV10/16) DN 100 | U | 2 | 438.78 | 877.56
04.03.01.01.06 | EXTREMIDADE FLANGE E PONTA COM ABA DE VEDAÇÃO EM FERRO FUNDIDO DÚCTIL COM FLANGES, FABRICADA CONFORME NBR 7675 DA ABNT PN- 10/16 (EFPAV10/16) DN 80 | U | 2 | 319.76 | 639.52
04.03.01.01.07 | CURVA 90º EM FERRO FUNDIDO DÚCTIL COM FLANGES, FABRICADA CONFORME NBR 7675 DA ABNT PN- 10/16 (C90FF10/16) DN 100 | U | 2 | 157.18 | 314.36
04.03.01.01.08 | TUBO DE FERRO FUNDIDO DÚCTIL CENTRIFUGADO COM FLANGE E PONTA, FABRICADO CONFORME NBR 7560 DA ABNT - PRESSÃO DE TRABALHO 10/16KGF/CM2 - PN-10/16 - TFP10/16, DN 100 L = 1,00M | U | 1 | 331.76 | 331.76
04.03.01.01.09 | REGISTRO DE GAVETA, FABRICADO EM FERRO FUNDIDO DÚCTIL, SÉRIE MÉTRICA CHATA, COM CABEÇOTE E FLANGE PN-16 -RCFC16, DN 100 | U | 1 | 584.5 | 584.5
04.03.01.01.10 | TUBO DE PVC, PONTA E BOLSA, JE PARA COLETORES DE ESGOTO COM ANEL DE BORRACHA, DIÂMETRO = 150 MM, FABRICADO CONFORME NBR 7362 DA ABNT | M | 36 | 22.02 | 792.72
04.03.01.01.11 | ARRUELA DE BORRACHA PARA FLANGE, PRESSÃO NOMINAL 10 KG/CM2, PARA ATENDER AS CONEXÕES DA NBR 7675, E FABRICADO CONFORME PB 80 DA ABNT (ABF10) DN 100 | U | 3 | 27.9 | 83.7
04.03.01.01.12 | ARRUELA DE BORRACHA PARA FLANGE, PRESSÃO NOMINAL 10 KG/CM2, PARA ATENDER AS CONEXÕES DA NBR 7675, E FABRICADO CONFORME PB 80 DA ABNT (ABF10) DN 80 | U | 4 | 21.07 | 84.28
04.03.01.01.13 | PARAFUSO C/PORCAS P/ FLANGES-PPF DN16x80 | U | 56 | 3.3 | 184.8
04.03.01.01.14 | ADAPTADOR PVC CURTO BR (BOLSA E ROSCA) DN 75 DE 85 MM X 3", JUNTA SOLDÁVEL E PONTA ROSCÁVEL, ROSCA CONFORME NBR 6414 PARA ATENDER AOS TUBOS DA NBR 5648 DA ABNT | U | 1 | 39.29 | 39.29
04.03.01.01.15 | COTOVELO 90 GRAUS - F.G. CLASSE 10 - DIÂMETRO 3 ", FABRICADO CONFORME NBR 6943 DA ABNT | U | 1 | 74.69 | 74.69
04.03.01.01.16 | TUBO COM ROSCA, FABRICADO EM AÇO CARBONO GALVANIZADO, CLASSE MÉDIA, ROSCA CONFORME NBR 6414, FABRICADO CONFORME NBR 5580 DA ABNT, DIÂMETRO 3" | M | 11 | 76.05 | 836.55
04.03.01.01.17 | LUVA - F.G. CLASSE 10 - DIÂMETRO 3", FABRICADO CONFORME NBR 6943 DA ABNT | U | 2 | 56.83 | 113.66
04.03.01.01.18 | TUBO COM ROSCA, FABRICADO EM AÇO CARBONO GALVANIZADO, CLASSE MÉDIA, ROSCA CONFORME NBR 6414, FABRICADO CONFORME NBR 5580 DA ABNT, DIÂMETRO 4" | M | 19 | 123 | 2337
04.03.01.01.19 | LUVA - F.G. CLASSE 10 - DIÂMETRO 4", FABRICADO CONFORME NBR 6943 DA ABNT | U | 3 | 84.15 | 252.45
04.03.01.01.20 | LUVA - F.G. CLASSE 10 - DIÂMETRO 2", FABRICADO CONFORME NBR 6943 DA ABNT | U | 1 | 20.12 | 20.12
04.03.01.01.21 | JOELHO 90 GRAUS - F.G. CLASSE 10 - DIÂMETRO 3 ", FABRICADO CONFORME NBR 6943 DA ABNT | U | 1 | 74.69 | 74.69
04.03.01.01.22 | JOELHO 45 GRAUS - F.G. CLASSE 10 - DIÂMETRO 3 ", FABRICADO CONFORME NBR 6943 DA ABNT | U | 2 | 64.16 | 128.32
04.03.01.01.23 | BUCHA DE REDUÇÃO - F.G. CLASSE 10 - DIÂMETRO = 3" X 3/4", FABRICADA CONFORME NBR 6943 DA ABNT | U | 1 | 21.06 | 21.06
04.03.01.01.24 | TORNEIRA DE BOIA PLÁSTICA, HASTE METÁLICA, CLASSE DE PRESSÃO 125 PSI, PARA RESERVATÓRIO DE ÁGUA, DIÂMETRO = 3/4". | U | 1 | 6.71 | 6.71
04.03.01.01.25 | JOELHO 90 GRAUS - F.G. CLASSE 10 - DIÂMETRO 4 ", FABRICADO CONFORME NBR 6943 DA ABNT | U | 2 | 131.39 | 262.78
04.03.01.01.26 | JOELHO 45 GRAUS - F.G. CLASSE 10 - DIÂMETRO 4 ", FABRICADO CONFORME NBR 6943 DA ABNT | U | 2 | 124.77 | 249.54
04.03.01.01.27 | NIPLE DUPLO - F.G. CLASSE 10 - DIÂMETRO 2 ", FABRICADO CONFORME NBR 6943 DA ABNT | U | 3 | 21.2282 | 63.68
04.03.01.01.28 | TUBO COM ROSCA, FABRICADO EM AÇO CARBONO GALVANIZADO, CLASSE MÉDIA, ROSCA CONFORME NBR 6414, FABRICADO CONFORME NBR 5580 DA ABNT, DIÂMETRO 2" | M | 2 | 50.72 | 101.44
04.03.01.01.29 | NIPLE DUPLO - F.G. CLASSE 10 - DIÂMETRO 4", FABRICADO CONFORME NBR 6943 DA ABNT | U | 3 | 67.64 | 202.92
04.03.01.01.30 | JOELHO 90 GRAUS - F.G. CLASSE 10 - DIÂMETRO 2 ", FABRICADO CONFORME NBR 6943 DA ABNT | U | 1 | 28.59 | 28.59
04.03.01.01.31 | TÊ - F.G. CLASSE 10 - DIÂMETRO 4X2", FABRICADO CONFORME NBR 6943 DA ABNT | U | 1 | 161.88 | 161.88
04.03.01.01.32 | UNIÃO COM ASSENTO DE FERRO - F.G. CLASSE 10 - DIÂMETRO 2", FABRICADA CONFORME NBR 6943 DA ABNT | U | 1 | 103.11 | 103.11
04.03.01.01.33 | UNIÃO COM ASSENTO DE FERRO - F.G. CLASSE 10 - DIÂMETRO 4", FABRICADA CONFORME NBR 6943 DA ABNT | U | 1 | 307.44 | 307.44
04.03.01.01.34 | REGISTRO DE GAVETA EM BRONZE, SEM CANOPLA, ACABAMENTO BRUTO, CLASSE DE PRESSÃO 150 PSI, DIÂMETRO = 2". | U | 1 | 63.19 | 63.19
04.03.01.01.35 | REGISTRO DE GAVETA EM BRONZE, SEM CANOPLA, ACABAMENTO BRUTO, CLASSE DE PRESSÃO 150 PSI, DIÂMETRO = 4". | U | 1 | 331.44 | 331.44
04.03.01.01.36 | TUBO DE PVC, PONTA E BOLSA, JE PARA COLETORES DE ESGOTO COM ANEL DE BORRACHA, DIÂMETRO = 100 MM, FABRICADO CONFORME NBR 7362 DA ABNT | M | 36 | 10.5 | 378
04.03.01.01.37 | ADAPTADOR PVC CURTO BR (BOLSA E ROSCA) DN 100 DE 110 MM X 4", JUNTA SOLDÁVEL E PONTA ROSCÁVEL, ROSCA CONFORME NBR 6414 PARA ATENDER AOS TUBOS DA NBR 5648 DA ABNT | U | 1 | 55.38 | 55.38
04.04 | ESTAÇÃO ELEVATÓRIA DE ÁGUA TRATADA
04.04.01 | INSTALAÇÕES HIDRAÚLICAS
04.04.01.01 | CONJUNTO MOTO-BOMBA CONFORME PROJETO (Q = 4,01 L/S; HMAN =8,71MCA) | U | 2 | 4026.75 | 8053.5
04.04.01.02 | TUBO DE FERRO FUNDIDO DÚCTIL CENTRIFUGADO COM FLANGES, FABRICADO CONFORME NBR 7560 DA ABNT - PN 10/16 (TFL10/16) DN 100 L = 3,80 M | U | 1 | 1613.25 | 1613.25
04.04.01.03 | JUNTA GIBAULT EM FERRO FUNDIDO DÚCTIL, FABRICADA CONFORME NBR 7675 DA ABNT (JGI) DN 100 | U | 2 | 121.54 | 243.08
04.04.01.04 | TÊ 90º EM FERRO FUNDIDO DÚCTIL COM FLANGES, FABRICADO CONFORME NBR 7675 DA ABNT - PN 10/16 (TFF10/16) DN 100X100 | U | 1 | 218.04 | 218.04
04.04.01.05 | TOCO EM FERRO FUNDIDO DÚCTIL COM FLANGES, FABRICADO CONFORME NBR 7675 DA ABNT - PN 10/16 (TOF10/16) DN 100 L = 0,50M | U | 2 | 746.11 | 1492.22
04.04.01.06 | CURVA 90º EM FERRO FUNDIDO DÚCTIL COM FLANGES, FABRICADA CONFORME NBR 7675 DA ABNT PN- 10/16 (C90FF10/16) DN 100 | U | 2 | 157.18 | 314.36
04.04.01.07 | TOCO EM FERRO FUNDIDO DÚCTIL COM FLANGES, FABRICADO CONFORME NBR 7675 DA ABNT - PN 10/16 (TOF10/16) DN 100 L = 0,25M | U | 2 | 549.8 | 1099.6
04.04.01.08 | REGISTRO DE GAVETA, FABRICADO EM FERRO FUNDIDO DÚCTIL, SÉRIE MÉTRICA CHATA, COM VOLANTE E FLANGE PN-16 -RCFV16, DN 100 | U | 2 | 632.23 | 1264.46
04.04.01.09 | REDUÇÃO EXCÊNTRICA EM AÇO COM FURAÇÃO NA ABNT 7675 E DIN 2533 DN 100 X 50 | U | 2 | 155.04 | 310.08
04.04.01.10 | REDUÇÃO CONCÊNTRICA EM AÇO COM FURAÇÃO NA ABNT 7675 E DIN 2533 DN 80 X 40 | U | 2 | 141.99 | 283.98
04.04.01.11 | CURVA 90º EM FERRO FUNDIDO DÚCTIL COM FLANGES, FABRICADA CONFORME NBR 7675 DA ABNT PN- 10/16 (C90FF10/16) DN 80 | U | 3 | 126.76 | 380.28
04.04.01.12 | VÁLVULA DE RETENÇÃO PORTINHOLA DUPLA, FABRICADA EM FERRO FUNDIDO DÚCTIL, COM FLANGES DA NBR 7675 DA ABNT - PRESSÃO DE TRABALHO 16 KGF/CM2 - PN 16 (VRPUS16) DN 80 | U | 2 | 547.77 | 1095.54
04.04.01.13 | REGISTRO DE GAVETA, FABRICADO EM FERRO FUNDIDO DÚCTIL, SÉRIE MÉTRICA CHATA, COM VOLANTE E FLANGE PN-16 -RCFV16, DN 80 | U | 2 | 485.06 | 970.12
04.04.01.14 | TOCO EM FERRO FUNDIDO DÚCTIL COM FLANGES, FABRICADO CONFORME NBR 7675 DA ABNT - PN 10/16 (TOF10/16) DN 80 L = 0,25M | U | 1 | 369.15 | 369.15
04.04.01.15 | CURVA 45º EM FERRO FUNDIDO DÚCTIL COM FLANGES, FABRICADA CONFORME NBR 7675 DA ABNT PN- 10/16 (C45FF10/16) DN 80 | U | 1 | 124.22 | 124.22
04.04.01.16 | TUBO DE FERRO FUNDIDO DÚCTIL CENTRIFUGADO COM FLANGES, FABRICADO CONFORME NBR 7560 DA ABNT - PN 10/16 (TFL10/16) DN 80 L = 1,00 M | U | 2 | 303.84 | 607.68
04.04.01.17 | JUNÇÃO 45 GRAUS EM FERRO FUNDIDO DÚCTIL COM FLANGES, FABRICADA CONFORME NBR 7675 DA ABNT - PN 10 (YFF10) DN 80 X 80 | U | 1 | 260.54 | 260.54
04.04.01.18 | TUBO DE FERRO FUNDIDO DÚCTIL CENTRIFUGADO COM FLANGE E PONTA, FABRICADO CONFORME NBR 7560 DA ABNT - PRESSÃO DE TRABALHO 10/16KGF/CM2 - PN-10/16 - TFP10/16, DN 80 L = 0,75M | U | 1 | 158.13 | 158.13
04.04.01.19 | CURVA 90º EM FERRO FUNDIDO DÚCTIL, JUNTAS ELÁSTICAS (NBR 7674), FABRICADA CONFORME NBR 7675 DA ABNT (C90JGS) DN 80 | U | 1 | 109.01 | 109.01
04.04.01.20 | ADAPTADOR PVC PBA À BOLSA DE FERRO FUNDIDO JE DN 80 X 75 DE 85 MM, FABRICADO CONFORME NBR 9815 DA ABNT | U | 1 | 50.13 | 50.13
04.04.01.21 | ARRUELA DE BORRACHA PARA FLANGE, PRESSÃO NOMINAL 10 KG/CM2, PARA ATENDER AS CONEXÕES DA NBR 7675, E FABRICADO CONFORME PB 80 DA ABNT (ABF10) DN 100 | U | 14 | 27.9 | 390.6
04.04.01.22 | ARRUELA DE BORRACHA PARA FLANGE, PRESSÃO NOMINAL 10 KG/CM2, PARA ATENDER AS CONEXÕES DA NBR 7675, E FABRICADO CONFORME PB 80 DA ABNT (ABF10) DN 80 | U | 14 | 21.07 | 294.98
04.04.01.23 | PARAFUSO C/PORCAS P/ FLANGES-PPF DN16x80 | U | 224 | 3.3 | 739.2
04.04.01.24 | GRADE FERRO CHATO 1/4" X 5/8" L=25CM | M | 4.05 | 134.24 | 543.67
04.04.01.25 | CANTONEIRA AÇO ABAS IGUAIS 1" E= 3/16" | M | 8.5 | 7.33 | 62.31
04.04.01.26 | CRIVO FABRICADO EM CHAPA DE AÇO 1010/1020, PERFURADO, COM FLANGES DE FERRO FUNDIDO DÚCTIL E FURAÇÃO CONFORME A NBR 7675 DA ABNT - PN 10 (CRI10) DN 100 | U | 1 | 227.35 | 227.35
04.04.01.27 | TOCO COM FLANGES E ABA DE VEDAÇÃO EM FERRO FUNDIDO DÚCTIL, FABRICADO CONFORME NBR 7675 DA ABNT - PN 10/16 (TOFAV10/16) DN 100 | U | 1 | 1001.37 | 1001.37
04.04.02 | INSTALAÇÕES ELÉTRICAS
04.04.02.01 | ELETRODUTO DE PVC RÍGIDO ROSQUEÁVEL ANTICHAMA, COR PRETA CLASSE B, FABRICADO CONFORME NBR 6150, TAMANHO DE 3 METROS, DIÂMETRO 3/4" | M | 21 | 2.04 | 42.84
04.04.02.02 | ELETRODUTO DE PVC RÍGIDO ROSQUEÁVEL ANTICHAMA, COR PRETA CLASSE B, FABRICADO CONFORME NBR 6150, TAMANHO DE 3 METROS, DIÂMETRO 1" | M | 12 | 3.09 | 37.08
04.04.02.03 | ELETRODUTO DE PVC RÍGIDO ROSQUEÁVEL ANTICHAMA, COR PRETA CLASSE B, FABRICADO CONFORME NBR 6150, TAMANHO DE 3 METROS, DIÂMETRO 2" | M | 21 | 7.38 | 154.98
04.04.02.04 | ELETRODUTO DE FERRO GALVANIZADO PESADO, DIÂMETRO 1", TAMANHO DE 3 METROS | M | 6 | 7.01 | 42.06
04.04.02.05 | ELETRODUTO DE FERRO GALVANIZADO PESADO, DIÂMETRO 3/4", TAMANHO DE 3 METROS | M | 15 | 5.96 | 89.4
04.04.02.06 | ELETRODUTO DE FERRO GALVANIZADO PESADO, DIÂMETRO 2", TAMANHO DE 3 METROS | M | 3 | 18.59 | 55.77
04.04.02.07 | CURVA DE PVC RÍGIDO, TIPO ROSQUEÁVEL - ROSCA CONFORME NBR 6414, PARA ELETRODUTO, DIÂMETRO 3/4". | U | 3 | 2.17 | 6.51
04.04.02.08 | CURVA DE PVC RÍGIDO, TIPO ROSQUEÁVEL - ROSCA CONFORME NBR 6414, PARA ELETRODUTO, DIÂMETRO 1". | U | 2 | 3.62 | 7.24
04.04.02.09 | CURVA DE PVC RÍGIDO, TIPO ROSQUEÁVEL - ROSCA CONFORME NBR 6414, PARA ELETRODUTO, DIÂMETRO 2". | U | 1 | 8.41 | 8.41
04.04.02.10 | CURVA DE AÇO CARBONO GALVANIZADO PESADO, ROSQUEÁVEL - ROSCA CONFORME NBR 6414, PARA ELETRODUTO, DIÂMETRO 3/4". | U | 6 | 2.5 | 15
04.04.02.11 | LUVA DE AÇO CARBONO GALVANIZADO, PESADO, PARA ELETRODUTO, ROSCA CONFORME NBR 6414, DIÂMETRO 1". | U | 2 | 1.475 | 2.95
04.04.02.12 | LUVA DE AÇO CARBONO GALVANIZADO, PESADO, PARA ELETRODUTO, ROSCA CONFORME NBR 6414, DIÂMETRO 3/4". | U | 17 | 0.97 | 16.49
04.04.02.13 | LUVA DE PVC RÍGIDO ROSCAVEL ANTICHAMA. COR PRETA CLASSE B, FABRICADO CONFORME NBR 6150, DIÂMETRO 1" | U | 9 | 1.72 | 15.48
04.04.02.14 | LUVA DE PVC RÍGIDO ROSCAVEL ANTICHAMA. COR PRETA CLASSE B, FABRICADO CONFORME NBR 6150, DIÂMETRO 3/4" | U | 13 | 1.36 | 17.68
04.04.02.15 | LUVA DE PVC RÍGIDO ROSCAVEL ANTICHAMA. COR PRETA CLASSE B, FABRICADO CONFORME NBR 6150, DIÂMETRO 2" | U | 15 | 5.84 | 87.6
04.04.02.16 | CAIXA DE DERIVAÇÃO TIPO CONDULETE COM ROSCA PADRÃO “BSP”, EM LIGA DE ALUMÍNIO SILÍCIO INJETADO DE ALTA RESISTÊNCIA MECÂNICA E À CORROSÃO, PARAFUSO EM AÇO ZINCADO, JUNTA DE VEDAÇÃO FLEXÍVEL, ACABAMENTO EM EPOXI NA COR CINZA NOS SEGUINTES TIPOS E DIÂMETROS:
04.04.02.16.01 | Tipo “LL” Ø3/4” | U | 1 | 4.58 | 4.58
04.04.02.16.02 | Tipo “LR” Ø3/4” | U | 1 | 4.58 | 4.58
04.04.02.16.03 | Tipo “T” Ø3/4” | U | 1 | 4.9 | 4.9
04.04.02.16.04 | Tipo “X” Ø3/4” | U | 1 | 5.19 | 5.19
04.04.02.16.05 | Tipo “C” Ø3/4” | U | 2 | 4.55 | 9.1
04.04.02.16.06 | Tipo “LB” Ø1” | U | 1 | 7.1 | 7.1
04.04.02.17 | ABRAÇADEIRA METÁLICA TIPO "D" COM CUNHA CÔNICA PARA ELETRODUTO DIÂMETRO 3/4" | U | 10 | 0.48 | 4.8
04.04.02.18 | ABRAÇADEIRA METÁLICA TIPO "D" COM CUNHA CÔNICA PARA ELETRODUTO DIÂMETRO 1" | U | 4 | 0.64 | 2.56
04.04.02.19 | ABRAÇADEIRA METÁLICA TIPO "D" COM CUNHA CÔNICA PARA ELETRODUTO DIÂMETRO 2" | U | 2 | 0.89 | 1.78
04.04.02.20 | BUCHA DE NYLON TIPO S-8 | U | 16 | 0.09 | 1.44
04.04.02.21 | TOMADA 2P+T E UNIVERSAL, 15A, 250V, INSTALADA EM CONDULETE METÁLICO, TIPO "C",Ø3/4” INCLUSIVE TAMPA | U | 2 | 13.85 | 27.7
04.04.02.22 | TOMADA 2P+T E UNIVERSAL, 15A, 250V, INSTALADA EM CONDULETE METÁLICO, TIPO "E",Ø3/4” INCLUSIVE TAMPA | U | 2 | 13.85 | 27.7
04.04.02.23 | TOMADA 3P+T E UNIVERSAL, 15A, 250V, INSTALADA EM CONDULETE METÁLICO, TIPO "E",Ø3/4” | U | 2 | 22.73 | 45.46
04.04.02.24 | CONDULETE METÁLICO, TIPO "C",Ø3/4” | U | 2 | 4.55 | 9.1
04.04.02.25 | CONDULETE METÁLICO, TIPO "E", Ø3/4” | U | 6 | 4.25 | 25.5
04.04.02.26 | INTERRUPTOR SIMPLES, DUAS SEÇÕES, 10A, 250V, INSTALADO EM CONDULETE METÁLICO, TIPO "E", Ø3/4” INCLUSIVE TAMPA | U | 2 | 9.58 | 19.16
04.04.02.27 | LUMINÁRIA 45° C/ CORPO DE ALUMÍNIO FUNDIDO PINTURA ELETROSTÁTICA POLIÉSTER, COM GRADE, GLOBO ALCALINO DE PROTEÇÃO COM JUNTA VEDADORA DE MATERIAL RESISTENTE A CALOR, À PROVA DE GASES, VAPORES E PÓS, PARA 1 LÂMPADA FLUORESCENTE COMPACTA ELETRÔNICA 23W, 127V | U | 2 | 33.16 | 66.32
04.04.02.28 | LÂMPADA FLUORESCENTE COMPACTA ELETRÔNICA 23W 127V, BASE E-27 | U | 2 | 10.55 | 21.1
04.04.02.29 | HASTE DE ATERRAMENTO TIPO COOPERWELD (5/8"X2,4M) DE AÇO ZINCADO COMPRIMENTO COM PRESILHAS | U | 4 | 22.83 | 91.32
04.04.02.30 | CAIXA DE INSPEÇÃO DO ATERRAMENTO, TIPO SOLO EM PVC COM TAMPA DE FERRO FUNDIDO DIÂMETRO 300MM | U | 4 | 26.8 | 107.2
04.04.02.31 | CAIXA DE EQUALIZAÇÃO DE POTENCIAIS 200X200X150MM, DE AÇO COM BARRAMENTO ESPESSURA 6MM, 8 TERMINAIS PARA CABOS DE COBRE 16MM2 E 1 TERMINAL PARA CABO DE COBRE NÚ 50MM2 | U | 1 | 221.49 | 221.49
04.04.02.32 | TERMINAL AÉREO PARA SPDA EM AÇO GALVANIZADO BANDEIRA A 5CM DA BASE, H=25CM | U | 4 | 6.43 | 25.72
04.04.02.33 | REFIL COM PÓ PARA REALIZAÇÃO DE UMA SOLDA EXOTÉRMICA | U | 10 | 17.7 | 177
04.04.02.34 | CAIXA DE INSPEÇÃO SUSPENSA EM PVC COM BOCAL, DIÂMETRO 1 1/4" | U | 2 | 8.99 | 17.98
04.04.02.35 | GRAMPO TIPO UNHA EM COBRE | U | 40 | 2.22 | 88.8
04.04.02.36 | CONECTOR MINI-GAR | U | 10 | 3.89 | 38.9
04.04.02.37 | CABO NU DE COBRE, PARA ATERRAMENTO, FORMAÇÃO FIOS DE COBRE TÊMPERA MOLE, ENCORDOAMENTO CLASSE 2, BITOLA 16MM2 | M | 15 | 4.9 | 73.5
04.04.02.38 | CABO NU DE COBRE, PARA ATERRAMENTO, FORMAÇÃO FIOS DE COBRE TÊMPERA MOLE, ENCORDOAMENTO CLASSE 2, BITOLA 35MM2 | M | 40 | 11.2 | 448
04.04.02.39 | CABO NU DE COBRE, PARA ATERRAMENTO, FORMAÇÃO FIOS DE COBRE TÊMPERA MOLE, ENCORDOAMENTO CLASSE 2, BITOLA 50MM2 | M | 30 | 14.58 | 437.4
04.04.02.40 | CABO DE COBRE UNIPOLAR, FIO DE COBRE TÊMPERA MOLE, ENCORDOAMENTO CLASSE 2" ISOLADO EM TERMOPLASTICO DE PVC SEM CHUMBO ANTICHAMA, 450/750V, BITOLA 2,5MM2 | M | 55 | 1.22 | 67.1
04.04.02.41 | CABO DE COBRE UNIPOLAR, FIO DE COBRE TÊMPERA MOLE, ENCORDOAMENTO CLASSE 2" ISOLADO EM TERMOPLASTICO DE PVC SEM CHUMBO ANTICHAMA, 450/750V, BITOLA 4,0MM2 | M | 105 | 1.76 | 184.8
04.04.02.42 | CABO DE COBRE UNIPOLAR, FIO DE COBRE TÊMPERA MOLE, ENCORDOAMENTO CLASSE 2" ISOLADO EM TERMOPLASTICO DE PVC SEM CHUMBO ANTICHAMA, 450/750V, BITOLA 16,0MM2 | M | 10 | 7.81 | 78.1
04.04.02.43 | CABO DE COBRE UNIPOLAR, FIO DE COBRE TÊMPERA MOLE, ENCORDOAMENTO CLASSE 2" ISOLADO EM TERMOPLASTICO DE PVC SEM CHUMBO ANTICHAMA, 450/750V, BITOLA 2X1.5MM2 . | M | 40 | 2.3 | 92
04.04.02.44 | CABO DE COBRE UNIPOLAR, FIO DE COBRE TÊMPERA MOLE, ENCORDOAMENTO CLASSE 2" ISOLADO EM TERMOPLASTICO DE PVC SEM CHUMBO ANTICHAMA, 1000V 70°C, BITOLA 4,0MM2 | M | 50 | 2.19 | 109.5
04.04.02.45 | CABO DE COBRE UNIPOLAR, FIO DE COBRE TÊMPERA MOLE, ENCORDOAMENTO CLASSE 2" ISOLADO EM TERMOPLASTICO DE PVC SEM CHUMBO ANTICHAMA, 1000V 70°C, BITOLA 16,0MM2 | M | 30 | 6.3 | 189
04.04.02.46 | CABO DE COBRE UNIPOLAR, FIO DE COBRE TÊMPERA MOLE, ENCORDOAMENTO CLASSE 2" ISOLADO EM TERMOPLASTICO DE PVC SEM CHUMBO ANTICHAMA, 1000V 70°C, BITOLA 35,0MM2 | M | 40 | 12.79 | 511.6
04.04.02.47 | CAIXA METÁLICA TIPO CM2, PADRÃO CEMIG | U | 1 | 303.18 | 303.18
04.04.02.48 | DISJUNTOR TERMOMAGNÉTICO 100A | U | 1 | 57.61 | 57.61
04.04.02.49 | QUADRO GERAL DE BAIXA TENSÃO, TIPO SOBREPOR, FAB. EM CHAPA DE AÇO 1,5MM, C/ ACABAMENTO INTERNO E EXTERNO EM TINTA CINZA CLARO, PROVIDO C/ FECHADURA E DISPOSITIVO P/ COLOCAÇÃO DE CADEADOS, GRAU DE PROTEÇÃO IP 55, ISOLAÇÃO CLASSE II, CONF. NBR IEC 60439-1, NBR 54 10 e NR - 10, 440V, CONTENDO OS SEGUINTES EQUIPAMENTOS; DISJUNTORES TERMOMAGNÉTICOS EM CAIXAS MOLDADAS CLASSE C, INTERRUPTORES DIFERENCIAIS, DPS E BARRAMENTO DE COBRE ELETROLÍTICO, CONF. DIAGRAMA UNIFILAR | U | 1 | 1888 | 1888
04.04.02.50 | QUADRO DE COMANDO DE MOTORES, CONFORME DIAGRAMA TRIFILAR E QUADRO COM LISTA DE EQUIPAMENTOS DO QCM | U | 2 | 2124 | 4248
04.04.02.51 | QUADRO EM CHAPA DE AÇO SAE 1008 COM PINTURA ANTI-CORROSIVA PROVIDO DE PORTA E FECHO NAS DIMENSÕES 350X250X140MM, PARA AUTOMATIZAÇÃO, COMPLETO, CONFORME DIAGRAMA | U | 1 | 885 | 885
04.04.02.52 | CAIXA DE PASSAGEM 4"x4", INSTALAÇÃO EM PISO | U | 2 | 1.29 | 2.58
04.04.02.53 | CHAVE BÓIA COM CONTATO DE MERCÚRIO 20A 1NA | U | 2 | 29.39 | 58.78
04.05 | REDE DE DISTRIBUIÇÃO , ADUTORAS DOS POÇOS 01 E 02 E ADUTORA DE ÁGUA TRATADA
04.05.01 | TUBO DE PVC PBA PB JB JE CLASSE 15 DN 50 DE 60 MM, FABRICADO CONFORME NBR 5647 DA ABNT | M | 2946 | 8.24 | 24275.04
04.05.02 | TUBO DE PVC PBA PB JE CLASSE 15 DN 75 DE 85 MM, FABRICADO CONFORME NBR 5647 DA ABNT | M | 1902 | 16.47 | 31325.94
04.05.03 | TUBO DE PVC PBA PB JE CLASSE 15 DN 100 DE 110 MM, FABRICADO CONFORME NBR 5647 DA ABNT | M | 60 | 27.82 | 1669.2
04.05.04 | CURVA 90 GRAUS RAIO LONGO DE PVC PBA, JE DN 50 DE 60 MM, FABRICADA CONFORME NBR 9815 DA ABNT | U | 3 | 9.43 | 28.29
04.05.05 | TÊ 90 GRAUS PVC BBB JE DN 50 DE 60 MM, FABRICADA CONFORME NBR 10351 DA ABNT | U | 14 | 9.75 | 136.5
04.05.06 | CURVA 45 GRAUS RAIO LONGO DE PVC PBA, JE DN 50 DE 60 MM, FABRICADA CONFORME NBR 9815 DA ABNT. | U | 8 | 11.55 | 92.4
04.05.07 | CAP PVC JE DN 50 DE 60 MM, CONFORME NBR 10351 DA ABNT | U | 3 | 4.52 | 13.56
04.05.08 | TÊ 90 GRAUS PVC BBB JE DN 75 DE 85 MM, FABRICADA CONFORME NBR 10351 DA ABNT | U | 1 | 24.43 | 24.43
04.05.09 | TÊ 90 GRAUS REDUÇÃO PVC BBB JE DN 75 X 50 DE 85 X 60 MM, FABRICADA CONFORME NBR 10351 DA ABNT | U | 3 | 20.32 | 60.96
04.05.10 | REDUÇÃO DE PVC PB JE DN 75 X 50 MM DE 85 X 60 MM, FABRICADA CONFORME NBR 10351 DA ABNT | U | 2 | 20.32 | 40.64
04.05.11 | CURVA 90 GRAUS RAIO LONGO DE PVC PBA, JE DN 75 DE 85 MM, FABRICADA CONFORME NBR 9815 DA ABNT | U | 7 | 39.44 | 276.08
04.05.12 | CURVA 45 GRAUS RAIO LONGO DE PVC PBA, JE DN 100 DE 110 MM, FABRICADA CONFORME NBR 9815 DA ABNT. | U | 1 | 60.31 | 60.31
04.05.13 | REDUÇÃO PVC PB JE DN 100 X 75 DE 110 X 85 MM, FABRICADA CONFORME NBR 10351 DA ABNT | U | 1 | 40.14 | 40.14
04.05.14 | CURVA 45 GRAUS RAIO LONGO DE PVC PBA, JE DN 75 DE 85 MM, FABRICADA CONFORME NBR 9815 DA ABNT. | U | 2 | 33.36 | 66.72
04.06 | LIGAÇÕES PREDIAIS
04.06.01 | TUBO DE POLIETILENO - PEAD DE 20 MM, COM PIGMENTO DE COR AZUL, CONFORME GRAU 3 DA NORMA ISO 13949. | M | 1200 | 2.95 | 3540
04.06.02 | ADAPTADOR PVC PARA POLIETILENO PE-5 20 MM X 1/2" | U | 200 | 1.09 | 218
04.06.03 | COLAR DE TOMADA TIPO TE DE SERVIÇO INTEGRADO, P/ MANUT. DA LIG. DE RAMAL EM TUBO DE PVC DE 60 MM C/ SAÍDA PARA TUBO PEAD DE 20 MM, ATRAVÉS DE COTOVELO 20 X 3/4" - DIÂM 60 X 20 MM | U | 200 | 37.05 | 7410
04.06.04 | COTOVELO ADAPTADOR PARA PEAD, FABRICADO EM FERRO GALVANIZADO, PINTURA CATAFORÉTICA (KTL), DIÂMETRO 1/2" X 20 MM | U | 200 | 19.09 | 3818
04.06.05 | TUBO COM ROSCA, FABRICADO EM AÇO CARBONO GALVANIZADO, CLASSE MÉDIA, ROSCA CONFORME NBR 6414, FABRICADO CONFORME NBR 5580 DA ABNT, DIÂMETRO 1/2" | M | 200 | 12.32 | 2464
04.06.06 | LUVA, FABRICADO EM AÇO CARBONO GALVANIZADO, CLASSE MÉDIA, ROSCA CONFORME NBR 6414, FABRICADO CONFORME NBR 5580 DA ABNT, DIÂMETRO 1/2" | U | 200 | 3.27 | 654
04.06.07 | COTOVELO 90 GRAUS - F.G. CLASSE 10 - DIÂMETRO 1/2", FABRICADO CONFORME NBR 6943 DA ABNT | U | 600 | 3.53 | 2118
04.06.08 | REGISTRO DE ESFERA EM LATÃO COM BORBOLETA, DN 1/2" PN 20 - PARA ÁGUA, CONFORME NORMAS ABNT 5426, ISO 5208 E BS 6755 | U | 200 | 17.64 | 3528
04.06.09 | TUBETE PARA VIROLA DIÂMETRO = 1/2 ", FABRICADA EM LIGA DE COBRE | U | 400 | 10.36 | 4144
04.06.10 | HIDRÔMETRO - 1,5 M3/H, CONFORME NBR 8009, 8193 A 8195 DA ABNT (INCLUSO VIROLAS) | U | 200 | 84.65 | 16930
04.07 | URBANIZAÇÃO DO CENTRO DE TRATAMENTO E RESERVAÇÃO
04.07.01 | INSTALAÇÕES ELÉTRICAS
04.07.01.01 | ELETRODUTO DE PVC RÍGIDO ROSQUEÁVEL ANTICHAMA, COR PRETA CLASSE B, FABRICADO CONFORME NBR 6150, TAMANHO DE 3 METROS, DIÂMETRO 1" | M | 99 | 3.09 | 305.91
04.07.01.02 | ELETRODUTO DE PVC RÍGIDO ROSQUEÁVEL ANTICHAMA, COR PRETA CLASSE B, FABRICADO CONFORME NBR 6150, TAMANHO DE 3 METROS, DIÂMETRO 2" | M | 69 | 7.38 | 509.22
04.07.01.03 | ELETRODUTO DE FERRO GALVANIZADO PESADO, DIÂMETRO 1", TAMANHO DE 3 METROS | M | 6 | 7.01 | 42.06
04.07.01.04 | LUVA DE PVC RÍGIDO ROSCAVEL ANTICHAMA. COR PRETA CLASSE B, FABRICADO CONFORME NBR 6150, DIÂMETRO 1" | U | 33 | 1.72 | 56.76
04.07.01.05 | LUVA DE PVC RÍGIDO ROSCAVEL ANTICHAMA. COR PRETA CLASSE B, FABRICADO CONFORME NBR 6150, DIÂMETRO 2" | U | 23 | 5.84 | 134.32
04.07.01.06 | CAIXA DE DERIVAÇÃO TIPO CONDULETE COM ROSCA PADRÃO “BSP”, EM LIGA DE ALUMÍNIO SILÍCIO INJETADO DE ALTA RESISTÊNCIA MECÂNICA E À CORROSÃO, PARAFUSO EM AÇO ZINCADO, JUNTA DE VEDAÇÃO FLEXÍVEL, ACABAMENTO EM EPOXI NA COR CINZA NOS SEGUINTES TIPOS E DIÂMETROS:
04.07.01.06.01 | Tipo “LB” Ø1” | U | 1 | 7.1 | 7.1
04.07.01.07 | ABRAÇADEIRA METÁLICA TIPO "D" COM CUNHA CÔNICA PARA ELETRODUTO DIÂMETRO 1" | U | 6 | 0.64 | 3.84
04.07.01.08 | BUCHA DE NYLON TIPO S-8 | U | 6 | 0.09 | 0.54
04.07.01.09 | CABO DE COBRE UNIPOLAR, FIO DE COBRE TÊMPERA MOLE, ENCORDOAMENTO CLASSE 2" ISOLADO EM TERMOPLASTICO DE PVC SEM CHUMBO ANTICHAMA, 450/750V, BITOLA 4,0MM2 | M | 200 | 1.76 | 352
04.07.01.10 | CABO DE COBRE UNIPOLAR, FIO DE COBRE TÊMPERA MOLE, ENCORDOAMENTO CLASSE 2" ISOLADO EM TERMOPLASTICO DE PVC SEM CHUMBO ANTICHAMA, 450/750V, BITOLA 16,0MM2 | M | 50 | 7.81 | 390.5
04.07.01.11 | CABO DE COBRE UNIPOLAR, FIO DE COBRE TÊMPERA MOLE, ENCORDOAMENTO CLASSE 2" ISOLADO EM TERMOPLASTICO DE PVC SEM CHUMBO ANTICHAMA, 450/750V, BITOLA 2X1.5MM2 . | M | 100 | 2.3 | 230
04.07.01.12 | CABO DE COBRE UNIPOLAR, FIO DE COBRE TÊMPERA MOLE, ENCORDOAMENTO CLASSE 2" ISOLADO EM TERMOPLASTICO DE PVC SEM CHUMBO ANTICHAMA, 1000V 70°C, BITOLA 4,0MM2 | M | 200 | 2.19 | 438
04.07.01.13 | CABO DE COBRE UNIPOLAR, FIO DE COBRE TÊMPERA MOLE, ENCORDOAMENTO CLASSE 2" ISOLADO EM TERMOPLASTICO DE PVC SEM CHUMBO ANTICHAMA, 1000V 70°C, BITOLA 16,0MM2 | M | 50 | 6.3 | 315
04.07.01.14 | POSTE METÁLICO, COM UMA LUMINÁRIA TIPO PÉTALA, RELÉ FOTOELÉTRICO, UMA LÂMPADA VAPOR DE MERCÚRIO E ACESSÓRIOS DE FIXAÇÃO, CONFORME DETALHE EM PROJETO | U | 9 | 1416 | 12744
04.07.01.15 | CHAVE BÓIA COM CONTATO DE MERCÚRIO 20A 1NA | U | 1 | 29.39 | 29.39
| SUB-TOTAL FORNECIMENTOS |  |  |  | 205797.56
| TOTAL DESTE ORÇAMENTO(COMUNIDADE VAU DAS FLORES) |  |  |  | 575035.45

## Planilha FREI ORLANDO
Ministério da Integração Nacional
Companhia de Desenvolvimento dos Vales do São Francisco e do Parnaíba
Área de Revitalização das Bacias Hidrográficas
OBRA: SISTEMA DE ABASTECIMENTO DE ÁGUA
SERVIÇO: CAPTAÇÃO, ADUÇÃO, TRATAMENTO, RESERVAÇÃO E DISTRIBUIÇÃO
MUNICÍPIO - MORADA NOVA DE MINAS - MG LOCALIDADE: FREI ORLANDO
DATA BASE: NOV/2008
PLANILHA ORÇAMENTÁRIA
ITEM | DISCRIMINAÇÃO | UNID. | QUANT. | PREÇO UNIT. | PREÇO TOTAL
01. | SERVIÇOS
01.01 | INSTALAÇÕES PRELIMINARES E CANTEIRO DE OBRAS
01.01.01 | MOBILIZAÇÃO DE EQUIPAMENTO E PESSOAS | VB | 1 | 907.01 | 907.01
01.01.02 | DESMOBILIZAÇÃO DE EQUIPAMENTOS E PESSOAS | VB | 1 | 907.01 | 907.01
01.01.03 | INSTALAÇÃO DE CANTEIRO DE OBRAS | M2 | 30 | 273.9 | 8217
01.01.04 | FORNECIMENTO E ASSENTAMENTO DE PLACA DE IDENTIFICAÇÃO DE OBRA | M2 | 9 | 275.14 | 2476.26
01.02 | CAPTAÇÃO - POÇO TUBULAR PROFUNDO
01.02.01 | SERVIÇOS PRELIMINARES
01.02.01.01 | LIMPEZA DO TERRENO - RASPAGEM E LIMPEZA MANUAL | M2 | 225 | 1.89 | 425.25
01.02.02 | MOVIMENTO DE TERRA
01.02.02.01 | ESCAVAÇÃO MANUAL EM SOLO PROFUNDIDADE ATÉ 1,50M | M3 | 1.95 | 12.58 | 24.53
01.02.02.02 | ATERRO DE VALAS E CAVAS DE FUNDAÇÃO COM AVALIAÇÃO VISUAL DA COMPACTAÇÃO | M3 | 1.15 | 8.71 | 10.02
01.02.02.03 | CARGA MANUAL (MATERIAL EM GERAL), SEM MANUSEIO E ARRUMAÇÃO DO MATERIAL, INCLUSIVE DESCARGA | M3 | 0.8 | 6.91 | 5.53
01.02.02.04 | TRANSPORTE LOCAL, PERÍMETRO URBANO (MATERIAL EM GERAL), A GRANEL | M3 X KM | 3.1 | 0.45 | 1.4
01.02.02.05 | ESPALHAMENTO DE SOLO EM BOTA FORA | M3 | 1.05 | 1.26 | 1.32
01.02.03 | FUNDAÇÕES E ESTRUTURAS
01.02.03.01 | CONCRETO ESTRUTURAL (FCK=20 MPA) - PREPARO EM BETONEIRA | M3 | 0.6 | 322.96 | 193.78
01.02.03.02 | LASTRO DE CONCRETO SIMPLES, CONSUMO MÍNIMO DE CIMENTO 150 KG/M3 | M3 | 0.5 | 251.14 | 125.57
01.02.03.03 | LANÇAMENTO OU BOMBEAMENTO E ADENSAMENTO DE CONCRETO-ALTURA OU PROFUNDIDADE ATÉ 1,50 M | M3 | 1.1 | 90.17 | 99.19
01.02.03.04 | ARMADURA DE AÇO CA 50, FORNECIMENTO E COLOCAÇÃO | KG | 66.65 | 7.69 | 512.54
01.02.03.05 | ARMADURA DE AÇO CA 60, FORNECIMENTO E COLOCAÇÃO | KG | 7.4 | 8.68 | 64.23
01.02.03.06 | FORMA PLANA EM CHAPA DE MADEIRA COMPENSADA PLASTIFICADA, E = 14 MM, P/ ESTRUTURAS | M2 | 1.35 | 32.14 | 43.39
01.02.03.07 | FORMA PLANA EM TÁBUA DE PINHO PARA FUNDAÇÕES | M2 | 0.2 | 25.26 | 5.05
01.02.03.08 | DESFORMA DE ESTRUTURAS, ALTURA OU PROFUNDIDADE ATÉ 1,50M | M2 | 1.55 | 7.14 | 11.07
01.02.04 | ASSENTAMENTOS
01.02.04.01 | INSTALAÇÃO DE CONJUNTO MOTOBOMBA COM POTÊNCIA ATÉ 5CV | U | 1 | 383.5 | 383.5
01.02.04.02 | MONTAGEM E ASSENTAMENTO DE TUBOS E CONEXÕES DE FERRO GALVANIZADO, JUNTA ROSCÁVEL, DIÂMETRO = 2" | M | 22 | 5.65 | 124.3
01.02.04.03 | MONTAGEM E ASSENTAMENTO DE TUBOS E CONEXÕES DE PVC JR DIÂMETRO 1/2" | M | 20 | 2.48 | 49.6
01.02.05 | INSTALAÇÕES ELÉTRICAS
01.02.05.01 | INSTALAÇÕES ELÉTRICAS DA CAPTAÇÃO | GL | 1 | 1602.9 | 1602.9
01.02.06 | PAVIMENTAÇÃO
01.02.06.01 | CALÇAMENTO EM BRITA, E = 5 CM | M2 | 40 | 5.24 | 209.6
01.02.06.02 | MEIO-FIO RETO DE CONCRETO (80 X 45 X 18 X 12) CM PADRÃO SUDECAP(FORNECIMENTO E ASSENTAMENTO) | M | 26 | 27.94 | 726.44
01.02.06.03 | PASSEIO CIMENTADO COM REVESTIMENTO EM ARGAMASSA DE CIMENTO E AREIA, TRAÇO 1:3, E = 2 CM, INCL. BASE DE CASCALHO, E = 6 CM | M2 | 2 | 20.93 | 41.86
01.02.07 | URBANIZAÇÃO
01.02.07.01 | PORTÃO PARA VEÍCULOS | U | 1 | 2273.46 | 2273.46
01.02.07.02 | CERCA EM MOURÕES DE CONCRETO, COM FECHAMENTO EM ARAME FARPADO | M | 56 | 30.98 | 1734.88
01.02.07.03 | PLANTIO DE GRAMA EM PLACAS | M2 | 190 | 9.39 | 1784.1
01.03 | ESTAÇÃO DE TRATAMENTO DE ÁGUA - CASA DE QUÍMICA
01.03.01 | SERVIÇOS TÉCNICOS
01.03.01.01 | LOCAÇÃO DE ESTRUTURAS | M2 | 24 | 2.09 | 50.16
01.03.02 | MOVIMENTO DE TERRA
01.03.02.01 | ESCAVAÇÃO MANUAL EM SOLO PROFUNDIDADE ATÉ 1,50M | M3 | 7.85 | 12.58 | 98.75
01.03.02.02 | ESCAVAÇÃO MANUAL DE VALAS (SOLO SECO), PROFUNDIDADE ATÉ 1,50 M | M3 | 3.45 | 18.88 | 65.14
01.03.02.03 | ESCAVAÇÃO MECÂNICA DE VALAS (SOLO SECO), PROFUNDIDADE ATÉ 1,50 M | M3 | 13.85 | 5.54 | 76.73
01.03.02.04 | ACERTO E VERIFICAÇÃO DO NIVELAMENTO DE FUNDO DE VALAS | M2 | 18.3 | 3.1 | 56.73
01.03.02.05 | ATERRO DE VALAS E CAVAS DE FUNDAÇÃO COM AVALIAÇÃO VISUAL DA COMPACTAÇÃO | M3 | 23.05 | 8.71 | 200.77
01.03.02.06 | CARGA MECÂNICA (MATERIAL EM GERAL), SEM MANUSEIO E ARRUMAÇÃO DO MATERIAL | M3 | 2.15 | 1.79 | 3.85
01.03.02.07 | TRANSPORTE LOCAL, PERÍMETRO URBANO (MATERIAL EM GERAL), A GRANEL | M3XKM | 8.35 | 0.45 | 3.76
01.03.02.08 | ESPALHAMENTO DE SOLO EM BOTA FORA | M3 | 2.8 | 1.26 | 3.53
01.03.03 | FUNDAÇÕES E ESTRUTURAS
01.03.03.01 | CONCRETO ESTRUTURAL (FCK=20 MPA) - PREPARO EM BETONEIRA | M3 | 2.15 | 322.96 | 694.36
01.03.03.02 | LASTRO DE CONCRETO SIMPLES, CONSUMO MÍNIMO DE CIMENTO 150 KG/M3 | M3 | 0.75 | 251.14 | 188.36
01.03.03.03 | CONCRETO CICLÓPICO C/ 30 % DE PEDRA DE MÃO - CONSUMO MÍNIMO DE CIMENTO 150 KG/M3 - PREPARO E LANÇAMENTO | M3 | 2.05 | 218.03 | 446.96
01.03.03.04 | LANÇAMENTO OU BOMBEAMENTO E ADENSAMENTO DE CONCRETO-ALTURA OU PROFUNDIDADE ATÉ 1,50 M | M3 | 4.25 | 90.17 | 383.22
01.03.03.05 | LANÇAMENTO OU BOMBEAMENTO E ADENSAMENTO DE CONCRETO-ALTURA OU PROFUNDIDADE SUPERIOR A 1,50 M ATÉ 10,00 M | M3 | 0.65 | 96.84 | 62.95
01.03.03.06 | ARMADURA DE AÇO CA 50, FORNECIMENTO E COLOCAÇÃO | KG | 230.45 | 7.69 | 1772.16
01.03.03.07 | ARMADURA DE AÇO CA 60, FORNECIMENTO E COLOCAÇÃO | KG | 25.6 | 8.68 | 222.21
01.03.03.08 | FORMA PLANA EM CHAPA DE MADEIRA COMPENSADA PLASTIFICADA, E = 14 MM, P/ ESTRUTURAS | M2 | 21.3 | 32.14 | 684.58
01.03.03.09 | FORMA PLANA EM TÁBUA DE PINHO PARA FUNDAÇÕES | M2 | 14.3 | 25.26 | 361.22
01.03.03.10 | DESFORMA DE ESTRUTURAS, ALTURA OU PROFUNDIDADE ATÉ 1,50M | M2 | 20.2 | 7.14 | 144.23
01.03.03.11 | DESFORMA DE ESTRUTURAS, ALTURA OU PROFUNDIDADE MAIOR QUE 1,50M | M2 | 15.4 | 14.79 | 227.77
01.03.03.12 | CIMBRAMENTO DE MADEIRA | M3 | 20 | 18.36 | 367.2
01.03.04 | FECHAMENTO
01.03.04.01 | ALVENARIA DE ELEVAÇÃO COM BLOCOS DE CONCRETO (40 X 20 X 20CM) E = 20 CM | M2 | 23.9 | 32.32 | 772.45
01.03.04.02 | CAIXILHO DE FERRO, TIPO BASCULANTE | M2 | 0.5 | 272.29 | 136.15
01.03.04.03 | VIDRO CRISTAL INCOLOR, E = 3 MM | M2 | 0.5 | 45.3 | 22.65
01.03.04.04 | COBERTURA EM TELHA CERÂMICA, TIPO COLONIAL | M2 | 15.2 | 88 | 1337.6
01.03.04.05 | PORTA EM MADEIRA DE LEI, TIPO PRANCHETA, 0.70 X 2.10 M | U | 1 | 307.89 | 307.89
01.03.04.06 | TABLADO DE MADEIRA PARA SALA DE PRODUTOS QUÍMICOS | M2 | 0.5 | 39.88 | 19.94
01.03.05 | REVESTIMENTOS / TRATAMENTO DE SUPERFÍCIES
01.03.05.01 | CHAPISCADO COMUM COM ARGAMASSA DE CIMENTO E AREIA | M2 | 62.35 | 3.4 | 211.99
01.03.05.02 | REBOCO PAULISTA | M2 | 62.35 | 16.22 | 1011.32
01.03.05.03 | PINTURA EM ALVENARIA LÁTEX SEM MASSA CORRIDA | M2 | 62.35 | 9.09 | 566.76
01.03.05.04 | PINTURA EM ESQUADRIAS DE FERRO | M2 | 0.5 | 10.92 | 5.46
01.03.05.05 | PINTURA EM ESQUADRIAS DE MADEIRA | M2 | 5.9 | 13.26 | 78.23
01.03.05.06 | CONTRA PISO DE CONCRETO FCK 15 MPA E = 7 CM | M2 | 5.3 | 22.14 | 117.34
01.03.05.07 | PISO CIMENTADO LISO, RECOBERTO COM NATA DE CIMENTO | M2 | 5.3 | 16.91 | 89.62
01.03.06 | PAVIMENTAÇÃO
01.03.06.01 | PASSEIO CIMENTADO COM REVESTIMENTO EM ARGAMASSA DE CIMENTO E AREIA, TRAÇO 1:3, E = 2 CM, INCL. BASE DE CASCALHO, E = 6 CM | M2 | 5.4 | 20.93 | 113.02
01.03.07 | INSTALAÇÕES HIDRÁULICAS - LINHAS DE DOSAGEM
01.03.07.01 | ASSENTAMENTO DE TUBOS E CONEXÕES PVC JR DIÂMETRO = 3/4" | M | 38 | 2.78 | 105.64
01.03.07.02 | ASSENTAMENTO DE TUBOS E CONEXÕES PVC JE DN 100 | M | 12 | 1.65 | 19.8
01.03.07.03 | INSTALAÇOES ELÉTRICAS DA ETA | GL | 1 | 2564.64 | 2564.64
01.03.07.04 | CAIXA DE PASSAGEM EM ALVENARIA (0,30 X 0,30 X 0,50 M) | U | 1 | 77.87 | 77.87
01.03.07.05 | INSTALAÇÕES HIDRAÚLICAS E SANITÁRIAS DA ETA | GL | 1 | 512.93 | 512.93
01.04 | RESERVAÇÃO
01.04.01 | SERVIÇOS TÉCNICOS
01.04.01.01 | LOCAÇÃO DE ESTRUTURAS | M2 | 18.25 | 2.09 | 38.14
01.04.02 | SERVIÇOS PRELIMINARES
01.04.02.01 | LIMPEZA DO TERRENO - RASPAGEM E LIMPEZA MANUAL | M2 | 64 | 1.89 | 120.96
01.04.03 | MOVIMENTO DE TERRA
01.04.03.01 | ESCAVAÇÃO MANUAL EM SOLO PROFUNDIDADE ATÉ 1,50M | M3 | 15.15 | 12.58 | 190.59
01.04.03.02 | ESCAVAÇÃO MANUAL EM SOLO PROFUNDIDADE, MAIOR QUE 1,50M | M3 | 20.4 | 20.13 | 410.65
01.04.03.03 | ATERRO DE VALAS E CAVAS DE FUNDAÇÃO COM AVALIAÇÃO VISUAL DA COMPACTAÇÃO | M3 | 29.95 | 8.71 | 260.86
01.04.03.04 | CARGA MECÂNICA (MATERIAL EM GERAL), SEM MANUSEIO E ARRUMAÇÃO DO MATERIAL | M3 | 5.6 | 1.79 | 10.02
01.04.03.05 | TRANSPORTE LOCAL, PERÍMETRO URBANO (MATERIAL EM GERAL), A GRANEL | M3XKM | 21.9 | 0.45 | 9.86
01.04.03.06 | ESPALHAMENTO DE SOLO EM BOTA FORA | M3 | 7.3 | 1.26 | 9.2
01.04.04 | FUNDAÇÕES E ESTRUTURAS
01.04.04.01 | CONCRETO ESTRUTURAL (FCK=20 MPA) - PREPARO EM BETONEIRA | M3 | 11.25 | 322.96 | 3633.3
01.04.04.02 | LASTRO DE CONCRETO SIMPLES, CONSUMO MÍNIMO DE CIMENTO 150 KG/M3 | M3 | 0.3 | 251.14 | 75.34
01.04.04.03 | ARMADURA DE AÇO CA 60, FORNECIMENTO E COLOCAÇÃO | KG | 57 | 8.68 | 494.76
01.04.04.04 | LANÇAMENTO OU BOMBEAMENTO E ADENSAMENTO DE CONCRETO-ALTURA OU PROFUNDIDADE ATÉ 1,50 M | M3 | 2.95 | 90.17 | 266
01.04.04.05 | LANÇAMENTO OU BOMBEAMENTO E ADENSAMENTO DE CONCRETO-ALTURA OU PROFUNDIDADE SUPERIOR A 1,50 M ATÉ 10,00 M | M3 | 8.6 | 96.84 | 832.82
01.04.04.06 | ARMADURA DE AÇO CA 50, FORNECIMENTO E COLOCAÇÃO | KG | 616 | 7.69 | 4737.04
01.04.04.07 | FORMA PLANA EM CHAPA DE MADEIRA COMPENSADA PLASTIFICADA, E = 14 MM, P/ ESTRUTURAS | M2 | 7.4 | 32.14 | 237.84
01.04.04.08 | DESFORMA DE ESTRUTURAS, ALTURA OU PROFUNDIDADE ATÉ 1,50M | M2 | 3.55 | 7.14 | 25.35
01.04.04.09 | DESFORMA DE ESTRUTURAS, ALTURA OU PROFUNDIDADE MAIOR QUE 1,50M | M2 | 3.85 | 14.79 | 56.94
01.04.05 | FECHAMENTO
01.04.05.01 | ALVENARIA DE ELEVAÇÃO COM TIJOLOS MACIÇOS REQUEIMADOS (20 X10 X 5,5 CM) E = 10 CM | M2 | 3.85 | 56.47 | 217.41
01.04.06 | PAVIMENTAÇÃO
01.04.06.01 | PASSEIO CIMENTADO COM REVESTIMENTO EM ARGAMASSA DE CIMENTO E AREIA, TRAÇO 1:3, E = 2 CM, INCL. BASE DE CASCALHO, E = 6 CM | M2 | 5 | 20.93 | 104.65
01.04.07 | REVESTIMENTOS / TRATAMENTO DE SUPERFÍCIES
01.04.07.01 | CHAPISCADO COMUM COM ARGAMASSA DE CIMENTO E AREIA | M2 | 5.05 | 3.4 | 17.17
01.04.07.02 | REBOCO PAULISTA | M2 | 5.05 | 16.22 | 81.91
01.04.07.03 | REVESTIMENTO IMPERMEÁVEL COM ARGAMASSA POLIMÉRICA | M2 | 4.4 | 43.55 | 191.62
01.04.08 | ASSENTAMENTOS
01.04.08.01 | ASSENTAMENTO DE TUBOS E CONEXÕES DE FERRO GALVANIZADO, JUNTAROSCÁVEL, DIÂMETRO = 2" | M | 2 | 5.65 | 11.3
01.04.08.02 | ASSENTAMENTO DE TUBOS E CONEXÕES DE FERRO GALVANIZADO, JUNTAROSCÁVEL, DIÂMETRO = 3" | M | 17 | 6.03 | 102.51
01.04.08.03 | ASSENTAMENTO DE TUBOS E CONEXÕES DE FERRO GALVANIZADO, JUNTAROSCÁVEL, DIÂMETRO = 4" | M | 10 | 7.56 | 75.6
01.04.08.04 | ASSENTAMENTO DE TUBOS E CONEXÕES PVC JR DIÂMETRO = 3" | M | 3 | 5.17 | 15.51
01.04.09 | SERVIÇOS DIVERSOS
01.04.09.01 | INSTALAÇÕES ELÉTRICAS DO RESERVATÓRIO | GL | 1 | 1282.32 | 1282.32
01.04.09.02 | CAIXA DE PASSAGEM EM ALVENARIA (0,30 X 0,30 X 0,50 M) | U | 3 | 77.87 | 233.61
01.04.09.03 | MURO DO PADRÃO DE ENERGIA
01.04.09.03.01 | ALVENARIA DE ELEVAÇÃO COM BLOCOS DE CONCRETO (40 X 20 X 20CM) E = 20 CM | M2 | 1.8 | 32.32 | 58.18
01.04.09.03.02 | CHAPISCADO COMUM COM ARGAMASSA DE CIMENTO E AREIA | M2 | 4.5 | 3.4 | 15.3
01.04.09.03.03 | REBOCO PAULISTA | M2 | 4.5 | 16.22 | 72.99
01.04.10 | ESGOTAMENTO
01.04.10.01 | LIMPEZA DO TERRENO - RASPAGEM E LIMPEZA MANUAL | M2 | 60 | 1.89 | 113.4
01.04.10.02 | ESCAVAÇÃO E CARGA MECÂNICA DE VALAS, EM ROCHA BRANDA, À FRIO | M3 | 1.05 | 116.71 | 122.55
01.04.10.03 | ESCAVAÇÃO MANUAL DE VALAS (SOLO SECO), PROFUNDIDADE ATÉ 1,50 M | M3 | 1.7 | 18.88 | 32.1
01.04.10.04 | ESCAVAÇÃO MANUAL DE VALAS (SOLO COM ÁGUA), PROFUNDIDADE ATÉ 1,50 M | M3 | 1.45 | 23.6 | 34.22
01.04.10.05 | ESCAVAÇÃO MECÂNICA DE VALAS (SOLO SECO), PROFUNDIDADE ATÉ 1,50 M | M3 | 11.55 | 5.54 | 63.99
01.04.10.06 | ESCAVAÇÃO MECÂNICA DE VALAS (SOLO COM ÁGUA), PROFUNDIDADE ATÉ 1,50 M | M3 | 5.25 | 6.68 | 35.07
01.04.10.07 | CARGA MECÂNICA (MATERIAL EM GERAL), SEM MANUSEIO E ARRUMAÇÃO DO MATERIAL | M3 | 7.75 | 1.79 | 13.87
01.04.10.08 | TRANSPORTE LOCAL, PERÍMETRO URBANO (MATERIAL EM GERAL), A GRANEL | M3XKM | 29.35 | 0.45 | 13.21
01.04.10.09 | ATERRO DE VALAS E CAVAS DE FUNDAÇÃO COM AVALIAÇÃO VISUAL DA COMPACTAÇÃO | M3 | 20.75 | 8.71 | 180.73
01.04.10.10 | ESCAVAÇÃO E CARGA EM SOLO COM PÁ MECÂNICA OU ESCAVADEIRA | M3 | 13 | 5.9 | 76.7
01.04.10.11 | ESPALHAMENTO DE SOLO EM BOTA FORA | M3 | 8.75 | 1.26 | 11.03
01.04.10.12 | ESPALHAMENTO DE ROCHA EM BOTA FORA | M3 | 1.05 | 1.7 | 1.79
01.04.10.13 | ACERTO E VERIFICAÇÃO DO NIVELAMENTO DE FUNDO DE VALAS | M2 | 21 | 3.1 | 65.1
01.04.10.14 | ESGOTAMENTO DE ÁGUA COM BOMBAS, VAZÕES ATÉ 15/M3, ALTURA ATÉ 10M | HXHP | 7.7 | 1.01 | 7.78
01.04.10.15 | ASSENTAMENTO DE TUBOS E CONEXÕES PVC JE DN 100 | M | 30 | 1.65 | 49.5
01.04.11 | URBANIZAÇÃO
01.04.11.01 | PAVIMENTAÇÃO
01.04.11.01.01 | MEIO-FIO RETO DE CONCRETO (80 X 45 X 18 X 12) CM PADRÃO SUDECAP(FORNECIMENTO E ASSENTAMENTO) | M | 8.4 | 27.94 | 234.7
01.04.11.01.02 | CALÇAMENTO EM BRITA, E = 5 CM | M2 | 5 | 5.24 | 26.2
01.04.11.02 | URBANIZAÇÃO
01.04.11.02.01 | PORTÃO PARA PEDESTRE | U | 1 | 777.68 | 777.68
01.04.11.02.02 | CERCA EM MOURÕES DE CONCRETO, COM FECHAMENTO EM ARAME FARPADO | M | 24 | 30.98 | 743.52
01.04.11.02.03 | PLANTIO DE GRAMA EM PLACAS | M2 | 83.5 | 9.39 | 784.07
01.05 | REDE DE DISTRIBUIÇÃO E ADUTORA DE ÁGUA BRUTA
01.05.01 | SERVIÇOS TÉCNICOS
01.05.01.01 | CADASTRO DE REDE DE DISTRIBUIÇÃO | KM | 3.637 | 227.09 | 825.93
01.05.01.02 | CADASTRO DE ADUTORA | KM | 0.64601 | 460.32 | 297.37
01.05.01.03 | LOCAÇÃO DE REDE E ELABORAÇÃO DE NOTA SERVIÇO, INCLUSIVE LEVANTAMENTO DE NORMAIS - PARA OBRAS | M | 4283.005 | 2.49 | 10664.68
01.05.02 | SERVIÇOS PRELIMINARES
01.05.02.01 | LIMPEZA DO TERRENO - RASPAGEM E LIMPEZA MANUAL | M2 | 3849 | 1.89 | 7274.61
01.05.02.02 | TRAVESSIA DE VEÍCULOS CONTÍNUA, EM CHAPA METÁLICA EM AÇO - FORNECIMENTO E POSICIONAMENTO | M2 | 706.15 | 4.77 | 3368.34
01.05.02.03 | PASSADIÇO DE MADEIRA PARA PEDESTRE - FORNECIMENTO E POSICIONAMENTO | M2 | 84.74 | 0.68 | 57.62
01.05.02.04 | TAPUME EM CHAPA DE MADEIRA COMPENSADA PARA SINALIZAÇÃO E CONTENÇÃO DE MATERIAL ESCAVADO, FORNECIMENTO E MOVIMENTAÇÃO | U | 1694.8 | 1.46 | 2474.41
01.05.02.05 | SINALIZAÇÃO NOTURNA - FORNECIMENTO E INSTALAÇÃO | U | 847.4 | 0.88 | 745.71
01.05.03 | MOVIMENTO DE TERRA
01.05.03.01 | ESCAVAÇÃO E CARGA MECÂNICA DE VALAS, EM ROCHA BRANDA, À FRIO | M3 | 135.95 | 116.71 | 15866.72
01.05.03.02 | ESCAVAÇÃO MANUAL DE VALAS (SOLO SECO), PROFUNDIDADE ATÉ 1,50 M | M3 | 217.55 | 18.88 | 4107.34
01.05.03.03 | ESCAVAÇÃO MANUAL DE VALAS (SOLO COM ÁGUA), PROFUNDIDADE ATÉ 1,50 M | M3 | 190.35 | 23.6 | 4492.26
01.05.03.04 | ESCAVAÇÃO MECÂNICA DE VALAS (SOLO SECO), PROFUNDIDADE ATÉ 1,50 M | M3 | 1495.7 | 5.54 | 8286.18
01.05.03.05 | ESCAVAÇÃO MECÂNICA DE VALAS (SOLO COM ÁGUA), PROFUNDIDADE ATÉ 1,50 M | M3 | 679.85 | 6.68 | 4541.4
01.05.03.06 | CARGA MECÂNICA (MATERIAL EM GERAL), SEM MANUSEIO E ARRUMAÇÃO DO MATERIAL | M3 | 1006.17 | 1.79 | 1801.04
01.05.03.07 | TRANSPORTE LOCAL, PERÍMETRO URBANO (MATERIAL EM GERAL), A GRANEL | M3XKM | 3801.7 | 0.45 | 1710.77
01.05.03.08 | ATERRO DE VALAS E CAVAS DE FUNDAÇÃO COM AVALIAÇÃO VISUAL DA COMPACTAÇÃO | M3 | 2708.95 | 8.71 | 23594.95
01.05.03.09 | ESCAVAÇÃO E CARGA EM SOLO COM PÁ MECÂNICA OU ESCAVADEIRA | M3 | 1702.75 | 5.9 | 10046.23
01.05.03.10 | ESPALHAMENTO DE SOLO EM BOTA FORA | M3 | 1131.25 | 1.26 | 1425.38
01.05.03.11 | ESPALHAMENTO DE ROCHA EM BOTA FORA | M2 | 135.95 | 1.7 | 231.12
01.05.03.12 | ACERTO E VERIFICAÇÃO DO NIVELAMENTO DE FUNDO DE VALAS | M2 | 2805 | 3.1 | 8695.5
01.05.04 | ESGOTAMENTO
01.05.04.01 | ESGOTAMENTO DE ÁGUA COM BOMBAS, VAZÕES ATÉ 15/M3, ALTURA ATÉ 10M | HXHP | 1096.45 | 1.01 | 1107.41
01.05.05 | ASSENTAMENTOS
01.05.05.01 | ASSENTAMENTO DE TUBOS E CONEXÕES PVC JE DN 50 | M | 3442 | 1.43 | 4922.06
01.05.05.02 | ASSENTAMENTO DE TUBOS E CONEXÕES PVC JE DN 75 | M | 841 | 1.52 | 1278.32
01.05.06 | PAVIMENTAÇÃO
01.05.06.01 | REMOÇÃO DE PAVIMENTO EM PARALELEPÍPEDO, POLIÉDRICO E PRÉ-MOLDADO | M2 | 379.75 | 5.79 | 2198.75
01.05.06.02 | RECOMPOSIÇÃO DE PAVIMENTO EM POLIÉDRICO, COM REAPROVEITAMENTO DO MATERIAL DEMOLIDO | M2 | 379.75 | 12.71 | 4826.62
01.05.06.03 | LASTRO DE AREIA | M3 | 75.95 | 81.74 | 6208.15
01.05.07 | FUNDAÇÕES E ESTRUTURAS
01.05.07.01 | BLOCOS DE ANCORAGEM
01.05.07.01.01 | CONCRETO ESTRUTURAL (FCK=20 MPA) - PREPARO EM BETONEIRA | M3 | 0.35 | 322.96 | 113.04
01.05.07.01.02 | LANÇAMENTO OU BOMBEAMENTO E ADENSAMENTO DE CONCRETO-ALTURA OU PROFUNDIDADE ATÉ 1,50 M | M3 | 0.35 | 90.17 | 31.56
01.05.07.01.03 | ARMADURA DE AÇO CA 50, FORNECIMENTO E COLOCAÇÃO | KG | 28 | 7.69 | 215.32
01.05.07.01.04 | FORMA PLANA EM CHAPA DE MADEIRA COMPENSADA PLASTIFICADA, E = 14 MM, P/ ESTRUTURAS | M2 | 4.2 | 32.14 | 134.99
01.05.07.01.05 | DESFORMA DE ESTRUTURAS, ALTURA OU PROFUNDIDADE ATÉ 1,50M | M2 | 4.2 | 7.14 | 29.99
01.06 | LIGAÇÃO PREDIAL
01.06.01 | PADRONIZAÇÃO DE LIGAÇÃO PREDIAL DE ÁGUA EM PADRÃO CAVALETE, P/ HIDRÔMETRO DE 1,5, 3 E 5 M3/H, INCLUINDO OS SEGUINTES SERVIÇOS: RETIRADA DO PADRÃO ANTIGO, QUANDO FOR O CASO, MONTAGEM DE TODAS AS PEÇAS DO NOVO PADRÃO; DEMOLIÇÃO DO PISO, ESCAVAÇÃO, EXECUÇÃO DO BLOCO DE ANCORAGEM EM CONCRETO TRAÇO 1:2:3 EM VOLUME (CIMENTO, AREIA E BRITA 1) , REATERRO COMPACTADO, RECOMPOSIÇÃO DO PISO, LIMPEZA E REMOÇÃO DO MATERIAL EXCEDENTE, BEM COMO INTERLIGAÇÕES COM O RAMAL E COM A INSTALAÇÃO PREDIAL EXISTENTE | U | 96 | 28.79 | 2763.84
| SUB-TOTAL SERVIÇOS |  |  |  | 188761.3
02. | FORNECIMENTOS
02.01 | CAPTAÇÃO - POÇO TUBULAR PROFUNDO
02.01.01 | INSTALAÇÕES HIDRAÚLICAS
02.01.01.01 | CONJUNTO MOTO-BOMBA SUBMERSO (Q = 1,93 L/S; HMAN =35,96 MCA) | U | 1 | 3111.66 | 3111.66
02.01.01.02 | LUVA SIMPLES - F.G. CLASSE 10 - DIÂMETRO 2", FABRICADA CONFORME NBR 6943 DA ABNT | U | 8 | 20.12 | 160.96
02.01.01.03 | TUBO DE AÇO CARBONO GALVANIZADO, COM COSTURA, COM ROSCAS, ROSCA NPT - 8 FIOS POR POLEGADA, CLASSE MÉDIA, FABRICADO CONFORME DIN 2440 OU NBR 5580 DA ABNT, DIÂMETRO 2" | M | 22 | 50.72 | 1115.84
02.01.01.04 | TUBO - PVC JR - DIÂMETRO 1/2", EXTREMIDADE COM ROSCA DA NBR 6414, FABRICADO CONFORME NBR 5648 DA ABNT. | M | 20 | 3.19 | 63.8
02.01.01.05 | LUVA SIMPLES PVC JR, ROSCA CONFORME NBR 6414 PARA ATENDER AOS TUBOS DA NBR 5648 DA ABNT, DIÂMETRO 1/2" | U | 7 | 0.6 | 4.2
02.01.01.06 | PLUG - PVC JR - DIÂMETRO 1/2", ROSCA CONFORME NBR 6414 PARA ATENDER AOS TUBOS DA 5648 DA ABNT | U | 1 | 0.31 | 0.31
02.01.01.07 | CHAPA DE AÇO ASTM A-36, CONFORME PROJETO | M2 | 10 | 10 | 100
02.01.01.08 | PARAFUSO M12X80 COM PORCA E ARRUELA EM AÇO SAE 1020 | U | 4 | 2.94 | 11.76
02.01.01.09 | CURVA MACHO 90 GRAUS - F.G. CLASSE 10 - DIÂMETRO 2", FABRICADA CONFORME NBR 6943 DA ABNT | U | 1 | 73.02 | 73.02
02.01.01.10 | TÊ DE REDUÇÃO - F.G. CLASSE 10 - DIÂMETRO 2" X 1", FABRICADO CONFORME NBR 6943 DA ABNT | U | 1 | 36.58 | 36.58
02.01.01.11 | NIPLE DUPLO - F.G. CLASSE 10 - DIÂMETRO 2 ", FABRICADO CONFORME NBR 6943 DA ABNT | U | 6 | 21.23 | 127.38
02.01.01.12 | NIPLE DUPLO - F.G. CLASSE 10 - DIÂMETRO 1 ", FABRICADO CONFORME NBR 6943 DA ABNT | U | 2 | 6.17 | 12.34
02.01.01.13 | VENTOSA SIMPLES FABRICADA EM FERRO FUNDIDO DÚCTIL, COM ROSCA CONFORME A NBR 6414, PRESSÃO DE TRABALHO 25KGF/CM2 (VSCR25) DN 1" | U | 1 | 255.23 | 255.23
02.01.01.14 | REGISTRO DE GAVETA EM BRONZE, SEM CANOPLA, ACABAMENTO BRUTO, CLASSE DE PRESSÃO 150 PSI, DIÂMETRO = 1". | U | 1 | 24.76 | 24.76
02.01.01.15 | VÁLVULA DE RETENÇÃO EM BRONZE, PORTINHOLA HORIZONTAL, CLASSE DE PRESSÃO 150 PSI, EXTREMIDADES COM ROSCA (BSP), CONFORME NBR 6414 DA ABNT, DIAM. 2" | U | 1 | 147.55 | 147.55
02.01.01.16 | TÊ DE - F.G. CLASSE 10 - DIÂMETRO 2", FABRICADO CONFORME NBR 6943 DA ABNT | U | 1 | 37.81 | 37.81
02.01.01.17 | UNIÃO COM ASSENTO DE FERRO - F.G. CLASSE 10 - DIÂMETRO 2", FABRICADA CONFORME NBR 6943 DA ABNT | U | 1 | 103.11 | 103.11
02.01.01.18 | REGISTRO DE GAVETA EM BRONZE, SEM CANOPLA, ACABAMENTO BRUTO, CLASSE DE PRESSÃO 150 PSI, DIÂMETRO = 2". | U | 3 | 63.189 | 189.57
02.01.01.19 | REDUÇÃO PVC PBA JE BB DN 75 X 50 DE 85 X 60 MM | U | 1 | 14.38 | 14.38
02.01.01.20 | COTOVELO 45 GRAUS - F.G. CLASSE 10 - DIÂMETRO 2 ", FABRICADO CONFORME NBR 6943 DA ABNT | U | 2 | 26.3 | 52.6
02.01.01.21 | NIPLE DUPLO - F.G. CLASSE 10 - DIÂMETRO 2 ", FABRICADO CONFORME NBR 6943 DA ABNT | U | 1 | 21.23 | 21.23
02.01.01.22 | NIPLE PARA MANGOTE DN 50MM | U | 1 | 2.43 | 2.43
02.01.01.23 | ADAPTADOR PVC CURTO BR (BOLSA E ROSCA) DN 50 DE 60 MM X 2", JUNTA SOLDÁVEL E PONTA ROSCÁVEL, ROSCA CONFORME NBR 6414 PARA ATENDER AOS TUBOS DA NBR 5648 DA ABNT | U | 1 | 18.35 | 18.35
02.01.02 | INSTALAÇÕES ELÉTRICAS
02.01.02.01 | ELETRODUTO DE PVC RÍGIDO ROSQUEÁVEL ANTICHAMA, COR PRETA CLASSE B, FABRICADO CONFORME NBR 6150, TAMANHO DE 3 METROS, DIÂMETRO 1" | M | 12 | 3.09 | 37.08
02.01.02.02 | CURVA DE PVC RÍGIDO, TIPO ROSQUEÁVEL - ROSCA CONFORME NBR 6414, PARA ELETRODUTO, DIÂMETRO 1". | U | 2 | 3.62 | 7.24
02.01.02.03 | LUVA DE AÇO CARBONO GALVANIZADO, PESADO, PARA ELETRODUTO, ROSCA CONFORME NBR 6414, DIÂMETRO 1". | U | 7 | 1.48 | 10.36
02.01.02.04 | CAIXA DE DERIVAÇÃO TIPO CONDULETE COM ROSCA PADRÃO “BSP”, EM LIGA DE ALUMÍNIO SILÍCIO INJETADO DE ALTA RESISTÊNCIA MECÂNICA E À CORROSÃO, PARAFUSO EM AÇO ZINCADO, JUNTA DE VEDAÇÃO FLEXÍVEL, ACABAMENTO EM EPOXI NA COR CINZA NOS SEGUINTES TIPOS E DIÂMETROS: |  |  |  | 0
02.01.02.04.01 | Tipo “LR” Ø1” | U | 1 | 7.1036 | 7.1
02.01.02.05 | CABO DE COBRE UNIPOLAR, FIO DE COBRE TÊMPERA MOLE, ENCORDOAMENTO CLASSE 2" ISOLADO EM TERMOPLASTICO DE PVC SEM CHUMBO ANTICHAMA, 1000V 70°C, BITOLA 3 x 1.5MM2 | M | 120 | 3.11 | 373.2
02.01.02.06 | CABO DE COBRE UNIPOLAR, FIO DE COBRE TÊMPERA MOLE, ENCORDOAMENTO CLASSE 2" ISOLADO EM TERMOPLASTICO DE PVC SEM CHUMBO ANTICHAMA, 1000V 70°C, BITOLA 4MM2 | M | 150 | 2.19 | 328.5
02.01.02.07 | ELETRODOS DE NÍVEL | U | 3 | 132.16 | 396.48
02.02 | ESTAÇÃO DE TRATAMENTO DE ÁGUA - CASA DE QUÍMICA
02.02.01 | INSTALAÇÕES HIDRÁULICAS - LINHAS DE DOSAGEM
02.02.01.01 | TUBO - PVC JR - DIÂMETRO 3/4", EXTREMIDADE COM ROSCA DA NBR 6414, FABRICADO CONFORME NBR 5648 DA ABNT. | M | 30 | 4.31 | 129.3
02.02.01.02 | TANQUE CILÍNDRICO COM ALÇA CAPACIDADE 60 LITROS, EM POLIETILENO, COM GRADUAÇÃO APARENTE | U | 1 | 387.82 | 387.82
02.02.01.03 | BOMBA DOSADORA ELETROMAGNÉTICA DE DIAFRAGMA, 220V, MONOFÁSICA | U | 1 | 944 | 944
02.02.01.04 | MANGUEIRA FLEXÍVEL DIÂMETRO 1/2" | M | 4.5 | 5.73 | 25.79
02.02.01.05 | ADAPTADOR PVC PARA MANGUEIRA DIÂMETRO 1/2" | U | 1 | 3.89 | 3.89
02.02.01.06 | NIPLE DUPLO PVC JR DIÂMETRO 1/2", ROSCA CONFORME NBR 6414 PARA ATENDER AOS TUBOS DA NBR 5648 DA ABNT | U | 1 | 0.47 | 0.47
02.02.01.07 | BUCHA DE REDUÇÃO PVC JR DIÂMETRO 3/4" X 1/2", ROSCA CONFORME NBR 6414 PARA ATENDER AOS TUBOS DA NBR 5648 DA ABNT | U | 1 | 0.53 | 0.53
02.02.01.08 | VÁLVULA DE RETENÇÃO EM BRONZE, PORTINHOLA HORIZONTAL, CLASSE DE PRESSÃO 150 PSI, EXTREMIDADES COM ROSCA (BSP), CONFORME NBR 6414 DA ABNT, DIAM. 3/4" | U | 1 | 43.97 | 43.97
02.02.01.09 | JOELHO 90 GRAUS PVC JR DIÂMETRO 3/4", ROSCA CONFORME NBR 6414 PARA ATENDER AOS TUBOS DA NBR 5648 DA ABNT | U | 3 | 1.39 | 4.17
02.02.01.10 | COLAR DE TOMADA DE PVC RÍGIDO, COM TRAVAS, COM DERIVAÇÃO ROSCÁVEL - DN 75 X 3/4", CONFORME NBR 6414 | U | 1 | 11.93 | 11.93
02.02.02 | INSTALAÇÕES SANITÁRIAS
02.02.02.01 | TUBO - PVC JR - DIÂMETRO 3/4", EXTREMIDADE COM ROSCA DA NBR 6414, FABRICADO CONFORME NBR 5648 DA ABNT. | M | 24 | 4.31 | 103.44
02.02.02.02 | COLAR DE TOMADA DE PVC RÍGIDO, COM TRAVAS, COM DERIVAÇÃO ROSCÁVEL - DN 75 X 3/4", CONFORME NBR 6414 | U | 1 | 11.93 | 11.93
02.02.02.03 | TUBO DE PVC, PONTA E BOLSA, JE PARA COLETORES DE ESGOTO COM ANEL DE BORRACHA, DIÂMETRO = 100 MM, FABRICADO CONFORME NBR 7362 DA ABNT | M | 18 | 10.5 | 189
02.02.02.04 | JOELHO 90 GRAUS PVC JR DIÂMETRO 3/4", ROSCA CONFORME NBR 6414 PARA ATENDER AOS TUBOS DA NBR 5648 DA ABNT | U | 4 | 1.39 | 5.56
02.02.02.05 | TORNEIRA CROMADA PADRÃO POPULAR, DIÂMETRO = 3/4". | U | 1 | 21.72 | 21.72
02.02.02.06 | GRADE FERRO CHATO 1/4" X 5/8" L=25CM | M | 1 | 134.24 | 134.24
02.02.02.07 | CANTONEIRA AÇO ABAS IGUAIS 1" E= 3/16" | M | 2.2 | 7.33 | 16.13
02.02.02.08 | REGISTRO PVC ROSCÁVEL, DIÂMETRO = 3/4". | U | 1 | 13.02 | 13.02
02.02.03 | INSTALAÇÕES ELÉTRICAS
02.02.03.01 | POSTE METÁLICO, COM UMA LUMINÁRIA TIPO PÉTALA, RELÉ FOTOELÉTRICO, UMA LÂMPADA VAPOR DE MERCÚRIO E ACESSÓRIOS DE FIXAÇÃO, CONFORME DETALHE EM PROJETO | U | 1 | 1416 | 1416
02.02.03.02 | CABO DE COBRE UNIPOLAR, FIO DE COBRE TÊMPERA MOLE, ENCORDOAMENTO CLASSE 2" ISOLADO EM TERMOPLASTICO DE PVC SEM CHUMBO ANTICHAMA, 450/750V, BITOLA 2,5MM2 | M | 120 | 1.22 | 146.4
02.02.03.03 | CABO DE COBRE UNIPOLAR, FIO DE COBRE TÊMPERA MOLE, ENCORDOAMENTO CLASSE 2" ISOLADO EM TERMOPLASTICO DE PVC SEM CHUMBO ANTICHAMA, 1000V 70°C, BITOLA 16,0MM2 | M | 10 | 6.3 | 63
02.02.03.04 | CABO DE COBRE UNIPOLAR, FIO DE COBRE TÊMPERA MOLE, ENCORDOAMENTO CLASSE 2" ISOLADO EM TERMOPLASTICO DE PVC SEM CHUMBO ANTICHAMA, 1000V 70°C, BITOLA 6,0MM2 | M | 10 | 2.74 | 27.4
02.02.03.05 | ELETRODUTO DE PVC RÍGIDO ROSQUEÁVEL ANTICHAMA, COR PRETA CLASSE B, FABRICADO CONFORME NBR 6150, TAMANHO DE 3 METROS, DIÂMETRO 3/4" | M | 18 | 2.04 | 36.72
02.02.03.06 | ELETRODUTO DE PVC RÍGIDO ROSQUEÁVEL ANTICHAMA, COR PRETA CLASSE B, FABRICADO CONFORME NBR 6150, TAMANHO DE 3 METROS, DIÂMETRO 1" | M | 6 | 3.09 | 18.54
02.02.03.07 | ELETRODUTO DE FERRO GALVANIZADO PESADO, DIÂMETRO 1", TAMANHO DE 3 METROS | M | 3 | 7.01 | 21.03
02.02.03.08 | ELETRODUTO DE FERRO GALVANIZADO PESADO, DIÂMETRO 3/4", TAMANHO DE 3 METROS | M | 18 | 5.96 | 107.28
02.02.03.09 | CURVA DE PVC RÍGIDO, TIPO ROSQUEÁVEL - ROSCA CONFORME NBR 6414, PARA ELETRODUTO, DIÂMETRO 1". | U | 1 | 3.62 | 3.62
02.02.03.10 | CURVA DE AÇO CARBONO GALVANIZADO PESADO, ROSQUEÁVEL - ROSCA CONFORME NBR 6414, PARA ELETRODUTO, DIÂMETRO 3/4". | U | 5 | 2.5 | 12.5
02.02.03.11 | LUVA DE AÇO CARBONO GALVANIZADO, PESADO, PARA ELETRODUTO, ROSCA CONFORME NBR 6414, DIÂMETRO 3/4". | U | 16 | 0.97 | 15.52
02.02.03.12 | LUVA DE PVC RÍGIDO ROSCAVEL ANTICHAMA. COR PRETA CLASSE B, FABRICADO CONFORME NBR 6150, DIÂMETRO 3/4" | U | 8 | 1.36 | 10.88
02.02.03.13 | CAIXA DE DERIVAÇÃO TIPO CONDULETE COM ROSCA PADRÃO “BSP”, EM LIGA DE ALUMÍNIO SILÍCIO INJETADO DE ALTA RESISTÊNCIA MECÂNICA E À CORROSÃO, PARAFUSO EM AÇO ZINCADO, JUNTA DE VEDAÇÃO FLEXÍVEL, ACABAMENTO EM EPOXI NA COR CINZA NOS SEGUINTES TIPOS E DIÂMETROS:
02.02.03.13.01 | Tipo “E” Ø3/4” | U | 1 | 4.25 | 4.25
02.02.03.13.02 | Tipo “T” Ø3/4” | U | 1 | 4.897 | 4.9
02.02.03.13.03 | Tipo “LR” Ø3/4” | U | 1 | 4.58 | 4.58
02.02.03.14 | BOTOEIRA PARA COMANDO DOS MOTORES EM CAIXA DE SOBREPOR | U | 2 | 10.86 | 21.72
02.02.03.15 | ANTENA PARA RÁDIO DE TELECOMANDO | U | 2 | 212.4 | 424.8
02.02.03.16 | ABRAÇADEIRA METÁLICA TIPO "D" COM CUNHA CÔNICA PARA ELETRODUTO DIÂMETRO 3/4" | U | 15 | 0.48 | 7.2
02.02.03.17 | ABRAÇADEIRA METÁLICA TIPO "D" COM CUNHA CÔNICA PARA ELETRODUTO DIÂMETRO 1" | U | 9 | 0.64 | 5.76
02.02.03.18 | BUCHA DE NYLON TIPO S-8 | U | 24 | 0.09 | 2.16
02.02.03.19 | TOMADA 2P+T E UNIVERSAL, 15A, 250V, INSTALADA EM CONDULETE METÁLICO, TIPO "C",Ø3/4” INCLUSIVE TAMPA | U | 1 | 13.85 | 13.85
02.02.03.20 | TOMADA 2P+T E UNIVERSAL, 15A, 250V, INSTALADA EM CONDULETE METÁLICO, TIPO "E",Ø3/4” INCLUSIVE TAMPA | U | 2 | 13.85 | 27.7
02.02.03.21 | CONDULETE METÁLICO, TIPO "C",Ø3/4” | U | 1 | 4.55 | 4.55
02.02.03.22 | CONDULETE METÁLICO, TIPO "E", Ø3/4” | U | 3 | 4.25 | 12.75
02.02.03.23 | INTERRUPTOR SIMPLES, DUAS SEÇÕES, 10A, 250V, INSTALADO EM CONDULETE METÁLICO, TIPO "E", Ø3/4” INCLUSIVE TAMPA | U | 1 | 9.58 | 9.58
02.02.03.24 | LUMINÁRIA 45° C/ CORPO DE ALUMÍNIO FUNDIDO PINTURA ELETROSTÁTICA POLIÉSTER, COM GRADE, GLOBO ALCALINO DE PROTEÇÃO COM JUNTA VEDADORA DE MATERIAL RESISTENTE A CALOR, À PROVA DE GASES, VAPORES E PÓS, PARA 1 LÂMPADA FLUORESCENTE COMPACTA ELETRÔNICA 23W, 127V | U | 1 | 33.16 | 33.16
02.02.03.25 | LÂMPADA FLUORESCENTE COMPACTA ELETRÔNICA 23W 127V, BASE E-27 | U | 1 | 10.55 | 10.55
02.02.03.26 | HASTE DE ATERRAMENTO TIPO COOPERWELD (5/8"X2,4M) DE AÇO ZINCADO COMPRIMENTO COM PRESILHAS | U | 2 | 22.83 | 45.66
02.02.03.27 | CAIXA DE INSPEÇÃO DO ATERRAMENTO, TIPO SOLO EM PVC COM TAMPA DE FERRO FUNDIDO DIÂMETRO 300MM | U | 2 | 26.8 | 53.6
02.02.03.28 | TERMINAL DE PRESSÃO EM LATÃO TIPO PRENSA COM 4 PARAFUSOS | U | 4 | 4.19 | 16.76
02.02.03.29 | TERMINAL AÉREO PARA SPDA EM AÇO GALVANIZADO BANDEIRA A 5CM DA BASE, H=25CM | U | 4 | 6.43 | 25.72
02.02.03.30 | REFIL COM PÓ PARA REALIZAÇÃO DE UMA SOLDA EXOTÉRMICA | U | 4 | 17.7 | 70.8
02.02.03.31 | CAIXA DE INSPEÇÃO SUSPENSA EM PVC COM BOCAL, DIÂMETRO 1 1/4" | U | 2 | 8.99 | 17.98
02.02.03.32 | GRAMPO TIPO UNHA EM COBRE | U | 30 | 2.22 | 66.6
02.02.03.33 | CONECTOR MINI-GAR | U | 4 | 3.89 | 15.56
02.02.03.34 | CABO NU DE COBRE, PARA ATERRAMENTO, FORMAÇÃO FIOS DE COBRE TÊMPERA MOLE, ENCORDOAMENTO CLASSE 2, BITOLA 16MM2 | M | 10 | 4.9 | 49
02.02.03.35 | CABO NU DE COBRE, PARA ATERRAMENTO, FORMAÇÃO FIOS DE COBRE TÊMPERA MOLE, ENCORDOAMENTO CLASSE 2, BITOLA 35MM2 | M | 30 | 11.2 | 336
02.02.03.36 | CABO NU DE COBRE, PARA ATERRAMENTO, FORMAÇÃO FIOS DE COBRE TÊMPERA MOLE, ENCORDOAMENTO CLASSE 2, BITOLA 50MM2 | M | 20 | 14.58 | 291.6
02.02.03.37 | CABO DE COBRE UNIPOLAR, FIO DE COBRE TÊMPERA MOLE, ENCORDOAMENTO CLASSE 2" ISOLADO EM TERMOPLASTICO DE PVC SEM CHUMBO ANTICHAMA, 450/750V, BITOLA 2,5MM2 | M | 70 | 1.22 | 85.4
02.02.03.38 | CABO DE COBRE UNIPOLAR, FIO DE COBRE TÊMPERA MOLE, ENCORDOAMENTO CLASSE 2" ISOLADO EM TERMOPLASTICO DE PVC SEM CHUMBO ANTICHAMA, 450/750V, BITOLA 2X1.5MM2 . | M | 30 | 2.3 | 69
02.02.03.39 | CAIXA METÁLICA TIPO CM2, PADRÃO CEMIG | U | 1 | 303.18 | 303.18
02.02.03.40 | DISJUNTOR TERMOMAGNÉTICO 100A | U | 1 | 57.61 | 57.61
02.02.03.41 | QUADRO DE COMANDO DE MOTORES, CONFORME DIAGRAMA TRIFILAR E QUADRO COM LISTA DE EQUIPAMENTOS DO QCM | U | 1 | 1687.4 | 1687.4
02.02.03.42 | QUADRO GERAL DE BAIXA TENSÃO, TIPO SOBREPOR, FAB. EM CHAPA DE AÇO 1,5MM, C/ ACABAMENTO INTERNO E EXTERNO EM TINTA CINZA CLARO, PROVIDO C/ FECHADURA E DISPOSITIVO P/ COLOCAÇÃO DE CADEADOS, GRAU DE PROTEÇÃO IP 55, ISOLAÇÃO CLASSE II, CONF. NBR IEC 60439-1, NBR 54 10 e NR - 10, 440V, CONTENDO OS SEGUINTES EQUIPAMENTOS; DISJUNTORES TERMOMAGNÉTICOS EM CAIXAS MOLDADAS CLASSE C, INTERRUPTORES DIFERENCIAIS, DPS E BARRAMENTO DE COBRE ELETROLÍTICO, CONF. DIAGRAMA UNIFILAR | U | 1 | 979.4 | 979.4
02.03 | RESERVAÇÃO - 40M3
02.03.01 | INSTALAÇÕES HIDRAÚLICAS
02.03.01.01 | RESERVATÓRIO METÁLICO TIPO TAÇA SEM ÁGUA NA COLUNA - ACESSÓRIOS INCLUSOS CONFORME PROJETO | U | 1 | 35470.8 | 35470.8
02.03.01.02 | TUBO COM ROSCA, FABRICADO EM AÇO CARBONO GALVANIZADO, CLASSE MÉDIA, ROSCA CONFORME NBR 6414, FABRICADO CONFORME NBR 5580 DA ABNT, DIÂMETRO 3" | M | 17 | 76.05 | 1292.85
02.03.01.03 | TUBO COM ROSCA, FABRICADO EM AÇO CARBONO GALVANIZADO, CLASSE MÉDIA, ROSCA CONFORME NBR 6414, FABRICADO CONFORME NBR 5580 DA ABNT, DIÂMETRO 4" | M | 10 | 123 | 1230
02.03.01.04 | JOELHO 90 GRAUS - F.G. CLASSE 10 - DIÂMETRO 3 ", FABRICADO CONFORME NBR 6943 DA ABNT | U | 6 | 74.69 | 448.14
02.03.01.05 | REGISTRO DE GAVETA EM BRONZE, SEM CANOPLA, ACABAMENTO BRUTO, CLASSE DE PRESSÃO 150 PSI, DIÂMETRO = 3". | U | 1 | 194.25 | 194.25
02.03.01.06 | UNIÃO COM ASSENTO DE FERRO - F.G. CLASSE 10 - DIÂMETRO 3", FABRICADA CONFORME NBR 6943 DA ABNT | U | 1 | 221.66 | 221.66
02.03.01.07 | COTOVELO 45 GRAUS - F.G. CLASSE 10 - DIÂMETRO 3 ", FABRICADO CONFORME NBR 6943 DA ABNT | U | 1 | 64.16 | 64.16
02.03.01.08 | BUCHA DE REDUÇÃO - F.G. CLASSE 10 - DIÂMETRO = 3" X 3/4", FABRICADA CONFORME NBR 6943 DA ABNT | U | 1 | 22.2 | 22.2
02.03.01.09 | TUBO - PVC JR - DIÂMETRO 3", EXTREMIDADE COM ROSCA DA NBR 6414, FABRICADO CONFORME NBR 5648 DA ABNT. | M | 6 | 39.57 | 237.42
02.03.01.10 | ADAPTADOR PVC CURTO BR (BOLSA E ROSCA) DN 75 DE 85 MM X 3", JUNTA SOLDÁVEL E PONTA ROSCÁVEL, ROSCA CONFORME NBR 6414 PARA ATENDER AOS TUBOS DA NBR 5648 DA ABNT | U | 2 | 39.29 | 78.58
02.03.01.11 | JOELHO 45 GRAUS - F.G. CLASSE 10 - DIÂMETRO 2 ", FABRICADO CONFORME NBR 6943 DA ABNT | U | 2 | 26.3 | 52.6
02.03.01.12 | JOELHO 90 GRAUS - F.G. CLASSE 10 - DIÂMETRO 4 ", FABRICADO CONFORME NBR 6943 DA ABNT | U | 1 | 131.39 | 131.39
02.03.01.13 | JOELHO 45 GRAUS - F.G. CLASSE 10 - DIÂMETRO 4 ", FABRICADO CONFORME NBR 6943 DA ABNT | U | 2 | 124.77 | 249.54
02.03.01.14 | NIPLE DUPLO - F.G. CLASSE 10 - DIÂMETRO 2", FABRICADO CONFORME NBR 6943 DA ABNT | U | 3 | 21.23 | 63.69
02.03.01.15 | NIPLE DUPLO - F.G. CLASSE 10 - DIÂMETRO 3", FABRICADO CONFORME NBR 6943 DA ABNT | U | 1 | 43.06 | 43.06
02.03.01.16 | TUBO COM ROSCA, FABRICADO EM AÇO CARBONO GALVANIZADO, CLASSE MÉDIA, ROSCA CONFORME NBR 6414, FABRICADO CONFORME NBR 5580 DA ABNT, DIÂMETRO 2" | M | 2 | 50.72 | 101.44
02.03.01.17 | NIPLE DUPLO - F.G. CLASSE 10 - DIÂMETRO 4", FABRICADO CONFORME NBR 6943 DA ABNT | U | 2 | 67.64 | 135.28
02.03.01.18 | JOELHO 90 GRAUS - F.G. CLASSE 10 - DIÂMETRO 2 ", FABRICADO CONFORME NBR 6943 DA ABNT | U | 1 | 43.06 | 43.06
02.03.01.19 | TÊ - F.G. CLASSE 10 - DIÂMETRO 4X2", FABRICADO CONFORME NBR 6943 DA ABNT | U | 1 | 161.88 | 161.88
02.03.01.20 | UNIÃO COM ASSENTO DE FERRO - F.G. CLASSE 10 - DIÂMETRO 2", FABRICADA CONFORME NBR 6943 DA ABNT | U | 1 | 103.11 | 103.11
02.03.01.21 | REGISTRO DE GAVETA EM BRONZE, SEM CANOPLA, ACABAMENTO BRUTO, CLASSE DE PRESSÃO 150 PSI, DIÂMETRO = 2". | U | 1 | 63.189 | 63.19
02.03.01.22 | TUBO DE PVC, PONTA E BOLSA, JE PARA COLETORES DE ESGOTO COM ANEL DE BORRACHA, DIÂMETRO = 100 MM, FABRICADO CONFORME NBR 7362 DA ABNT | M | 36 | 10.5 | 378
02.03.01.23 | TORNEIRA DE BOIA PLÁSTICA, HASTE METÁLICA, CLASSE DE PRESSÃO 125 PSI, PARA RESERVATÓRIO DE ÁGUA, DIÂMETRO = 3/4". | U | 1 | 6.71 | 6.71
02.03.02 | INSTALAÇÕES ELÉTRICAS
02.03.02.01 | ELETRODUTO DE PVC RÍGIDO ROSQUEÁVEL ANTICHAMA, COR PRETA CLASSE B, FABRICADO CONFORME NBR 6150, TAMANHO DE 3 METROS, DIÂMETRO 1" | M | 12 | 3.09 | 37.08
02.03.02.02 | ELETRODUTO DE PVC RÍGIDO ROSQUEÁVEL ANTICHAMA, COR PRETA CLASSE B, FABRICADO CONFORME NBR 6150, TAMANHO DE 3 METROS, DIÂMETRO 3/4" | M | 9 | 2.04 | 18.36
02.03.02.03 | ELETRODUTO DE FERRO GALVANIZADO PESADO, DIÂMETRO 1", TAMANHO DE 3 METROS | M | 3 | 7.01 | 21.03
02.03.02.04 | CURVA DE PVC RÍGIDO, TIPO ROSQUEÁVEL - ROSCA CONFORME NBR 6414, PARA ELETRODUTO, DIÂMETRO 3/4". | U | 2 | 2.17 | 4.34
02.03.02.05 | CURVA DE PVC RÍGIDO, TIPO ROSQUEÁVEL - ROSCA CONFORME NBR 6414, PARA ELETRODUTO, DIÂMETRO 1". | U | 2 | 3.62 | 7.24
02.03.02.06 | LUVA DE PVC RÍGIDO ROSCAVEL ANTICHAMA. COR PRETA CLASSE B, FABRICADO CONFORME NBR 6150, DIÂMETRO 1" | U | 8 | 1.72 | 13.76
02.03.02.07 | LUVA DE PVC RÍGIDO ROSCAVEL ANTICHAMA. COR PRETA CLASSE B, FABRICADO CONFORME NBR 6150, DIÂMETRO 3/4" | U | 7 | 1.36 | 9.52
02.03.02.08 | ABRAÇADEIRA METÁLICA TIPO "D" COM CUNHA CÔNICA PARA ELETRODUTO DIÂMETRO 1" | U | 5 | 0.64 | 3.2
02.03.02.09 | BUCHA DE NYLON TIPO S-8 | U | 5 | 0.09 | 0.45
02.03.02.10 | CAIXA DE DERIVAÇÃO TIPO CONDULETE COM ROSCA PADRÃO “BSP”, EM LIGA DE ALUMÍNIO SILÍCIO INJETADO DE ALTA RESISTÊNCIA MECÂNICA E À CORROSÃO, PARAFUSO EM AÇO ZINCADO, JUNTA DE VEDAÇÃO FLEXÍVEL, ACABAMENTO EM EPOXI NA COR CINZA NOS SEGUINTES TIPOS E DIÂMETROS:
02.03.02.10.01 | Tipo “LR” Ø1” | U | 1 | 7.1 | 7.1
02.03.02.11 | CABO DE COBRE UNIPOLAR, FIO DE COBRE TÊMPERA MOLE, ENCORDOAMENTO CLASSE 2" ISOLADO EM TERMOPLASTICO DE PVC SEM CHUMBO ANTICHAMA, 1000V 70°C, BITOLA 2.5MM2 | M | 100 | 1.32 | 132
02.03.02.12 | CABO DE COBRE UNIPOLAR, FIO DE COBRE TÊMPERA MOLE, ENCORDOAMENTO CLASSE 2" ISOLADO EM TERMOPLASTICO DE PVC SEM CHUMBO ANTICHAMA, 1000V 70°C, BITOLA 2 X 1.5MM2 | M | 40 | 2.3 | 92
02.03.02.13 | CABO DE COBRE UNIPOLAR, FIO DE COBRE TÊMPERA MOLE, ENCORDOAMENTO CLASSE 2" ISOLADO EM TERMOPLASTICO DE PVC SEM CHUMBO ANTICHAMA, 1000V 70°C, BITOLA 16MM2 | M | 5 | 6.3 | 31.5
02.03.02.14 | POSTE METÁLICO, COM UMA LUMINÁRIA TIPO PÉTALA, RELÉ FOTOELÉTRICO, UMA LÂMPADA VAPOR DE MERCÚRIO E ACESSÓRIOS DE FIXAÇÃO, CONFORME DETALHE EM PROJETO | U | 1 | 1416 | 1416
02.03.02.15 | CHAVE BÓIA COM CONTATO DE MERCÚRIO 20A 1NA | U | 2 | 29.39 | 58.78
02.03.02.16 | CAIXA DE INSPEÇÃO DO ATERRAMENTO, TIPO SOLO EM PVC COM TAMPA DE FERRO FUNDIDO DIÂMETRO 300MM | U | 2 | 26.8 | 53.6
02.03.02.17 | HASTE DE ATERRAMENTO TIPO COOPERWELD (5/8"X2,4M) DE AÇO ZINCADO COMPRIMENTO COM PRESILHAS | U | 2 | 22.83 | 45.66
02.03.02.18 | QUADRO EM CHAPA DE AÇO SAE 1008 COM PINTURA ANTI-CORROSIVA PROVIDO DE PORTA E FECHO NAS DIMENSÕES 350X250X140MM, PARA AUTOMATIZAÇÃO, COMPLETO, CONFORME DIAGRAMA | U | 1 | 885 | 885
02.03.02.19 | CAIXA METÁLICA TIPO CM2, PADRÃO CEMIG | U | 1 | 303.18 | 303.18
02.03.02.20 | DISJUNTOR TERMOMAGNÉTICO 100A | U | 1 | 57.61 | 57.61
02.03.02.21 | FIO DE NYLON Nº 100 | M | 6 | 6.02 | 36.12
02.04 | REDE DE DISTRIBUIÇÃO E ADUTORA DE ÁGUA BRUTA
02.04.01 | TUBO DE PVC PBA PB JB JE CLASSE 15 DN 50 DE 60 MM, FABRICADO CONFORME NBR 5647 DA ABNT | M | 3582 | 8.24 | 29515.68
02.04.02 | TUBO DE PVC PBA PB JE CLASSE 15 DN 75 DE 85 MM, FABRICADO CONFORME NBR 5647 DA ABNT | M | 876 | 16.47 | 14427.72
02.04.03 | CURVA 90 GRAUS RAIO LONGO DE PVC PBA, JE DN 50 DE 60 MM, FABRICADA CONFORME NBR 9815 DA ABNT | U | 4 | 9.43 | 37.72
02.04.04 | TÊ 90 GRAUS PVC BBB JE DN 50 DE 60 MM, FABRICADA CONFORME NBR 10351 DA ABNT | U | 14 | 9.75 | 136.5
02.04.05 | CURVA 45 GRAUS RAIO LONGO DE PVC PBA, JE DN 50 DE 60 MM, FABRICADA CONFORME NBR 9815 DA ABNT. | U | 4 | 11.55 | 46.2
02.04.06 | CURVA 90 GRAUS RAIO LONGO DE PVC PBA, JE DN 75 DE 85 MM, FABRICADA CONFORME NBR 9815 DA ABNT | U | 4 | 39.44 | 157.76
02.04.07 | CURVA 45 GRAUS RAIO LONGO DE PVC PBA, JE DN 75 DE 85 MM, FABRICADA CONFORME NBR 9815 DA ABNT. | U | 1 | 33.36 | 33.36
02.04.08 | CAP PVC JE DN 50 DE 60 MM, CONFORME NBR 10351 DA ABNT | U | 9 | 4.52 | 40.68
02.04.09 | TÊ 90 GRAUS PVC BBB JE DN 75 DE 85 MM, FABRICADA CONFORME NBR 10351 DA ABNT | U | 1 | 24.43 | 24.43
02.04.10 | TÊ 90 GRAUS REDUÇÃO PVC BBB JE DN 75 X 50 DE 85 X 60 MM, FABRICADA CONFORME NBR 10351 DA ABNT | U | 1 | 20.32 | 20.32
02.04.11 | REDUÇÃO DE PVC PB JE DN 75 X 50 MM DE 85 X 60 MM, FABRICADA CONFORME NBR 10351 DA ABNT | U | 2 | 20.32 | 40.64
02.04.12 | CRUZETA DE PVC BBBB JE DN 50 DE 60 MM, FABRICADA CONFORME NBR 10351 DA ABNT | U | 2 | 15.49 | 30.98
02.04.13 | REDUCAO PVC PBA JE BB P/REDE AGUA DN 75 X 50/DE 85 X 60MM | U | 2 | 14.38 | 28.76
02.05 | LIGAÇÕES PREDIAIS
02.05.01 | TUBO DE POLIETILENO - PEAD DE 20 MM, COM PIGMENTO DE COR AZUL, CONFORME GRAU 3 DA NORMA ISO 13949. | M | 576 | 2.95 | 1699.2
02.05.02 | ADAPTADOR PVC PARA POLIETILENO PE-5 20 MM X 1/2" | U | 96 | 1.09 | 104.64
02.05.03 | COLAR DE TOMADA TIPO TE DE SERVIÇO INTEGRADO, P/ MANUT. DA LIG. DE RAMAL EM TUBO DE PVC DE 60 MM C/ SAÍDA PARA TUBO PEAD DE 20 MM, ATRAVÉS DE COTOVELO 20 X 3/4" - DIÂM 60 X 20 MM | U | 96 | 37.05 | 3556.8
02.05.04 | COTOVELO ADAPTADOR PARA PEAD, FABRICADO EM FERRO GALVANIZADO, PINTURA CATAFORÉTICA (KTL), DIÂMETRO 1/2" X 20 MM | U | 96 | 19.09 | 1832.64
02.05.05 | TUBO COM ROSCA, FABRICADO EM AÇO CARBONO GALVANIZADO, CLASSE MÉDIA, ROSCA CONFORME NBR 6414, FABRICADO CONFORME NBR 5580 DA ABNT, DIÂMETRO 1/2" | M | 96 | 12.32 | 1182.72
02.05.06 | LUVA, FABRICADO EM AÇO CARBONO GALVANIZADO, CLASSE MÉDIA, ROSCA CONFORME NBR 6414, FABRICADO CONFORME NBR 5580 DA ABNT, DIÂMETRO 1/2" | U | 96 | 3.27 | 313.92
02.05.07 | COTOVELO 90 GRAUS - F.G. CLASSE 10 - DIÂMETRO 1/2", FABRICADO CONFORME NBR 6943 DA ABNT | U | 288 | 3.53 | 1016.64
02.05.08 | REGISTRO DE ESFERA EM LATÃO COM BORBOLETA, DN 1/2" PN 20 - PARA ÁGUA, CONFORME NORMAS ABNT 5426, ISO 5208 E BS 6755 | U | 96 | 17.64 | 1693.44
02.05.09 | TUBETE PARA VIROLA DIÂMETRO = 1/2 ", FABRICADA EM LIGA DE COBRE | U | 192 | 10.36 | 1989.12
02.05.10 | HIDRÔMETRO - 1,5 M3/H, CONFORME NBR 8009, 8193 A 8195 DA ABNT (INCLUSO VIROLAS) | U | 96 | 84.65 | 8126.4
| SUB-TOTAL FORNECIMENTOS |  |  |  | 125612.22
| TOTAL DESTE ORÇAMENTO(COMUNIDADE FREI ORLANDO) |  |  |  | 314373.52

## BDI SERVIÇO
DETALHAMENTO DO BDI
SISTEMA DE ESGOTAMENTO SANITÁRIO - SERVIÇOS
CD: | 100000
Item | Descrição dos Serviços | % | % | Valor | BDI
|  | PV | CD | (R$) | (R$)
1 | ADMINISTRAÇÃO CENTRAL |  | 8.01 |  | 8010 |  | a = | 8.01% | Administração Central
2 | IMPOSTOS E TAXAS | 5.65 | 7.35 |  | 7350 |  | i = | 5.65% | Impostos
3.1 | ISS | 2 | 2.6 | 2600
3.2 | PIS | 0.65 | 0.85 | 850
3.3 | Cofins | 3 | 3.9 | 3900
3.4 | CPMF | 0 | 0 | 0
3 | TAXA DE RISCO |  | 1.74 | 1740 | 1740 |  | r = | 1.74% | Taxa de Risco
4 | DESPESAS FINANCEIRAS |  | 1.2 | 1200 | 1200 |  | f = | 1.2% | Despesas financeiras
5 | LUCRO | 9 | 11.7 | 11700 | 11700 |  | l = | 9% | Lucro
|  |  | 30 |  | 30000
|  |  | PV = |  | 130000
BDI = ((1+a+r+f)/(1-(i+l))-1)*100
BDI = | 29.9941 | calculado
BDI = | 30 | adotado

## BDI FORNECIMENTO
CD: | 100000
Item | Descrição dos Serviços | % | % | Valor | BDI
|  | PV | CD | (R$) | (R$)
1 | ADMINISTRAÇÃO CENTRAL |  | 8 |  | 8000 |  | a = | 8% | Administração Central
2 | IMPOSTOS E TAXAS | 3.65 | 4.31 |  | 4310 |  | i = | 3.65% | Impostos
3.1 | ISS | 0 | 0 | 0
3.2 | PIS | 0.65 | 0.77 | 770
3.3 | Cofins | 3 | 3.54 | 3540
3.4 | CPMF | 0 | 0 | 0
3 | TAXA DE RISCO |  | 0.65 | 650 | 650 |  | r = | 0.65% | Taxa de Risco
4 | DESPESAS FINANCEIRAS |  | 1.2 | 1200 | 1200 |  | f = | 1.2% | Despesas Financeiras
5 | LUCRO | 3.25 | 3.84 | 3840 | 3840 |  | l = | 3.25% | Lucro
|  |  | 18 |  | 18000
|  |  | PV = |  | 118000
BDI = | 17.9914 | calculado |  |  |  | BDI = ((1+a+r+f)/(1-(i+l))-1)*100
BDI = | 18 | adotado