## Material
SERVIÇO: EXECUÇÃO DAS OBRAS E SERVIÇOS RELATIVOS AO SISTEMA DE ESGOTAMENTO SANITÁRIO DE ITACURUBA, NO ESTADO DE PERNAMBUCO
LOCAL: MUNICÍPIO DE ITACURUBA, NO ESTADO DE PERNAMBUCO
FEVEREIRO/2009
|  |  |  | VALOR TOTAL MATERIAIS: R$ | 0
PLANILHA ORÇAMENTÁRIA DE MATERIAL
ITEM | Materiais | UNID. | QUANT. | PREÇO (R$)
|  |  |  | UNITÁRIO | TOTAL
1
1 | Conjunto motor-bomba re-autoescorvante para esgoto com as seguintes características: Q = 241,2 m3/h, H = 5,00 mca e P = 10 cv | und | 2 |  | 0
2 | Curva FoFo 45 GR c/flanges C45FF10 DN200 | und | 1 |  | 0
3 | Curva FoFo 90 GR c/bolsas JGS DN 200 inclusive anel borracha | und | 9 |  | 0
4 | Curva FoFo 90 GR PN-10/16 DN 200 mm | und | 3 |  | 0
5 | Curva FoFo 90G c/flanges PN-10/16 DN 100 mm | und | 1 |  | 0
6 | Curva PVC Leve 90G c/Ponta e Bolsa Lisa DN 150 mm | und | 4 |  | 0
7 | Junção c/flanges SYFF10 DN200 | und | 1 |  | 0
8 | Junta GIBAULT FoFo DN 200 mm | und | 2 |  | 0
9 | Redução excêntrica c/flange REFF10,DN200x100 | und | 2 |  | 0
10 | Registro gaveta tipo chato c/flange RCF DN100 | und | 2 |  | 0
11 | Registro gaveta com/flanges e volante DN 150mm | und | 6 |  | 0
12 | Registro gaveta tipo chato c/flange RCF DN200 | und | 3 |  | 0
13 | Registro gaveta tipo chato c/flange RCF DN100 | und | 1 |  | 0
14 | Redução concentrica c/flanges FOFO PN-10/16 DN 200 X 80 | und | 8 |  | 0
6 | Tampão de FºFº Dúctil, DN 600mm, CL-300 | und | 70 |  | 0
15 | Te FoFo BBB JE DN 200 mm | und | 2 |  | 0
16 | Te FoFo BBF DN 200 x 50 PN10 | und | 2 |  | 0
17 | Te de flange TFF10 DN200x50 | und | 1 |  | 0
18 | Toco FoFo PN-10/16/25 L = 0,60 m DN 200 | und | 1 |  | 0
19 | Toco FoFo PN-10/16/25 L = 0,35 m DN 200 | und | 1 |  | 0
20 | Toco c/flanges, FoFo PN-10/16 l=0,15m DN 200 mm | und | 1 |  | 0
21 | Toco c/flanges e ponta, FoFo PN-10/16 l=0,15m DN 200 mm | und | 2 |  | 0
22 | Toco c/flanges, FoFo PN-10/16 l=0,5m DN 200 mm | und | 1 |  | 0
23 | Tubo FoFo PP DN 200 - L=2000 | und | 1 |  | 0
24 | Tubo FoFo c/flanges PN-10/16 DN 200 mm | und | 2 |  | 0
25 | Tubo FoFo c/ponta DN 200 mm L= 3,65m | und | 2 |  | 0
26 | Tubo FoFo c/ponta DN 200 mm L= 4,66m | und | 2 |  | 0
27 | Tubo FoFo c/ponta e bolsa DN 100 linha HL incl anel borracha p/esgoto predial L = 3,54 m | und | 1 |  | 0
28 | Tubo FoFo c/ponta e bolsa DN 100 linha HL incl anel borracha p/esgoto predial Lm =3,65 m | und | 1 |  | 0
29 | Tubo FoFo c/ponta e bolsa DN 200 mm L= 5,00m | und | 2 |  | 0
30 | Tubo FoFo c/ponta e bolsa DN 200 mm L= 5,20m | und | 2 |  | 0
31 | Tubo FoFo c/ponta e bolsa DN 200 mm L= 5,80m | und | 4 |  | 0
32 | Tubo FoFo c/ponta e bolsa DN 100 mm L= 2,90m | und | 1 |  | 0
33 | Tubo FoFo c/ponta e bolsa DN 200 mm L= 1,10m | und | 1 |  | 0
34 | Tubo FoFo c/ponta e bolsa DN 200 mm L= 1,80m | und | 1 |  | 0
35 | Tubo ponta e bolsa FoFo DN 200 PN10 L=3540 mm | und | 2 |  | 0
36 | Tubo ponta e bolsa FoFo DN 200 PN10 L=3650 mm | und | 2 |  | 0
37 | Tubo PVC DEFOFO EB-1208 JE 1 MPa DN 200 mm | m | 408 |  | 0
38 | Tubo PVC EB 644 p/Rede Colet. Esg. JE DN 100 mm | m | 7786 |  | 0
39 | Tubo PVC EB 644 p/Rede Colet. Esg. JE DN 150 mm | m | 2265 |  | 0
40 | Tubo PVC EB 644 p/Rede Colet. Esg. JE DN 200 mm | m | 2529 |  | 0
41 | Valvula retenção FoFo BY PASS PN-10/16 portinhola única DN 200 mm | und | 2 |  | 0
42 | Ventosa para esgoto c/flange VSDF25,DN50 | und | 1 |  | 0
| TOTAL GERAL DA OBRA: R$ |  |  |  | 0
Ministério da Integração Nacional
Companhia de Desenvolvimento dos Vales do São Francisco e do Parnaíba

## Serviços
SERVIÇO: EXECUÇÃO DAS OBRAS E SERVIÇOS RELATIVOS AO SISTEMA DE ESGOTAMENTO SANITÁRIO DE ITACURUBA, NO ESTADO DE PERNAMBUCO
LOCAL: MUNICÍPIO DE ITACURUBA, NO ESTADO DE PERNAMBUCO
FEVEREIRO/2009
|  |  |  | VALOR TOTAL SERVIÇOS: R$ | 0
PLANILHA ORÇAMENTÁRIA DE SERVIÇO
ITEM | DISCRIMINAÇÃO DOS SERVIÇOS | UNID. | QUANT. | PREÇO (R$)
|  |  |  | UNITÁRIO | TOTAL
1.1 | INSTALAÇÕES PRELIMINARES E CANTEIRO DE OBRAS |  |  |  | 0
1.1.1 | Mobilização de equipamento e pessoas | un | 1 |  | 0
1.1.2 | Desmobilização de equipamentos e pessoas | un | 1 |  | 0
1.1.3 | Instalação de canteiro de obras | m² | 120 |  | 0
1.1.4 | Administração local e Manutenção de canteiro de obras | mês | 12 |  | 0
1.1.5 | Placa de identificação de obra- Forneciemento e instalação | m² | 24 |  | 0
1.1.5 | Placa de sinalização, (distância de obras), - Fornecimento e movimentação | m² | 60 |  | 0
1.1.5 | Estrutural ETE com lagoas | m² | 1 |  | 0
1.1.6 | Fornecimento de veículo 4x4, com ar condicionado para apoio à fiscalização, incluindo despesas com combustível, óleos, manutenção, licenciamento, seguros, impostos, etc. | mês | 12 |  | 0
1.2 | REDE COLETORA / LINHA DE RECALQUE / EMISSÁRIO FINAL |  |  |  | 0
1.2.1 | LOCAÇÃO |  |  |  | 0
1.2.1.1 | Locação de rede, inclusive levantamento de normais - para obras | m | 4794 |  | 0
1.2.1.2 | Limpeza do terreno - Raspagem e limpeza manual | m² | 5752.8 |  | 0
1.2.2 | CADASTRO |  |  |  | 0
1.2.2.1 | Cadastro de rede coletora de esgoto | km | 4.79 |  | 0
1.2.2.2 | Teste de rede de esgoto | m | 4794 |  | 0
1.2.3 | ESCAVAÇÃO EM VALAS |  |  |  | 0
1.2.3.1 | Escavação mecânica de valas (solo seco) primeira e segunda , profundidade até 1,50 m | m³ | 3640.45 |  | 0
1.2.3.2 | Escavação mecânica de valas (solo seco) primeira e segunda, profundidade maior que 1,50 até 4,0m | m³ | 1213.48 |  | 0
1.2.3.3 | Escavação e carga mecânica de valas, rocha branda, à frio | m³ | 647.19 |  | 0
1.2.3.4 | Escavação e carga mecânica de valas, em rocha branda, à fogo inclusive abafamento | m³ | 323.6 |  | 0
1.2.3.5 | Lastro de areia | m³ | 647.19 |  | 0
1.2.3.6 | Acerto e verificação do nivelamento de fundo de valas | m³ | 431.46 |  | 0
1.2.4 | ATERRO/REATERRO |  |  |  | 0
1.2.4.1 | Aterro de valas e cavas de fundação, c/ avaliação visual da compactação | m³ | 4853.93 |  | 0
1.2.4.2 | Espalhamento de solo em bota-fora | m³ | 323.6 |  | 0
1.2.4.3 | Transporte local, perímetro urbano (material em geral), a granel | m³ | 323.6 |  | 0
1.2.4.4 | Concreto traço 1:3:6 em volume (cimento, areia e brita) - Preparo manual | m³ | 2 |  | 0
1.2.4.5 | Aterro de valas e cavas de fundação, c/ avaliação visual da compactação com material importado | m³ | 436.85 |  | 0
1.2.5 | POÇOS E CAIXAS (INCLUSIVE ASSENTAMENTO DE TAMPÃO) |  |  |  | 0
1.2.5.1 | Poço de visita altura igual 1,50 m (balão diâmetro igual 1,0 m), em anéis pré-moldado de concreto | und | 68 |  | 0
1.2.5.2 | Adicional de preço para acréscimo na altura de poço de visita em anéis pré-moldado de concreto (balão diâmetro igual 0,6 m) | m | 34 |  | 0
1.2.5.3 | Caixa de passagem em anel concreto armado pré-mold. DN = 0,40 Prof. H = 0,40 mc/tampa em concreto armado | m | 87 |  | 0
1.2.5.4 | Caixa de passagem em anel concreto armado pré-mold. DN = 0,40 Prof. H = 0,60 mc/tampa em concreto armado | m | 45 |  | 0
1.2.6 | ASSENTAMENTO DE TUBOS E CONEXÕES EM PVC, JUNTA ELÁSTICA |  |  |  | 0
1.2.6.1 | Assentamento de tubos e conexões de PVC JE DN 150 | m | 2265 |  | 0
1.2.6.2 | Assentamento de tubos e conexões de PVC JE DN 200 | m | 2529 |  | 0
1.2.7 | RETIRADA DE PAVIMENTAÇÃO |  |  |  | 0
1.2.7.1 | Remoção de pavimento em paralelepípedo, poliédrico e pré-moldado | m² | 3883.14 |  | 0
1.2.7.2 | Demolição de pavimento asfáltico, faixas menores ou iguais a 2,0 m | m² | 123 |  | 0
1.2.8 | RECOMPOSIÇÃO DE PAVIMENTAÇÃO |  |  |  | 0
1.2.8.1 | Recomposição de pavimento em paralelepípedo, com reaproveitamento do material demolido, exclusive base com pequena perda inclusa | m² | 3883.14 |  | 0
1.2.8.2 | Pavimentação asfáltica em C.B.U.Q, inclusive base de minério espessura 20 cm e capa de 5 cm, para faixa de largura até 3,50 m | m² | 123 |  | 0
1.2.8.3 | Restabelecimento do ramal predial de esgoto | m | 262.99 |  | 0
1.2.9 | SINALIZAÇÃO |  |  |  | 0
1.2.9.1 | Travessia de veículos contínua, em chapa metálica em aço - Fornecimento e movimentação | m²/dia | 800 |  | 0
1.2.9.2 | Conjunto de tripê, suporte e bandeirola - Fornecimento e movimentação | un/dia | 500 |  | 0
1.2.9.3 | Cones de sinalização - Fornecimento e movimentação | un/dia | 1150 |  | 0
1.2.9.4 | Sinalização noturna - Fornecimento e instalação | un/dia | 200 |  | 0
1.2.10 | ESCORAMENTO |  |  |  | 0
1.2.10.1 | Escoramento descontínuo | m² | 1797.75 |  | 0
1.2.10.2 | Estrutura de escoramento contínua | m² | 862.92 |  | 0
1.2.10.3 | Estrutura de escoramento, tipo pontaleteamento | m² | 2373.03 |  | 0
1.2.11 | ESGOTAMENTO |  |  |  | 0
1.2.11.1 | Esgotamento de água com bombas, vazões até 15/m³, altura até 10m | hpxh | 700 |  | 0
2 | LIGAÇÃO PREDIAL |  |  |  | 0
2.1 | LIGAÇÕES PREDIAIS DE ESGOTO |  |  |  | 0
2.1.1 | Limpeza do terreno - Raspagem e limpeza manual | m | 9343.2 |  | 0
2.1.2 | Locação de rede, inclusive levantamento de normais - para obras | m | 7786 |  | 0
2.1.3 | Cadastro de rede coletora de esgoto | km | 7.79 |  | 0
2.1.4 | Teste de rede de esgoto | m | 7786 |  | 0
2.1.5 | Cones de sinalização - Fornecimento e movimentação | un/dia | 800 |  | 0
2.1.6 | Remoção de pavimento em paralelepípedo, poliédrico e pré-moldado | m² | 530.4 |  | 0
2.1.7 | Escavação manual de valas em solo seco profundidade até 1,50 m | m³ | 2725.1 |  | 0
2.1.8 | Escavação e carga mecânica de valas, rocha branda, à frio | m³ | 136.26 |  | 0
2.1.9 | Lastro de areia | m³ | 583.95 |  | 0
2.1.10 | Aterro de valas e cavas de fundação, c/ avaliação visual da compactação | m³ | 2141.15 |  | 0
2.1.11 | Aterro de valas e cavas de fundação, c/ avaliação visual da compactação com material importado | m³ | 498.9 |  | 0
2.1.12 | Demolição de passeio cimentado | m² | 3176.1 |  | 0
2.1.13 | Demolição de piso cerâmico | m² | 1111.64 |  | 0
2.1.14 | Piso de ladrilho cerâmico liso tipo A assentada com argamassa pré-fabricada | m² | 1111.64 |  | 0
2.1.15 | Contra-piso de concreto fcK=15 Mpa e= 5cm | m² | 1111.64 |  | 0
2.1.16 | Piso cimentado rústico | m² | 3176.1 |  | 0
2.1.17 | Restabelecimento do ramal predial de água | m | 120 |  | 0
2.1.18 | Calçada em lajota de concreto 50 x 50 x 5 cm assentada com argamassa cimento e areia, inclusive contenção e aterro | m² | 317.61 |  | 0
2.1.19 | Recomposição de pavimento em paralelepípedo, com reaproveitamento do material demolido, exclusive base com pequena perda inclusa | m² | 530.4 |  | 0
2.1.20 | Caixa de passagem em anel concreto armado pré-mold. DN = 0,40 Prof. H = 0,40 mc/tampa em concreto armado | un | 380 |  | 0
2.1.21 | Caixa de passagem em anel concreto armado pré-mold. DN = 0,40 Prof. H = 0,60 mc/tampa em concreto armado | un | 168 |  | 0
2.1.22 | Construção e montagem de ramal predial de água - em pavimento paralelepípedo - Expansão | un | 73 |  | 0
2.1.23 | Assentamento de tubos e conexões de PVC JE DN 100 | m | 7786 |  | 0
3 | ESTAÇÃO ELEVATÓRIAS |  |  |  | 0
3.2.1 | POÇO DE SUCÇÃO |  |  |  | 0
3.2.1.1 | Limpeza do terreno - Raspagem e limpeza manual | m² | 587 |  | 0
3.2.1.2 | Locação de estruturas - para obras | m² | 587 |  | 0
3.2.1.3 | Escavação manual de valas em solo seco profundidade até 1,50 m | m³ | 9.6 |  | 0
3.2.1.4 | Escavação mecânica de valas (solo seco) primeira e segunda , profundidade até 1,50 m | m³ | 26 |  | 0
3.2.1.5 | Escavação mecânica de valas (solo seco) primeira e segunda, profundidade maior que 1,50 até 4,0m | m³ | 23 |  | 0
3.2.1.6 | Remoção de material escavado em Caminhão Basulante 6 m3, incluindo carga e descarga | m³ | 58.6 |  | 0
3.2.1.7 | Aterro de valas e cavas de fundação, c/ avaliação visual da compactação | m³ | 16 |  | 0
3.2.1.8 | Lastro de concreto simples, consumo mínimo de cimento 150 kg/m³ | m³ | 8.3 |  | 0
3.2.1.9 | Concreto estrutural (Fck= 40 MPa) - preparo em betoneira | m³ | 56.9 |  | 0
3.2.1.10 | Forma curva em chapa de madeira compensada resinada, esp. 10 mm, para estruturas | m² | 682.8 |  | 0
3.2.1.11 | Lançamento ou bombeamento e adensamento de concreto - altura ou profundidade até 1,50 m | m³ | 56.9 |  | 0
3.2.1.12 | Armadura de aço CA 60, fornecimento e colocação | kg | 830 |  | 0
3.2.1.13 | Armadura de aço CA 50, fornecimento e colocação | kg | 1138 |  | 0
3.2.1.14 | Laje pré-moldada para piso (carga 250,0 kg/m², armada na menor dimensão de até 3,0 m | m² | 28.1 |  | 0
3.2.1.15 | Chapiscado comum, com argamassa de cimento e areia | m² | 126.3 |  | 0
3.2.1.16 | Montagem de tubos, conexões e conjuntos elevatórios | cj | 1 |  | 0
3.2.2 | CASA DO QUADRO DE COMANDO E DEPÓSITO |  |  |  | 0
3.2.2.1 | Escavação manual de valas em solo seco profundidade 1,50 até 3,0 m | m² | 22.5 |  | 0
3.2.2.2 | Escavação manual de valas em solo seco profundidade 3,0 até 4,50 m | m² | 24.5 |  | 0
3.2.2.3 | Esgotamento de água com bombas, vazões até 15/m³, altura até 10m | m³ | 80 |  | 0
3.2.2.4 | Alvenaria em tijolo cerâmico furado, 8 furos, dimensões 30x20x10cm, esp. 10cm | m² | 26 |  | 0
3.2.2.5 | Enrocamento manual com arrumação do material | m² | 11.32 |  | 0
3.2.2.6 | Laje pré-moldada para forro (carga 100,0 kg/m²), armada na menor dimensão acima de 3,0 m até 4,0 m | m² | 28.1 |  | 0
3.2.2.7 | Piso cimentado rústico | m² | 16 |  | 0
3.2.2.8 | Cobogo concreto PR5-2Q-T 50 X 50 X 6 cm | m² | 1.9 |  | 0
3.2.2.9 | Porta em madeira de lei, tipo prancheta, 0,80x2,10 m - fornecimento e assentamento completa | und | 5 |  | 0
3.2.2.10 | Quadro de comando - Instalação em mureta PADRÃO CELPE | und | 4 |  | 0
3.2.2.11 | Pintura em alvenaria - Acrílico | m² | 61.2 |  | 0
3.2.2.12 | Pintura em alvenaria - silicone | m² | 10 |  | 0
3.2.2.13 | Pintura em alvenaria - latex sem massa | m² | 65.1 |  | 0
3.2.2.14 | Meio-fio reto de concreto (80 X 45 X 18 X 12) cm (Fornecimento e assentamento). | m² | 33 |  | 0
3.2.2.15 | Caixa de passagem em alvenaria (0,60 X 0,60 X 0,60 m) | un | 1 |  | 0
3.2.2.16 | Pavimentação em paralelepípedo, inclusive coxim de areia rejunt. c/arg. 1:2 cim/areia | m² | 195 |  | 0
3.2.2.17 | Alvenaria em tijolo cerâmico furado, 8 furos, dimensões 30x20x10cm, esp. 10cm | m² | 49.1 |  | 0
3.2.2.18 | Alvenaria em tijolo cerâmico furado, 8 furos, dimensões 30x20x10cm, esp. 20cm | m² | 8.3 |  | 0
3.2.2.19 | Espalhamento de solo em bota-fora | m | 45.28 |  | 0
3.2.2.20 | Estrutura em ferrocimento para reatores anaeróbios, esp.de 6,0 a 8,0 cm | m | 2 |  | 0
3.2.2.21 | Assentamento de tubos e conexões de ferro fundido, junta elástica, DN 100 | m² | 3 |  | 0
3.2.2.22 | Assentamento de tubos e conexões de ferro fundido, junta elástica, DN 150 | m² | 27 |  | 0
3.2.2.23 | Assentamento de tubos e conexões de ferro fundido, junta elástica, DN 400 | m² | 2 |  | 0
3.2.2.24 | Elétrico Elevatória | m² | 2 |  | 0
3.2.2.25 | Transformador - Instalação em cabine primária 13.8 KV | m² | 1 |  | 0
3.2.2.26 | Caixa de gordura ramal interno de esgoto | m | 1 |  | 0
3.2.2.27 | Assentamento de poste reto de concreto, duplo T, altura de 12,0 m, carga de 600 DAN | m | 2 |  | 0
4 | ESTAÇÃO DE TRATAMENTO DE ESGOTOS |  |  |  | 0
4.1 | SERVIÇOS PRELIMINARES - MOVIMENTO DE TERRA |  |  |  | 0
4.1.1 | Locação de áreas para obras | m² | 22159 |  | 0
4.1.2 | Desmatamento e limpeza mecanizada com destocamento até 50 cm | m² | 22159 |  | 0
4.1.3 | Carga mecânica (material e geral), sem manuseio e arrumação do material | m³ | 5539.75 |  | 0
4.1.4 | Descarga de material em geral, a granel, de caminhão basculante | m³ | 5539.75 |  | 0
4.1.5 | Transporte local, perímetro urbano (material em geral), a granel | m³.Km | 448725.75 |  | 0
4.1.6 | Escavação mecânica em material de primeira categoria | m³ | 8864 |  | 0
4.1.7 | Espalhamento de solo em bota-fora | m³ | 997.16 |  | 0
4.1.8 | Escavação mecânica em material de primeira categoria | m³ | 15511.3 |  | 0
4.1.9 | Compactação mecanizada de aterros, com grau mínimo de 95 % do PN | m³ | 8864 |  | 0
4.1.10 | Enrocamento com pedra argamassada | m³ | 7060.47 |  | 0
4.2 | TRATAMENTO PRELIMINAR |  |  |  | 0
4.2.1 | Locação de estruturas - para obras | m² | 36 |  | 0
4.2.2 | Escavação manual em solo primeira e segunda profundidade até 1,50 m | m³ | 9.1 |  | 0
4.2.3 | Aterro de valas e cavas de fundação, c/ avaliação visual da compactação | m³ | 1.86 |  | 0
4.2.4 | Lastro de concreto simples, consumo mínimo de cimento 150 kg/m³ | m³ | 0.81 |  | 0
4.2.5 | Concreto estrutural (Fck= 40 MPa) - preparo em betoneira | m³ | 12.8 |  | 0
4.2.6 | Forma curva em chapa de madeira compensada resinada, esp. 10 mm, para estruturas | m² | 153.6 |  | 0
4.2.7 | Lançamento ou bombeamento e adensamento de concreto - altura ou profundidade até 1,50 m | m³ | 12.8 |  | 0
4.2.8 | Armadura de aço CA 60, fornecimento e colocação | kg | 512 |  | 0
4.2.9 | Armadura de aço CA 50, fornecimento e colocação | kg | 768 |  | 0
4.2.10 | Montagem e fornecimento de calha parshall, W=3" | und | 1 |  | 0
4.2.11 | Montagem de grade em ferro chato 1 1/4" x 1/2" | und | 1 |  | 0
4.2.12 | Montagem e fornecimento de placa vertedoura em fibra de vidro | und | 1 |  | 0
4.2.13 | Tampa em concreto armado 60x60x0,05m p/cx diversas | und | 5 |  | 0
4.2.14 | Calçada em lajota de concreto 50 x 50 x 5 cm assentada com argamassa cimento e areia, inclusive contenção e aterro | m² | 28.8 |  | 0
4.2.15 | Assentamento de tubos e conexões de PVC JE DN 50 | m | 8.5 |  | 0
4.3 | LAGOA FACULTATIVA (01 UNIDADE) |  |  |  | 0
4.3.2 | Assentamento de tubos e conexões de PVC JE DN 200 | m | 30 |  | 0
4.3.3 | Concreto estrutural (Fck= 40 MPa) - preparo em betoneira | m³ | 4.57 |  | 0
4.3.4 | Forma curva em chapa de madeira compensada resinada, esp. 10 mm, para estruturas | m² | 54.84 |  | 0
4.3.5 | Lançamento ou bombeamento e adensamento de concreto - altura ou profundidade até 1,50 m | m³ | 4.57 |  | 0
4.3.6 | Armadura de aço CA 60, fornecimento e colocação | kg | 182.8 |  | 0
4.3.7 | Armadura de aço CA 50, fornecimento e colocação | kg | 274.2 |  | 0
4.3.8 | Poço de visita altura igual 1,50 m (balão diâmetro igual 1,0 m), em anéis pré-moldado de concreto | und | 1 |  | 0
4.4 | LAGOAS DE MATURAÇÃO (02 UNIDADES ) |  |  |  | 0
4.4.2 | Concreto estrutural (Fck= 40 MPa) - preparo em betoneira | m³ | 4.14 |  | 0
4.4.3 | Forma curva em chapa de madeira compensada resinada, esp. 10 mm, para estruturas | m² | 49.68 |  | 0
4.4.4 | Lançamento ou bombeamento e adensamento de concreto - altura ou profundidade até 1,50 m | m³ | 4.14 |  | 0
4.4.5 | Armadura de aço CA 60, fornecimento e colocação | kg | 165.6 |  | 0
4.4.6 | Armadura de aço CA 50, fornecimento e colocação | kg | 248.4 |  | 0
4.4.7 | Poço de visita altura igual 1,50 m (balão diâmetro igual 1,0 m), em anéis pré-moldado de concreto | und | 1 |  | 0
4.5 | URBANIZAÇÃO |  |  |  | 0
4.5.1 | Cerca em mourões de concreto, com fechamento em arame farpado | m | 997 |  | 0
4.5.2 | Portão para veículo | un | 1 |  | 0
4.5.3 | Portão para pedestre | un | 1 |  | 0
4.5.4 | Lastro de pedra britada apiloada | m³ | 482 |  | 0
4.5.5 | Meio-fio reto de concreto (80 X 45 X 18 X 12) cm (Fornecimento e assentamento). | m | 2200 |  | 0
4.5.6 | Plantio de gramas em placas - urbanização | m² | 1785 |  | 0
4.5.7 | Calha pré-moldada de concreto simples DN = 30 cm (Quadra Desc.) | m | 78 |  | 0
4.5.8 | Lastro de areia | m | 20 |  | 0
4.5.9 | Calha 0,40x0,2m c/fundo em concreto armado esp. 5cm 1:2,5:4 parede em alvenaria de i vez | m | 172 |  | 0
Ministério da Integração Nacional
Companhia de Desenvolvimento dos Vales do São Francisco e do Parnaíba