## Planilha
Ministério da Integração Nacional
Companhia de Desenvolvimento dos Vales do São Francisco e do Parnaíba
Área de Revitalização das Bacias Hidrográficas
OBRA: ATERRO SANITÁRIO
SERVIÇO: IMPLANTAÇÃO DO ATERRO SANITÁRIO
MUNICÍPIO - CURVELO/MG
DATA BASE: ABRIL/2009
BDI P/ SERVIÇOS=30%
BDI P/ FORNECIMENTO=18%
PLANILHA ORÇAMENTÁRIA
ITEM | CÓDIGO | DESCRIÇÃO | UN | QUANTIDADE | PREÇO UNITÁRIO (R$) | PREÇO TOTAL (R$)
1 |  | SERVIÇOS PRELIMINARES - IMPLANTAÇÃO
1.1 | 23605/001 | Mobilização de equipamento e pessoas | UNIDADE | 1
1.2 |  | Desmobilização de equipamentos e pessoas | UNIDADE | 1
1.3 |  | Placa de obras 3,0 x 4,0 m | m² | 12
1.4 | 11506/001 | BARRACAO DE OBRA EM TABUAS DE MADEIRA COM BANHEIRO, COBERTURA EM FIBRO CIMENTO 4 MM, INCLUSO INSTALACOES HIDRO-SANITARIAS E ELETRICAS | m² | 50
1.5 | 24862/001 | DESMATAMENTO/DESTOCAMENTO/LIMPEZA ARVORES C/ DIAMETRO MEDIO=15 A 30CM | m² | 41285.17
1.6 |  | Veículo tipo caminhonete pick-up 4x4 tipo S10/Ranger ou similar, inclusive licenciamento, impostos, seguros, etc, p/ apoio a fiscalização. | mês | 6
1.7 |  | Administração local e Manutenção de canteiro de obras | mês | 6
1.8 | 07.17 | Locação das obras do Aterro Sanitário (etapa 01 da unidade de aterragem, edificações, vias de acesso, sistemas de drenagem, ETE, etc) | Pontos | 500
2 |  | TERRAPLENAGEM ESTRADAS INTERNAS, APOIO, GUARITA E GALPÃO
2.1 | 72825 | ESCAVACAO, CARGA E TRANSPORTE DE MATERIAL DE 1A CATEGORIA, CAMINHO DE SERVICO REVESTIMENTO PRIMARIO, COM ESCAVADEIRA HIDRAULICA E CAMINHAO B ASCULANTE 6 M3, DMT 50 ATE 200 M | m³ | 1621.58
2.2 | ITEM 05.04 | Espalhamento de solo-DMT 200m | m³ | 1621.58
2.3 | 72147 | Compactação de aterro a 95% do Próctor Normal | m³ | 5970.83
2.4 | 60849/001 | EXECUCAO DE PAVIMENTACAO PRIMARIA - ENCASCALHAMENTO | m² | 4209.1
3 |  | TERRAPLENAGEM P/ IMPLANTAÇÃO DA UNIDADE DE ATERRAGEM - ETAPA 01
3.1 | 72825 | ESCAVACAO, CARGA E TRANSPORTE DE MATERIAL DE 1A CATEGORIA, CAMINHO DE SERVICO, COM ESCAVADEIRA HIDRAULICA E CAMINHAO B ASCULANTE 6 M3, DMT 50 ATE 200 M, ATÉ ÁREA DE ARMAZENAMENTO DE MATERIAL EXCEDENTE E P/ ÁREA DE ENCERRAMENTO DO ATERRO CONTROLADO. | m³ | 119772.11
3.2 | ITEM 05.04 | Espalhamento de solo-DMT 200m, do material excedente do item 3.1 | m³ | 4516.98
3.3 | 72147 | COMPACTAÇÃO DE ATERROS A 95% DO PROCTOR NORMAL - PAVIMENTACAO RODOVIARIA | m³ | 167.727
4 |  | ENCERRAMENTO DO ATERRO CONTROLADO E INÍCIO DO BOTA-FORA PROVISÓRIO
4.1 | 71414/001 | ESPALHAMENTO E COMPACTAÇÃO MAT. DE 1A CATEGORIA COM TRATOR DE ESTEIRA COM 153HP-MATERIAL ORIUNDO DO SUB-ITEM 3.1 | m³ | 115255.13
4.2 |  | Execução de dreno superficial em canaleta triangular em terra (DST-AC), tipo sarjeta padrão DER/MG "DR-STC 60/20" | m | 1006.2
4.3 |  | Execução de bacia de contenção de sólidos finos (BCS-AC) | unid. | 3
4.4 |  | Execução de dissipador de energia de águas pluviais (DAP-AC) | unid. | 3
4.5 |  | Fornecimento e plantio de hidrossemeadura por sobre a área do Aterro Controlado | m² | 30384
5 |  | IMPERMEABILIZAÇÃO DA UNIDADE DE ATERRAGEM- ETAPA 01 / FASE 01
5.1 | 72825 | ESCAVACAO, CARGA E TRANSPORTE DE MATERIAL DE 1A CATEGORIA, CAMINHO DE SERVICO, COM ESCAVADEIRA HIDRAULICA E CAMINHAO B ASCULANTE 6 M3, DMT 50 ATE 200 M, ATÉ ÁREA DE ARMAZENAMENTO DE MATERIAL EXCEDENTE | m³ | 17245.42 | 5.187
5.2 | ITEM 05.04 | Espalhamento de solo-DMT 200m (ÁREA DE ARMAZENAMENTO DE MATERIAL EXCEDENTE) | m³ | 17245.42 | 1.261
5.3 | 26290/001 | CARGA, TRANSPORTE E DESCARGA MECANICA (DMT<=200 m), para execução da camada de impermeabilização em argila | m³ | 8622.71
5.4 | 72147 | Compactação de aterro a 95% do Próctor Normal | m³ | 8622.71
5.5 | 26290/001 | CARGA, TRANSPORTE E DESCARGA MECANICA (DMT<=200 m), para execução da camada de proteção mecânica | m³ | 8622.71
5.6 | ITEM 05.04 | Espalhamento do material proveniente da área de armazenamento de material excedente P/ execução da camada de proteção mecânica mecânica em argila e=0,50 metros | m³ | 8622.71
5.7 | ITEM 28.04 | Fornecimento e instalação de geomembrana em PEAD e=1,50 mm na base e nos taludes de corte, com ancoragem de topo L=2,0 m | m² | 20886.67
6 |  | SISTEMA DE DRENAGEM SUPERFICIAL - IMPLANTAÇÃO
6.1 |  | Fornecimento e assentamento de dreno superficial em canaleta semi-circular pré-moldada de concreto DN 100 mm ( DS ) | m | 94.97
6.2 |  | Fornecimento e assentamento de dreno superficial em canaleta semi-circular pré-moldada de concreto DN 200 mm ( DS) | m | 802.49
6.3 |  | Fornecimento e assentamento de dreno superficial em canaleta semi-circular pré-moldada de concreto DN 300 mm ( DS) | m | 223.12
6.4 |  | Fornecimento e assentamento de dreno superficial em canaleta semi-circular pré-moldada de concreto DN 400 mm ( DS) | m | 189
6.5 |  | Fornecimento e assentamento de dreno superficial em canaleta semi-circular pré-moldada de concreto DN 500 mm ( DS) | m | 422.32
6.6 |  | Fornecimento e assentamento de dreno superficial em canaleta semi-circular pré-moldada de concreto DN 600 mm ( DS) | m | 83.5
6.7 |  | Fornecimento e assentamento de dreno superficial em canaleta semi-circular pré-moldada de concreto DN 700 mm ( DS) | m | 149.32
6.8 |  | Fornecimento e assentamento de dreno superficial em canaleta semi-circular pré-moldada de concreto DN 800 mm ( DS) | m | 151.13
6.9 |  | Fornecimento e assentamento de dreno superficial em canaleta semi-circular pré-moldada de concreto DN 900 mm ( DS) | m | 6
6.10 |  | Fornecimento e assentamento de dreno superficial em canaleta semi-circular pré-moldada de concreto DN 1000 mm ( DS) | m | 75.36
6.11 |  | Fornecimento e assentamento de dreno superficial em canaleta semi-circular pré-moldada de concreto DN 1100 mm ( DS) | m | 6
6.12 |  | Execução de dreno superficial em canaleta triangular em terra (DST), tipo sarjeta padrão DER/MG "DR-STC 60/20" | m | 773.79
6.13 |  | Execução de dispositivo de passagem por sobre drenos superficiais (PDS) | m | 45.68
6.14 |  | Execução de caixa de passagem de águas pluviais (CP) | unid. | 21
6.15 |  | Execução de bacia de contenção de sólidos finos (BCS) | unid. | 3
6.16 |  | Execução de dissipador de energia de águas pluviais (DAP) | unid. | 4
7 |  | SISTEMA DE DRENAGEM DE EFLUENTES - IMPLANTAÇÃO
7.1 |  | Execução dos drenos horizontais de percolados principais (DPP/DPPp) na base da unidade de aterragem, seção triangular 50 x 100 cm (altura x largura) em pedra rachão (brita gnaisse) envolvida c/ geotêxtil BIDIM OP-30 ou similar + tubo-dreno (perfurado) em PEAD DN 100 mm | m | 297.6
7.2 |  | Execução dos drenos horizontais de percolados principais (DPS/DPS) na base da unidade de aterragem, seção triangular 50 x 100 cm (altura x largura) em pedra rachão (brita gnaisse) envolvida c/ geotêxtil BIDIM OP-30 ou similar + tubo-dreno (perfurado) em PEAD DN 65 mm | m | 622.9
7.3 |  | Execução de caixas de inspeção de percolados provisória (CIPp) | unid. | 1
7.4 | 68518/001 | Fornecimento e assentamento de tubos em PVC, DN 100mm - para coleta de esgoto/efluentes | m | 255.95
7.6 |  | Fornecimento e assentamento de tubos em PEAD, DN 100mm - para coleta de efluentes | m | 87.45
7.8 | 26296/012 | POCO DE VISITA PARA REDE DE ESG. SANIT., EM ANEIS DE CONCRETO, DIÂMETRO = 60CM E 110CM, PROF = 105CM, INCLUINDO DEGRAU | unid. | 2
7.9 | 21088 | TAMPAO FOFO ARTICULADO 57KG DIAM ABERT 600MM P/ POCO VISITA DE REDE ESGOTO | unid. | 2
8 |  | SISTEMA DE DRENAGEM DE GASES - IMPLANTAÇÃO INICIAL-ETAPA 01 / FASE 01
8.1 | 11510/001 | EXECUÇÃO DOS DRENOS DE GASES - EM TUBOS DE CONCRETO , DI=60 CM, PREENCHIDOS COM RACHÃO-ETAPA INICIAL DA EXECUÇÃO DOS 9 DRENOS PREVISTOS (H=1,5m). | m | 13.5
9 |  | EXECUÇÃO DA EDIFICAÇÃO DE APOIO OPERACIONAL
9.1 |  | FUNDAÇÕES
a | 26286/029 | Escavação manual de valas em solo seco profundidade até 1,50 m | m³ | 24.42
b |  | Nivelamento e compactação de fundo de valas | m² | 12.92
c | 09.01.03 | Fornecimento e aplicação de lastro de concreto magro em fundo de valas com espessura de 5 cm | m³ | 1.29
d | 23770/002 | CONCRETO ARMADO FCK=15MPA ,INCLUI FORMA COMP RESINADO 12MM REAPR 5X/ARMAÇÃO CA-50 LANCAM/VIBRAÇÃO | m³ | 5.44
9.2 |  | ALVENARIAS E ELEVAÇÕES
a | 23718/005 | ALVENARIA DE BLOCOS DE CONCRETO 10X20X40CM,ASSENTADOS COM ARGAMASSA TRACO 1:0,5:11 (CIMENTO, CAL E AREIA) | m² | 163.65
b | 34.19 | Execução de divisórias em ardósia, e=3,0 cm | m² | 26.86
9.3 |  | ESTRUTURA EM CONCRETO ARMADO
a | 23770/002 | CONCRETO ARMADO FCK=15MPA ,INCLUI FORMA COMP RESINADO 12MM REAPR 5X/ARMAÇÃO CA-50 LANCAM/VIBRAÇÃO | m³ | 24.22
9.4 |  | TELHADO E COBERTURA
a | 68566/002 | Cobertura em telha colonial plana tipo PLAN | m² | 225
b | 68593/006 | ESTRUTURA MADEIRA APARELHADA, C/PONTALETE, P/ TELHA CERÂMICA | m² | 225
9.5 |  | EXECUÇÃO DE PISOS, REVESTIMENTOS E PINTURAS
a |  | Execução de contra-piso com concreto fck=13,50 MPa, e=5,0 cm | m² | 157.8
b | 68461/00 | PISO CERAMICO PEI-4 30X30CM, ASSENTADO COM ARGAMASSA TRACO 1:4 (CIMENTO E AREIA) PREP.MANUAL, REJUNTE EM CIMENTO | m² | 157.8
c |  | Execução de passeio em tijolo cerâmico maciço, revestido com argamassa de cimento e areia, e=10 cm | m² | 28.75
d | 23710/001 | REBOCO PAULISTA C/ARG CIM/CAL/AREIA 1:2:11 PREP MEC E=2CM | m² | 399.75
e | 23708 | CHAPISCO EM PAREDES ARG CIM/AREIA 1:4 E=0,5CM | m² | 426.45
f |  | Execução de emboço assentamento de revestimento cerâmico em argamassa de cimento e areia, e=1,50 cm | m² | 26.7
g |  | Execução de revestimento cerâmico nas paredes dos banheiros até a atura de 1,50 m | m² | 26.7
h |  | Pintura de paredes e tetos em tinta látex, a 02 demãos, incluindo pintura de preparaçãp com selador para tinta látex | m² | 399.75
i |  | Pintura de superfícies metálicas em esmalte sintético | m² | 24
9.6 |  | ESQUADRIAS
a |  | Fornecimento e assentamento de basculante do tipo caixilho de ferro, inclusive vidros canelados | m² | 4.8
b |  | Fornecimento e assentamento de janela tipo veneziana completa | m² | 7.2
c |  | Fornecimento e assentamento de porta do tipo veneziana completa | m² | 15.6
9.7 |  | INSTALAÇÕES ELÉTRICAS
a | 35.16 | Fornecimento e instalação de Padrão CEMIG, 15 KVA, monofásica | unid. | 1
b | 17.05.01 | Quadro de comando - Instalação em mureta PADRÃO CEMIG | unid. | 1
c | 26321/004 | INSTALACAO PONTO LUZ EQUIVALENTE A 2 VARAS ELETRODUTO PVC RIGIDO 1/2", FIO 2,5MM2 CAIXAS CONEXOES LUVAS CURVA E INTERRUPTOR COM PLACA, INCLUSIVE ABERTURA E FECHAMENTO DE RASGO EM ALVENARIA | ponto | 31
9.8 |  | INSTALAÇÕES HIDROSANITÁRIAS
a | 26305/001 | PONTO DE AGUA PVC 3/4" - MEDIA 5,00M DE TUBO DE PVC ROSCAVEL E 2 JOELHOS DE PVC ROSCAVEL 90º- FORNECIMENTO E INSTAL. | ponto | 13
b |  | Fornecimento e instalação de chuveiro elétrico tipo ducha, inclusive registro de pressão com acabamento cromado | conj. | 4
c |  | Fornecimento e instalação de pia de cozinha c/ bojo inóx e bancada de ardósia (2,25x0,60 m), completa c/ torneira metálica de acabamento liso e válvula | conj. | 1
d |  | Fornecimento e instalação de lavatório comum, de cor, completo, inclusive torneira com acabamento liso, sifão e válvula | conj. | 4
e |  | Fornecimento e instalação de vaso sanitário completo, inclusive válvula de descarga c acabamento | conj. | 4
f |  | Execução de pontos de esgotamento sanitário (tubulações e conexões) | ponto | 11
g | 11788/001 | CAIXA DE GORDURA EM PVC 250X230X75MM, COM TAMPA E PORTA-TAMPA - FORNECIMENTO E INSTALACAO | unid. | 1
h | 10404/001 | CAIXA DE PASSAGEM EM ALVENARIA COM TAMPA CONCRETO 40X40X40 CM | unid. | 1
i | 40777 | CAIXA SIFONADA PVC 150X150X50MM COM GRELHA REDONDA BRANCA - FORNECIMENTO E INSTALACAO | unid. | 4
10 |  | EXECUÇÃO DA GUARITA
10.1 |  | FUNDAÇÕES
a | 02.01.03 | Escavação manual de valas em solo seco profundidade até 1,50 m | m³ | 2.84
b |  | Nivelamento e compactação de fundo de valas | m² | 3.95
c |  | Fornecimento e aplicação de lastro de concreto magro em fundo de valas com espessura de 5 cm | m³ | 0.4
d |  | Laje impermeabilizante para proteção espessura = 3 cm, fck=20 MPa, incluindo forma e desforma | m³ | 0.42
10.2 |  | ALVENARIAS E ELEVAÇÕES
a | 23718/005 | ALVENARIA DE BLOCOS DE CONCRETO 10X20X40CM,ASSENTADOS COM ARGAMASSA TRACO 1:0,5:11 (CIMENTO, CAL E AREIA) | m² | 20.79
10.3 |  | ESTRUTURA EM CONCRETO ARMADO
a | 23770/002 | CONCRETO ARMADO FCK=15MPA ,INCLUI FORMA COMP RESINADO 12MM REAPR 5X/ARMAÇÃO CA-50 LANCAM/VIBRAÇÃO | m³ | 2.05
10.4 |  | TELHADO E COBERTURA
a | 68566/002 | Cobertura em telha colonial plana tipo PLAN | m² | 33.22
b | 68593/006 | ESTRUTURA MADEIRA APARELHADA, C/PONTALETE, P/ TELHA CERÂMICA | m² | 14.02
c | 23705/001 | LAJE PRE-MOLDADA P/FORRO, SOBRECARGA 100KG/M2, VAOS ATE 3,50M/E=8CM | m² | 14.0175
10.5 |  | EXECUÇÃO DE PISOS, REVESTIMENTOS E PINTURAS
a |  | Execução de contra-piso com concreto fck=13,50 MPa, e=5,0 cm | m² | 11.8
b | 68461/00 | PISO CERAMICO PEI-4 30X30CM, ASSENTADO COM ARGAMASSA TRACO 1:4 (CIMENTO E AREIA) PREP.MANUAL,COM REJUNTE EM CIMENTO | m² | 11.8
c |  | Execução de passeio em tijolo cerâmico maciço, revestido com argamassa de cimento e areia, e=10 cm | m² | 8.6
d | 23710/001 | REBOCO PAULISTA C/ARG CIM/CAL/AREIA 1:2:11 PREP MEC E=2CM | m² | 53.41
e |  | CHAPISCO EM PAREDES ARG CIM/AREIA 1:4 E=0,5CM | m² | 53.41
f |  | Pintura de paredes e tetos em tinta latex, a 02 demãos | m² | 53.41
g |  | Pintura de superfícies metálicas em esmalte sintético | m² | 17.01
10.6 |  | ESQUADRIAS
a |  | Fornecimento e assentamento de janela de correr do tipo caixilho de ferro, inclusive vidros lisos | m² | 15.33
b |  | Fornecimento e assentamento de porta do tipo veneziana completa | m² | 1.68
10.7 |  | INSTALAÇÕES ELÉTRICAS
a | 26321/004 | INSTALACAO PONTO LUZ EQUIVALENTE A 2 VARAS ELETRODUTO PVC RIGIDO 1/2", FIO 2,5MM2 CAIXAS CONEXOES LUVAS CURVA E INTERRUPTOR COM PLACA, INCLUSIVE ABERTURA E FECHAMENTO DE RASGO EM ALVENARIA | ponto | 8
10.8 |  | INSTALAÇÕES HIDROSANITÁRIAS
a | 26305/001 | PONTO DE AGUA PVC 3/4" - MEDIA 5,00M DE TUBO DE PVC ROSCAVEL E 2 JOELHOS DE PVC ROSCAVEL 90º- FORNECIMENTO E INSTAL. | ponto | 1
11 |  | EXECUÇÃO DO GALPÃO
11.1 |  | FUNDAÇÕES
a | 02.01.03 | Escavação manual de valas em solo seco profundidade até 1,50 m | m³ | 5.48
b |  | Nivelamento e compactação de fundo de valas | m² | 10.96
c |  | Fornecimento e aplicação de lastro de concreto magro em fundo de valas com espessura de 5 cm | m³ | 0.55
d |  | Laje impermeabilizante para proteção espessura = 3 cm, fck=20 MPa, incluindo forma e desforma | m³ | 6
11.2 |  | ALVENARIAS E ELEVAÇÕES
a | 23718/005 | ALVENARIA DE BLOCOS DE CONCRETO 10X20X40CM,ASSENTADOS COM ARGAMASSA TRACO 1:0,5:11 (CIMENTO, CAL E AREIA) | m² | 140
11.3 |  | ESTRUTURA EM CONCRETO ARMADO
a | 23770/002 | CONCRETO ARMADO FCK=15MPA ,INCLUI FORMA COMP RESINADO 12MM REAPR 5X/ARMAÇÃO CA-50 LANCAM/VIBRAÇÃO | m³ | 4.64
11.4 |  | TELHADO E COBERTURA
a |  | Cobertura em telha galvanizada | m² | 264
b |  | Estrutura metálica para cobetura em telha galvanizada, considerando-se consumo de aço igual a 12 kg/m² de estrutura | m² | 264
11.5 |  | EXECUÇÃO DE PISOS, REVESTIMENTOS E PINTURAS
a |  | Execução de contra-piso com concreto fck=13,50 MPa, e=5,0 cm | m² | 191.09
b |  | Execução de passeio em tijolo cerâmico maciço, revestido com argamassa de cimento e areia, e=10 cm | m² | 31
c |  | Execução de piso industrial em concreto armado, fck>=15,0 Mpa, incluindo forma e desforma | m³ | 28.66
d |  | Pintura de paredes em tinta latex, a 02 demãos | m² | 140
11.6 |  | ESQUADRIAS
a |  | Tela galvanizada fio 12 malha 4x4 | m² | 79.92
b |  | Fornecimento e assentamento de portão em metalon de abrir, fechado com tela galvanizada fio 12 malha 4x4 | m² | 16
11.7 |  | INSTALAÇÕES ELÉTRICAS
a | 26321/004 | INSTALACAO PONTO LUZ EQUIVALENTE A 2 VARAS ELETRODUTO PVC RIGIDO 1/2", FIO 2,5MM2 CAIXAS CONEXOES LUVAS CURVA E INTERRUPTOR COM PLACA, INCLUSIVE ABERTURA E FECHAMENTO DE RASGO EM ALVENARIA | ponto | 40
11.8 |  | INSTALAÇÕES HIDROSANITÁRIAS
a | 26305/001 | PONTO DE AGUA PVC 3/4" - MEDIA 5,00M DE TUBO DE PVC ROSCAVEL E 2 JOELHOS DE PVC ROSCAVEL 90º- FORNECIMENTO E INSTAL. | ponto | 5
12 |  | PAISAGISMO E CINTURÃO VERDE
12.1 |  | Fornecimento e plantio de espécies arbustivas (incluindo Sansão do Campo) | unid. | 16541
12.2 |  | Fornecimento e plantio de árvores de médio porte (os quantitativos estimados irão variar consideravelmente uma vez que somente deverá ser feito o plantio de árvores na área do paisagismo e no cinturão verde nos locais aonde não existir vegetação nativa) | unid. | 3693
12.3 |  | Fornecimento e plantio de grama em placas (paisagismo e taludes definitivos de corte e aterro) | m² | 393
13 |  | SISTEMA DE ACUMULAÇÃO DE EFLUENTES - IMPLANTAÇÃO
13.1 |  | Execução de caixa de distribuição de fluxo (CDF) | unid. | 1
13.2 |  | Execução de caixa de passagem de efluentes (CPE.01) | unid. | 1
13.3 |  | Execução do tratamento preliminar (TP) | unid. | 1
13.4 |  | Execução de caixa de passagem e medição de efluentes com Vertedouro Triangular (VT) | unid. | 1
13.5 |  | Execução do tanque cilíndrico de acumulação de efluentes (TE) | unid. | 2
14 |  | SERVIÇOS DIVERSOS
14.1 |  | Interligação entre o QDC e os postes de iluminação externos | m | 305
14.2 | 5052 | POSTE FERRO GALV CURVO SIMPLES CONICO CONTINUO, C/ BASE H = 7,00M | unid. | 6
14.3 | 17.08.01.08 | Assentamento de poste curvo simples de aço galvanizado, com base de fixação e chumbadores, altura de 7,0 m | unid. | 6
14.4 | 3749 | LAMPADA VAPOR MERCURIO 250W | unid. | 6
14.5 |  | Fornecimento e assentamento de caixa d'água metálica tipo taça com capacidade p/ 12.000 litros | unid. | 1
14.6 |  | Fornecimento e instalação de rede de distribuição de água em tubo de PVC, DN 32 mm, inclusive conexões | m | 800.7
14.7 |  | Fornecimento e instalação de rede de distribuição de água em mangueira de polietileno, DN 3/4", inclusive conexões | m | 943.1
14.8 |  | Fornecimento e instalação de torneira metálica p/ jardim, sem acabamento 1/2" | unid. | 20
14.9 |  | Cercamento de todo o terreno em em cerca de arame farpado a 08 fios, h=1,60 metros | m | 2246.7
14.10 |  | Portão metálico em metalon 4,0 x 1,60 metros | m² | 6.4
14.11 |  | Execução de 04 poços de monitoramento (PMT's) das águas subterrâneas no terreno, com profundidade mínima de 20,00 metros cada | m | 80
15 |  | EXECUÇÃO DO ESCRITÓRIO DA BALANÇA
15.1 |  | FUNDAÇÕES
a |  | Escavação manual de valas em solo seco profundidade até 1,50 m | m³ | 2.84
b |  | Nivelamento e compactação de fundo de valas | m² | 3.95
c |  | Fornecimento e aplicação de lastro de concreto magro em fundo de valas com espessura de 5 cm | m³ | 0.4
d |  | Laje impermeabilizante para proteção espessura = 3 cm, fck=20 MPa, incluindo forma e desforma | m³ | 0.42
15.2 |  | ALVENARIAS E ELEVAÇÕES
a |  | ALVENARIA DE BLOCOS DE CONCRETO 10X20X40CM,ASSENTADOS COM ARGAMASSA TRACO 1:0,5:11 (CIMENTO, CAL E AREIA) | m² | 20.79
15.3 |  | ESTRUTURA EM CONCRETO ARMADO
a |  | CONCRETO ARMADO FCK=15MPA ,INCLUI FORMA COMP RESINADO 12MM REAPR 5X/ARMAÇÃO CA-50 LANCAM/VIBRAÇÃO | m³ | 2.05
15.4 |  | TELHADO E COBERTURA
a |  | Cobertura em telha colonial plana tipo PLAN | m² | 33.22
b |  | ESTRUTURA MADEIRA APARELHADA, C/PONTALETE, P/ TELHA CERÂMICA | m² | 14.02
c |  | LAJE PRE-MOLDADA P/FORRO, SOBRECARGA 100KG/M2, VAOS ATE 3,50M/E=8CM | m² | 14.0175
15.5 |  | EXECUÇÃO DE PISOS, REVESTIMENTOS E PINTURAS
a |  | Execução de contra-piso com concreto fck=13,50 MPa, e=5,0 cm | m² | 11.8
b |  | PISO CERAMICO PEI-4 30X30CM, ASSENTADO COM ARGAMASSA TRACO 1:4 (CIMENTO E AREIA) PREP.MANUAL,COM REJUNTE EM CIMENTO | m² | 11.8
c |  | Execução de passeio em tijolo cerâmico maciço, revestido com argamassa de cimento e areia, e=10 cm | m² | 8.6
d |  | REBOCO PAULISTA C/ARG CIM/CAL/AREIA 1:2:11 PREP MEC E=2CM | m² | 53.41
e |  | CHAPISCO EM PAREDES ARG CIM/AREIA 1:4 E=0,5CM | m² | 53.41
f |  | Pintura de paredes e tetos em tinta latex, a 02 demãos | m² | 53.41
g |  | Pintura de superfícies metálicas em esmalte sintético | m² | 17.01
15.6 |  | ESQUADRIAS
a |  | Fornecimento e assentamento de janela de correr do tipo caixilho de ferro, inclusive vidros lisos | m² | 15.33
b |  | Fornecimento e assentamento de porta do tipo veneziana completa | m² | 1.68
15.7 |  | INSTALAÇÕES ELÉTRICAS
a |  | INSTALACAO PONTO LUZ EQUIVALENTE A 2 VARAS ELETRODUTO PVC RIGIDO 1/2", FIO 2,5MM2 CAIXAS CONEXOES LUVAS CURVA E INTERRUPTOR COM PLACA, INCLUSIVE ABERTURA E FECHAMENTO DE RASGO EM ALVENARIA | ponto | 8
15.8 |  | INSTALAÇÕES HIDROSANITÁRIAS
a |  | PONTO DE AGUA PVC 3/4" - MEDIA 5,00M DE TUBO DE PVC ROSCAVEL E 2 JOELHOS DE PVC ROSCAVEL 90º- FORNECIMENTO E INSTAL. | ponto | 1
16 |  | BALANÇA RODOVIÁRIA
16.1 |  | Fornecimento de balança rodoviária eletrônica, medida 9,0 m x 3,20 m, com capacidade para 30 ton., incluindo equipamentos auxiliares para o seu funcionamento (computador, impressora, fiação e aterramento, etc), equipamento de fabricação nacional | unid. | 1
16.2 |  | Instalação mecânica e elétrica de balança rodoviária eletrônica com capacidade de 30 toneladas. | unid. | 1
16.3 |  | Obra civil p/ balança rodoviária de 30 t | unid. | 1
TOTAL GERAL =
OBSERVAÇÕES
|  |  |  | 54408.01 |  | 50
|  |  |  | 53200 |  | 140
|  |  |  | 1.5 |  | 1.5
|  |  | #DIV/0! | 80706.0075 |  | 10500

## Cronograma
CRONOGRAMA FÍSICO-FINANCEIRO
PROJETO: | ATERRO SANITÁRIO DE CURVELO | [6 empty] | DATA: | 2009-06-01
FASE: | IMPLANTAÇÃO DO EMPREENDIMENTO
ÍTEM | DESCRIÇÃO DO SERVIÇO | VALOR | % | MÊS 01 | MÊS 02 | MÊS 03 | MÊS 04 | MÊS 05 | MÊS 06
1 | SERVIÇOS PRELIMINARES - IMPLANTAÇÃO |  |  | MÊS 01: 100%
2 | TERRAPLENAGEM ESTRADAS INTERNAS, APOIO, GUARITA E GALPÃO |  |  | MÊS 01: 100%
3 | TERRAPLENAGEM P/ IMPLANTAÇÃO DA UNIDADE DE ATERRAGEM - ETAPA 01 |  |  | MÊS 01: 30%; MÊS 02: 30%; MÊS 03: 40%
4 | ENCERRAMENTO DO ATERRO CONTROLADO E INÍCIO DO BOTA-FORA PROVISÓRIO |  |  | MÊS 01: 30%; MÊS 02: 30%; MÊS 03: 40%
5 | IMPERMEABILIZAÇÃO DA UNIDADE DE ATERRAGEM- ETAPA 01 / FASE 01 |  |  | MÊS 05: 50%; MÊS 06: 50%
6 | SISTEMA DE DRENAGEM SUPERFICIAL - IMPLANTAÇÃO |  |  | MÊS 04: 50%; MÊS 05: 50%
7 | SISTEMA DE DRENAGEM DE EFLUENTES - IMPLANTAÇÃO |  |  | MÊS 06: 100%
8 | SISTEMA DE DRENAGEM DE GASES - IMPLANTAÇÃO INICIAL-ETAPA 01 / FASE 01 |  |  | MÊS 06: 100%
9 | EXECUÇÃO DA EDIFICAÇÃO DE APOIO OPERACIONAL |  |  | MÊS 01: 100%
10 | EXECUÇÃO DA GUARITA |  |  | MÊS 01: 100%
11 | EXECUÇÃO DO GALPÃO |  |  | MÊS 06: 100%
12 | PAISAGISMO E CINTURÃO VERDE |  |  | MÊS 06: 100%
13 | SISTEMA DE ACUMULAÇÃO DE EFLUENTES - IMPLANTAÇÃO |  |  | MÊS 06: 100%
14 | SERVIÇOS DIVERSOS |  |  | 10% | 10% | 10% | 10% | 10% | 50%
15 | EXECUÇÃO DO ESCRITÓRIO DA BALANÇA |  |  | MÊS 06: 100%
16 | BALANÇA RODOVIÁRIA |  |  | MÊS 06: 100%
17
18
19
20
21
22
| TOTAIS PARCIAIS = | 0 | 0% | 0 | 0 | 0 | 0 | 0 | 0
| TOTAIS ACUMULADOS = |  |  | 0 | 0 | 0 | 0 | 0 | 0

## COMPOSIÇÕES S BDI
Execução de bacia de contenção de sólidos finos
Insumos | un | QTD | R$ unitario | Subtotal
Auxiliar de topografia | h | 1 | 5.08 | 5.08 | SINAPI-MG | 244
Servente | h | 1 | 7.52 | 7.52 | SINAPI-MG | 6133
Escavação manual de valas em solo até 1,50 m | m3 | 1.5 | 15.24 | 22.86 | SINAPI-MG | 26286/029
Produtividade / subtotal | un | 1 |  | 35.46
Custo unitário | R$/un |  |  | 35.46
Execução de dissipador de energia de águas pluviais
Insumos | un | QTD | R$ unitario | Subtotal
Servente | h | 0.5 | 5.08 | 2.54
Pedra rachão | m3 | 0.65 | 31.6 | 20.54 | SINAPI-MG | 4730
Escavação manual de valas em solo até 1,50 m | m3 | 0.5 | 15.24 | 7.62
Concreto armado c/ imperm. Fck 15 Mpa | m3 | 1 | 1189.78 | 1189.78 | SINAPI-MG | 23770/001
Produtividade / subtotal | un | 1 |  | 1220.48
Custo unitário | R$/un |  |  | 1220.48
Execução de caixa de inspeção de percolados provisória
Insumos | un | QTD | R$ unitario | Subtotal
Servente | h | 3 | 5.08 | 15.24
Pedreiro | h | 1 | 7.89 | 7.89 | SINAPI-MG | 4750
Escavação manual de valas em solo até 1,50 m | m3 | 0.5 | 15.24 | 7.62
Concreto armado c/ imperm. Fck 15 Mpa | m3 | 1.3 | 1189.78 | 1546.714
Lastro de concreto sarrafeado e=10cm | m3 | 0.4 | 261.68 | 104.672 | SINAPI-MG | 23719/001
Produtividade / subtotal | un | 1 |  | 1666.896
Custo unitário | R$/un |  |  | 1666.896
Execução de caixa de distribuição de fluxo
Insumos | un | QTD | R$ unitario | Subtotal
Servente | h | 4 | 5.08 | 20.32
Pedreiro | h | 4 | 7.89 | 31.56
Escavação manual de valas em solo até 1,50 m | m3 | 1 | 15.24 | 15.24
Concreto armado c/ imperm. Fck 15 Mpa | m3 | 0.7 | 1189.78 | 832.846
Lastro de concreto sarrafeado e=10cm | m3 | 0.2 | 261.68 | 52.336
Comportas em fibra de vidro (stop log) 30 x 20 cm 1' | un | 2 | 150 | 300
Produtividade / subtotal | un | 1 |  | 931.982
Custo unitário | R$/un |  |  | 931.982
Execução de caixa de passagem de efluentes
Insumos | un | QTD | R$ unitario | Subtotal
Servente | h | 1 | 5.08 | 5.08
Pedreiro | h | 1 | 7.89 | 7.89
Escavação manual de valas em solo até 1,50 m | m3 | 1 | 15.24 | 15.24
Concreto armado c/ imperm. Fck 15 Mpa | m3 | 0.55 | 1189.78 | 654.379
Lastro de concreto sarrafeado e=10cm | m3 | 0.1 | 261.68 | 26.168
Produtividade / subtotal | un | 1 |  | 703.677
Custo unitário | R$/un |  |  | 703.677
Execução cx de pass. e medição de efluente c/ vertedouro triangular
Insumos | un | QTD | R$ unitario | Subtotal
Servente | h | 2 | 5.08 | 10.16
Pedreiro | h | 2 | 7.89 | 15.78
Escavação manual de valas em solo até 1,50 m | m3 | 1.7 | 15.24 | 25.908
Concreto armado c/ imperm. Fck 15 Mpa | m3 | 2.8 | 1189.78 | 3331.384
Lastro de concreto sarrafeado e=10cm | m3 | 0.25 | 261.68 | 65.42
Comportas em fibra de vidro (stop log) 40 x 20 cm 1' | un | 2 | 150 | 300
Produtividade / subtotal | un | 1 |  | 3438.492
Custo unitário | R$/un |  |  | 3438.492
Execução do tanque cilindrico de aculmulação de efluentes
Insumos | un | QTD | R$ unitario | Subtotal
Servente | h | 12 | 5.08 | 60.96
Pedreiro | h | 8 | 7.89 | 63.12
Escavação mecânica de valas com escoramento prof. 3,0 a 4,5m | m3 | 34.68 | 18.2 | 631.176 | SINAPI-MG | 26298/021
Concreto armado c/ imperm. Fck 15 Mpa | m3 | 5.9 | 1189.78 | 7019.702
Lastro de concreto sarrafeado e=10cm | m3 | 0.62 | 261.68 | 162.2416 |  |  | 34.68
Reaterro apiloado de vala c/ material da obra | m3 | 21.1 | 12.19 | 257.209 | SINAPI-MG | 10279/001
Carga, transporte e descarga mecânica de material até 1,00 Km | m3 | 13.57 | 1.68 | 22.7976 | SINAPI-MG | 26290/00
Tubo PVC DN 150 mm | m3 | 3 | 33.62 | 100.86 | SINAPI-MG | 9840
Tubo PVC DN 100 mm | m3 | 1 | 14.12 | 14.12 | SINAPI-MG | 9841
Tubo PVC DN 50 mm | m3 | 2 | 8.09 | 16.18 | SINAPI-MG | 20068
Joelho PVC 90 G DN 50 mm | un | 2 | 4.39 | 8.78 | SINAPI-MG | 20155
Abraçadeira | un | 3 | 2 | 6
Produtividade / subtotal | un | 1 |  | 7876.2396 |  |  | 13.5717
Custo unitário | R$/un |  |  | 7876.2396
21.1083
Execução do tratamento preliminar- cx de areia
Insumos | un | QTD | R$ unitario | Subtotal
Servente | h | 24 | 5.08 | 121.92 |  |  | 13.5717
Pedreiro | h | 24 | 7.89 | 189.36
Auxiliar de topografia | h | 2 | 5.08 | 10.16
Escavação manual de valas em solo até 1,50 m | m3 | 3.6 | 15.24 | 54.864
Concreto armado c/ imperm. Fck 15 Mpa | m3 | 1.15 | 1189.78 | 1368.247
Lastro de concreto sarrafeado e=10cm | m3 | 0.2 | 261.68 | 52.336
Comportas em fibra de vidro (stop log) 50 x 50 cm 1' | un | 4 | 150 | 600
Grade em tela 20x40 cm malha 0,5mm | un | 1 | 200 | 200
Produtividade / subtotal | un | 1 |  | 2596.887
Custo unitário | R$/un |  |  | 2596.887
Administração e manutenção de canteiro de obra
Insumos | un | QTD | R$ unitario | Subtotal
Carro de passeio leve 1.4 | mês | 1 | 2006.68 | 2006.68
Telefone | min | 300 | 0.79 | 237
Energia elétrica | kwh | 1500 | 0.37 | 555
Material escritório | mês | 1 | 258 | 258
Material de limpeza | mês | 1 | 100 | 100
Internet | mês | 1 | 90 | 90
EPI | mês | 1 | 777.38 | 777.38
Ferramentas | mês | 1 | 451.59 | 451.59
Engenheiro Residente | mês | 1 | 8530 | 8530
Mestre de obra | mês | 1 | 4300 | 4300
Assistente Administrativo | mês | 1 | 2900 | 2900
Técnico de Segurança de Trabalho | h | 110 | 14.7 | 1617
Almoxarife | mês | 1 | 1930 | 1930
Vigia | mês | 3 | 950 | 2850
Produtividade / subtotal | un | 1 | 26602.65
Custo unitário | R$/un | 26602.65 |  |  | 34583.445
Mobilização de equipamentos e pessoas | distancia de curvelo p BH = 162 Km
Insumos | un | QTD | R$ unitario | Subtotal
Cavalo c/ carreta 3 eixos - 246 KW | h | 36 | 159.78 | 5752.08
Caminhão carroceria fixa | h | 24 | 60.3 | 1447.2
Passagem de ônibus | unid. | 10 | 35.2 | 352
Produtividade / subtotal | un | 1 | 7551.28
Custo unitário | R$/un | 7551.28
Desmobilização de equipamentos e pessoas | distancia de curvelo p BH = 162 Km
Insumos | un | QTD | R$ unitario | Subtotal
Cavalo c/ carreta 3 eixos - 246 KW | h | 36 | 159.78 | 5752.08
Caminhão carroceria fixa | h | 24 | 60.3 | 1447.2
Passagem de ônibus | unid. | 10 | 35.2 | 352 | empresa contijo
Produtividade / subtotal | un | 1 | 7551.28
Custo unitário | R$/un | 7551.28
obra civil de balança rodoviaria p/ 30 ton
Insumos | un | QTD | R$ unitario | Subtotal
Servente | h | 24 | 5.08 | 121.92
Pedreiro | h | 24 | 7.89 | 189.36
Auxiliar de topografia | h | 4 | 5.08 | 20.32
Escavação manual de valas em solo até 1,50 m | m3 | 5 | 15.24 | 76.2
Escavação mecânica c/ retroescavadeira | m3 | 20 | 2.78 | 55.6
Concreto armado Fck 15 Mpa | m3 | 15 | 612.5 | 9187.5
Lastro de concreto sarrafeado e=10cm | m3 | 3.7 | 261.68 | 968.216
Perifl metálico I 3" | m | 18 | 20 | 360
Eletroduto 2" | m | 25 | 2.9 | 72.5
Produtividade / subtotal | un | 1 |  | 11051.616
Custo unitário | R$/un |  |  | 11051.616
14367.1008