## SPT 1
LAUDO DE SONDAGEM - SPT
|  | Cliente: |  | Senha Engenharia S/S - CODEVASF
|  | Local: |  | Traipu - AL | [5 empty] | 2008-12-29
Patos - Captação
|  | Obra: |  | Projeto Estrutural |  |  |  |  | Sondador:
|  | AMOSTRADOR: |  |  |  | SPT 2" |  |  | Revestimento: |  | 2 1/2"
|  | PESO DO PILÃO: |  |  |  | 65Kg |  |  | Altura de queda: |  | 75cm
[9 empty] | Comprimento revestimento: |  | 1,00 m
FURO | SPT 01
|  | N |  | PENETRAÇÃO - cm
|  | NA |  | NÍVEL D'ÁGUA
|  | A |  | NÚMERO DA AMOSTRA
|  | PG |  | PERFIL GRÁFICO
|  | N/30 |  | A | Prof (m) | N.A.(m) | P.G. | CLASSIFICAÇÃO DO SOLO
|  |  |  | ------ | 0 |  |  | Silte arenoso, muito duro
|  | 24 | /30 | 1
|  |  |  | ------ | 1
|  |  |  | ------ | 1 |  |  | Areia grossa muito compacta
|  | 38 | /30 | 2
|  |  |  | ------ | 2
|  |  |  | ------ | 2 |  |  | Rocha - impenetravel a percussão
|  | 40 | /5 | 3
|  |  |  | ------ | 3
Fim da sondagem

## SPT 2
LAUDO DE SONDAGEM - SPT
|  | Cliente: |  | Senha Engenharia S/S - CODEVASF
|  | Local: |  | Traipu - AL | [5 empty] | 2008-12-29
Patos - ETA e Reservatório
|  | Obra: |  | Projeto Estrutural |  |  |  |  | Sondador:
|  | AMOSTRADOR: |  |  |  | SPT 2" |  |  | Revestimento: |  | 2 1/2"
|  | PESO DO PILÃO: |  |  |  | 65Kg |  |  | Altura de queda: |  | 75cm
[9 empty] | Comprimento revestimento: |  | 1,00 m
FURO | SPT 02
|  | N |  | PENETRAÇÃO - cm
|  | NA |  | NÍVEL D'ÁGUA
|  | A |  | NÚMERO DA AMOSTRA
|  | PG |  | PERFIL GRÁFICO
|  | N/30 |  | A | Prof (m) | N.A.(m) | P.G. | CLASSIFICAÇÃO DO SOLO
|  |  |  | ------ | 0 |  |  | Silte arenoso, amarelo, muito duro
|  | 20 | /30 | 1
|  |  |  | ------ | 1
|  |  |  | ------ | 1 |  |  | Areia grossa muito compacta
|  | 30 | /30 | 2
|  |  |  | ------ | 2
|  |  |  | ------ | 2 |  |  | Rocha - impenetravel a percussão
|  | 40 | /5 | 3
|  |  |  | ------ | 3
Fim da sondagem

## SPT 3
LAUDO DE SONDAGEM - SPT
|  | Cliente: |  | Senha Engenharia S/S - CODEVASF
|  | Local: |  | Traipu - AL | [5 empty] | 2008-12-30
Cazuqui - Captação
|  | Obra: |  | Projeto Estrutural |  |  |  |  | Sondador:
|  | AMOSTRADOR: |  |  |  | SPT 2" |  |  | Revestimento: |  | 2 1/2"
|  | PESO DO PILÃO: |  |  |  | 65Kg |  |  | Altura de queda: |  | 75cm
[9 empty] | Comprimento revestimento: |  | 1,00 m
FURO | SPT 03
|  | N |  | PENETRAÇÃO - cm
|  | NA |  | NÍVEL D'ÁGUA
|  | A |  | NÚMERO DA AMOSTRA
|  | PG |  | PERFIL GRÁFICO
|  | N/30 |  | A | Prof (m) | N.A.(m) | P.G. | CLASSIFICAÇÃO DO SOLO
|  |  |  | ------ | 0 |  |  | Areia grossa, muito compactada
|  | 32 | /30 | 1
|  |  |  | ------ | 1
|  |  |  | ------ | 1 |  |  | Areia grossa com cascalho
|  | 39 | /30 | 2
|  |  |  | ------ | 2
|  |  |  | ------ | 2 |  |  | Rocha - impenetravel a percussão
|  | 40 | /10 | 3
|  |  |  | ------ | 3
Fim da sondagem

## SPT 4
LAUDO DE SONDAGEM - SPT
|  | Cliente: |  | Senha Engenharia S/S - CODEVASF
|  | Local: |  | Traipu - AL | [5 empty] | 2008-12-30
Cazuqui - ETA
|  | Obra: |  | Projeto Estrutural |  |  |  |  | Sondador:
|  | AMOSTRADOR: |  |  |  | SPT 2" |  |  | Revestimento: |  | 2 1/2"
|  | PESO DO PILÃO: |  |  |  | 65Kg |  |  | Altura de queda: |  | 75cm
[9 empty] | Comprimento revestimento: |  | 1,00 m
FURO | SPT 04
|  | N |  | PENETRAÇÃO - cm
|  | NA |  | NÍVEL D'ÁGUA
|  | A |  | NÚMERO DA AMOSTRA
|  | PG |  | PERFIL GRÁFICO
|  | N/30 |  | A | Prof (m) | N.A.(m) | P.G. | CLASSIFICAÇÃO DO SOLO
|  |  |  | ------ | 0 |  |  | Areia grossa, muito compacta
|  | 25 | /30 | 1
|  |  |  | ------ | 1
|  |  |  | ------ | 1 |  |  | Areia grossa com cascalho
|  | 35 | /30 | 2
|  |  |  | ------ | 2
|  |  |  | ------ | 2 |  |  | Rocha - impenetravel a percussão
|  | 40 | /5 | 3
|  |  |  | ------ | 3
Fim da sondagem

## SPT 5
LAUDO DE SONDAGEM - SPT
|  | Cliente: |  | Senha Engenharia S/S - CODEVASF
|  | Local: |  | Traipu - AL | [5 empty] | 2008-12-30
Cazuqui - Reservatório
|  | Obra: |  | Projeto Estrutural |  |  |  |  | Sondador:
|  | AMOSTRADOR: |  |  |  | SPT 2" |  |  | Revestimento: |  | 2 1/2"
|  | PESO DO PILÃO: |  |  |  | 65Kg |  |  | Altura de queda: |  | 75cm
[9 empty] | Comprimento revestimento: |  | 1,00 m
FURO | SPT 05
|  | N |  | PENETRAÇÃO - cm
|  | NA |  | NÍVEL D'ÁGUA
|  | A |  | NÚMERO DA AMOSTRA
|  | PG |  | PERFIL GRÁFICO
|  | N/30 |  | A | Prof (m) | N.A.(m) | P.G. | CLASSIFICAÇÃO DO SOLO
|  |  |  | ------ | 0 |  |  | Silte arenoso, muito duro
|  | 30 | /30 | 1
|  |  |  | ------ | 1
|  |  |  | ------ | 1 |  |  | Areia grossa muito compacta
|  | 37 | /30 | 2
|  |  |  | ------ | 2
|  |  |  | ------ | 2 |  |  | Rocha - impenetravel a percussão
|  | 40 | /5 | 3
|  |  |  | ------ | 3
Fim da sondagem

## SPT 6
LAUDO DE SONDAGEM - SPT
|  | Cliente: |  | Senha Engenharia S/S - CODEVASF
|  | Local: |  | Traipu - AL | [5 empty] | 2009-01-02
Riacho Jacobina
|  | Obra: |  | Projeto Estrutural |  |  |  |  | Sondador:
|  | AMOSTRADOR: |  |  |  | SPT 2" |  |  | Revestimento: |  | 2 1/2"
|  | PESO DO PILÃO: |  |  |  | 65Kg |  |  | Altura de queda: |  | 75cm
[9 empty] | Comprimento revestimento: |  | 1,00 m
FURO | SPT 06
|  | N |  | PENETRAÇÃO - cm
|  | NA |  | NÍVEL D'ÁGUA
|  | A |  | NÚMERO DA AMOSTRA
|  | PG |  | PERFIL GRÁFICO
|  | N/30 |  | A | Prof (m) | N.A.(m) | P.G. | CLASSIFICAÇÃO DO SOLO
|  |  |  | ------ | 0 |  |  | Areia grossa, muito copactada
|  | 35 | /30 | 1
|  |  |  | ------ | 1
|  |  |  | ------ | 1 |  |  | Areia grossa com cascalho
|  | 39 | /30 | 2
|  |  |  | ------ | 2
|  |  |  | ------ | 2 |  |  | Rocha - impenetravel a percussão
|  | 40 | /5 | 3
|  |  |  | ------ | 3
Fim da sondagem

## SPT 7
LAUDO DE SONDAGEM - SPT
|  | Cliente: |  | Senha Engenharia S/S - CODEVASF
|  | Local: |  | Traipu - AL | [5 empty] | 2009-01-03
Piranhas
|  | Obra: |  | Projeto Estrutural |  |  |  |  | Sondador:
|  | AMOSTRADOR: |  |  |  | SPT 2" |  |  | Revestimento: |  | 2 1/2"
|  | PESO DO PILÃO: |  |  |  | 65Kg |  |  | Altura de queda: |  | 75cm
[9 empty] | Comprimento revestimento: |  | 1,00 m
FURO | SPT 07
|  | N |  | PENETRAÇÃO - cm
|  | NA |  | NÍVEL D'ÁGUA
|  | A |  | NÚMERO DA AMOSTRA
|  | PG |  | PERFIL GRÁFICO
|  | N/30 |  | A | Prof (m) | N.A.(m) | P.G. | CLASSIFICAÇÃO DO SOLO
|  |  |  | ------ | 0 |  |  | Silte arenoso, amarelo, muito duro
|  | 30 | /30 | 1
|  |  |  | ------ | 1
|  |  |  | ------ | 1 |  |  | Areia grossa muito compacta
|  | 35 | /30 | 2
|  |  |  | ------ | 2
|  |  |  | ------ | 2 |  |  | Rocha - impenetravel a percussão
|  | 40 | /5 | 3
|  |  |  | ------ | 3
Fim da sondagem

## SPT 8
LAUDO DE SONDAGEM - SPT
|  | Cliente: |  | Senha Engenharia S/S - CODEVASF
|  | Local: |  | Traipu - AL | [5 empty] | 2009-01-04
Lagoa Grande
|  | Obra: |  | Projeto Estrutural |  |  |  |  | Sondador:
|  | AMOSTRADOR: |  |  |  | SPT 2" |  |  | Revestimento: |  | 2 1/2"
|  | PESO DO PILÃO: |  |  |  | 65Kg |  |  | Altura de queda: |  | 75cm
[9 empty] | Comprimento revestimento: |  | 1,00 m
FURO | SPT 08
|  | N |  | PENETRAÇÃO - cm
|  | NA |  | NÍVEL D'ÁGUA
|  | A |  | NÚMERO DA AMOSTRA
|  | PG |  | PERFIL GRÁFICO
|  | N/30 |  | A | Prof (m) | N.A.(m) | P.G. | CLASSIFICAÇÃO DO SOLO
|  |  |  | ------ | 0 |  |  | Areia grossa, muito compactada
|  | 22 | /30 | 1
|  |  |  | ------ | 1
|  |  |  | ------ | 1 |  |  | Areia grossa com cascalho
|  | 36 | /30 | 2
|  |  |  | ------ | 2
|  |  |  | ------ | 2 |  |  | Rocha - impenetravel a percussão
|  | 40 | /5 | 3
|  |  |  | ------ | 3
Fim da sondagem

## SPT 9
LAUDO DE SONDAGEM - SPT
|  | Cliente: |  | Senha Engenharia S/S - CODEVASF
|  | Local: |  | Traipu - AL | [5 empty] | 2009-01-05
Bom Caradá
|  | Obra: |  | Projeto Estrutural |  |  |  |  | Sondador:
|  | AMOSTRADOR: |  |  |  | SPT 2" |  |  | Revestimento: |  | 2 1/2"
|  | PESO DO PILÃO: |  |  |  | 65Kg |  |  | Altura de queda: |  | 75cm
[9 empty] | Comprimento revestimento: |  | 1,00 m
FURO | SPT 09
|  | N |  | PENETRAÇÃO - cm
|  | NA |  | NÍVEL D'ÁGUA
|  | A |  | NÚMERO DA AMOSTRA
|  | PG |  | PERFIL GRÁFICO
|  | N/30 |  | A | Prof (m) | N.A.(m) | P.G. | CLASSIFICAÇÃO DO SOLO
|  |  |  | ------ | 0 |  |  | Silte arenoso muito duro
|  | 19 | /30 | 1
|  |  |  | ------ | 1
|  |  |  | ------ | 1 |  |  | Areia grossa muito compacta
|  | 26 | /30 | 2
|  |  |  | ------ | 2
|  |  |  | ------ | 2 |  |  | Rocha - impenetravel a percussão
|  | 40 | /5 | 3
|  |  |  | ------ | 3
Fim da sondagem

## SPT 10
LAUDO DE SONDAGEM - SPT
|  | Cliente: |  | Senha Engenharia S/S - CODEVASF
|  | Local: |  | Traipu - AL | [5 empty] | 2009-01-06
Vila Santo Antônio
|  | Obra: |  | Projeto Estrutural |  |  |  |  | Sondador:
|  | AMOSTRADOR: |  |  |  | SPT 2" |  |  | Revestimento: |  | 2 1/2"
|  | PESO DO PILÃO: |  |  |  | 65Kg |  |  | Altura de queda: |  | 75cm
[9 empty] | Comprimento revestimento: |  | 1,00 m
FURO | SPT 10
|  | N |  | PENETRAÇÃO - cm
|  | NA |  | NÍVEL D'ÁGUA
|  | A |  | NÚMERO DA AMOSTRA
|  | PG |  | PERFIL GRÁFICO
|  | N/30 |  | A | Prof (m) | N.A.(m) | P.G. | CLASSIFICAÇÃO DO SOLO
|  |  |  | ------ | 0 |  |  | Silte arenoso, muito duro
|  | 25 | /30 | 1
|  |  |  | ------ | 1
|  |  |  | ------ | 1 |  |  | Areia grossa muito compacta
|  | 30 | /30 | 2
|  |  |  | ------ | 2
|  |  |  | ------ | 2 |  |  | Rocha - impenetravel a percussão
|  | 40 | /10 | 3
|  |  |  | ------ | 3
Fim da sondagem