## Sub1
|  | ORÇAMENTO |  |  | MOEDA ...............................: |  | REAL
|  | SISTEMA DE ABASTECIMENTO DE ÁGUA - Sub Sistema 1 (2 localidades) |  |  | LEIS SOCIAIS .....................: |  | 115.2%
CLIENTE: |  | CODEVASF |  |  | BDI ........................................: |  | 28%
ESTADO |  | ALAGOAS |  |  | TAXA DE COMPRA ....... |  | 0%
MUNICIPIO: |  | 4 - Município de Piaçabuçú (03 localidades)
LOCALIDADES: |  | MARITUBA, RETIRO
Ref: Material |  | 2008-12-01
Ref: Serviço |  | 2009-02-01
Ref: Mercado |  | 2009-03-01
linha1634
ITEM | CODIGO | DESCRIÇÃO | UNID. | QUANT. | CUSTO | CUSTO | CUSTO
| SINAP |  |  |  | UNITÁRIO | PARCIAL | TOTAL |  |  | NÃO ESQUECER DE ATUALIZAR
2446689.2851
GERAL |  | SISTEMA DE ABASTECIMENTO DE AGUA |  | 0 |  |  |  |  | 2646733.09 | MEIO AMBIEMTE
A |  | PARTE CIVIL |  | 0 |  |  | 800246.6
I A |  | CANTEIRO DE OBRAS - GERAL
510 | xxx | DESMOBILIZAÇÃO .DE PESSOAL E EQUIPAMENTOS | UN | 1 | 1026.48 | 1026.48 |  | 26997.3309
516 | xxx | ADMINISTRAÇAO LOCAL | MÊS | 6 | 1478 | 8868
729 |  | ALAMBRADO | ML | 200 | 65.86 | 13172
619 | 23718/001 | ALVENARIA DE BLOCO DE CONCRETO | M2 | 9.6 | 16.09 | 154.46
546 | GO | APILOAMENTO DE VALAS OU CAVAS | M2 | 41.49 | 3.4 | 141.07
612 | 0 | AREIA SECA | M3 | 65.5 | 20 | 1310
642 | CODEVASF | REVESTIMENTO CIMENTADO 1:4(LISO OU ÁSPERO)-ESP=2,5CM | M2 | 21.16 | 18.75 | 396.75
610 | 68625/001 | ARMADURA DE AÇO EM BARRAS | KG | 3959.95 | 5.72 | 22650.91
507 | 11506/001 | BARRACAO DE OBRA DE MADEIRA INCLUINDO INSTALAÇOES HIDRO-SANITARIAS E ELETRICAS . | UN | 20 | 105.97 | 2119.4
520 | GO | CADASTRO DE REDES E ADUTORAS | M | 7856 | 0.35 | 2749.6
589 | 0 | CAIXA ALV. TIJ. MACIÇO 1/2 VEZ (0,90 X 0,90 - H = 1,15 M) | UN | 1 | 150 | 150
593 | 0 | CAIXA CIRCULAR SUBTERRÂNEA DE PASSAGEM TIPO 1 PARA REDE DE ESGOTO CONFORME DETALHE TIPICO | UN | 5 | 470 | 2350
587 | 0 | CAIXA CIRCULAR SUBTERRÂNEA PARA PROTEÇÃO REGISTRO/VÁLVULA P/ TUBULAÇÃO DN 50 A 75 (H=1,35, DN = 1,00 M) | UN | 10 | 470 | 4700
654 | 23781 | CALÇADA,CONS. CIMENTO= 200 KG/M3 ESP=8 CM | M2 | 177.6 | 21 | 3729.6
655 | 0 | CANALETA PARA LINHAS DE PRODUTO QUIMICO (0,3X0,150) | M | 50 | 115 | 5750
656 | 0 | CANALETA PARA LINHAS DE PRODUTO QUIMICO (0,3X0,30) | M | 120 | 140 | 16800
559 | BA | CARGA TRANSPORTE E DESCARGA DE MANGOTE | M | 33 | 1.1 | 36.3
710 | ?? | CAVALETE COM PLACA DE ADVERTÊNCIA 1,0X0,40 M (TIPOS:I...V) | UN | 12 | 92.54 | 1110.48
508 | 25679/002 | CERCA ARAME LISO H=1,7M - 12 FIOS/POSTE RETO CONCRETO 15X15CM H=2,3M A | M | 40 | 16.84 | 673.6
645 | 68597/005 | CHAPISCO AREIA E CIMENTO 1 : 3 | M2 | 19.2 | 2.45 | 47.04
623 | 23771/001 | COBERTURA C/ TELHAS DE PERFIL TRAPEZOIDAL K-49, KALHETA OU SIMILAR | M2 | 33 | 51.09 | 1685.97
|  | Compisiçao 04 | UN | 1 | 29833.86 | 29833.86
|  | Composição 02 | UN | 1 | 1030.98 | 1030.98
|  | Composição 03 | UN | 1 | 6641.83 | 6641.83
|  | Composição 1 | UN | 1 | 649.61 | 649.61
614 | 23437/004 | CONCRETO ESTRUTURAL FCK = 15,0 MPA (INCL. LANC. ESTRUTURA) | M3 | 15.89 | 236.59 | 3759.42
615 | 0 | CONCRETO ESTRUTURAL FCK = 20,0 MPA (INCL. LANC. ESTRUTURA) | M3 | 43.82 | 246.59 | 10805.57
609 | 26311/008 | CONCRETO ESTRUTURAL FCK = 25,0 MPA (INCL. LANC. ESTRUTURA) | M3 | 32.99 | 248.77 | 8206.92
711 | 13244 | CONE DE SINALIZAÇÃO C/PINTURA REFLETIVA H=0.50 M | UN | 24 | 9.14 | 219.36
556 | BA | CTD ATE 10KM P/DISTRIB. AO LONGO DA VALA - DN 100,DN150 | M | 4508 | 1.5 | 6762
555 | BA | CTD ATE 10KM P/DISTRIB. AO LONGO DA VALA DN50 , DN75 | M | 3315 | 1.1 | 3646.5
583 | 0 | CX. ALV. TIJ. MAC. 1/2 VEZ - (0,90 X 1,10 - H = 0,65 M) | UN | 2 | 180 | 360
588 | 0 | CX. CIRCULAR ALV.1/2 V.P/PROT.VENTOSA (H=1,90, DN 1,20M) | UN | 11 | 770 | 8470
703 | GO | DRENO PVC TE DN 100 MM (EXCLUSIVE FORNECIEMNTO DO TUBO) | M | 108 | 8.58 | 926.64
704 | GO | DRENO PVC TE DN 150 MM (EXCLUSIVE FORNECIMENTO DE TUBO) | M | 30 | 10.74 | 322.2
696 | ?? | ESCADA METALICA DE 4 DEGRAUS PARA CAIXA DE PASSAGEM | UN | 1 | 100 | 100
| CODEVASF | ESCAVAÇÃO MECANIZADA DE VALAS,SOLO QUALQUER CATEGORIA ,EXCETO ROCHA ATE 2,0 M DE PROFUNDIDADE | M3 | 3054 | 2.59 | 7909.86 | 82494.35
65000169 | COPASA | ESCAV E CARGA MECANIZADA DE VALAS, MAT 3ª CAT, ATE 2,0 M DE PROFUNDIDADE | M3 | 339 | 138.91 | 47090.49 | 4242
| CODEVASF | ESCAV MANUAL DE VALAS,SOLO QUALQUER CATEGORIA ,EXCETO ROCHA ATE 2,0 M DE PROFUNDIDADE | M3 | 764 | 22.2 | 16960.8
| CODEVASF | ESCAV MANUAL VALAS MAT 3ª CAT, PERF. MECAN, ATÉ 2.00 m | M3 | 85 | 123.92 | 10533.2
65000192 | COPASA | (B)TRANSPORTE LOCAL, EM PERIMETRO URBANO (MATERIAL EM GERAL), A GRANEL | M3K | 2120 | 1.07 | 2268.4
620 | 23752/001 | ESTACAS CONC.A TRADO FCK=135KG/CM2 C/20KG FER/M3 DN 40CM | M | 172 | 38.39 | 6603.08
611 | 68576/001 | FORMAS COMPENSADA,MADEIRIT,ESP=12MM,C/SAR.PINHOS DE 3A RE=2X | M2 | 290.54 | 46.51 | 13513.02
505 | xxx | INSTALAÇAO DE CANTEIRO DE OBRAS, E MOBILIZAÇÃO DE EQUIPAMENTOS | UN | 1 | 2052.96 | 2052.96
616 | 0 | LASTRO DE BRITA 2 | M3 | 26.35 | 216.59 | 5707.15
613 | 0 | LASTRO DE CONCRETO MAGRO E = 10 CM | M2 | 130 | 28.88 | 3754.4
608 | 68680/003 | LASTRO DE CONCRETO MAGRO E = 5 CM | M2 | 52 | 14.44 | 750.88
719 | 0 | LIGAÇÃO DOMICILIAR COM HIDRÔMETRO PARA REDE DN 150 EXLUINDO MATERIAL (SÓ MAÕ-DE-OBRA)-LIGAÇÕES DOMICILIARES CONFORME PADRÃO CONCECIONARIA LOCAL | UM | 121 | 96.3 | 11652.3
717 | 23442/001 | LIGAÇÃO DOMICILIAR COM HIDRÔMETRO PARA REDE DN 50 A 100 EXLUINDO MATERIAL (SÓ MAÕ-DE-OBRA)-LIGAÇÕES DOMICILIARES CONFORME PADRÃO CONCECIONARIA LOCAL | UM | 287 | 76.3 | 21898.1
513 | 9537 | LIMPEZA FINAL DA OBRA | M2 | 170.96 | 0.77 | 131.64
512 | 237351/001 | LIMPEZA MANUAL TERR.C/RETIRADA VEGETAÇÃO EXIST.QUEIMA MESMA | M2 | 558 | 1.17 | 652.86
519 | GO | LOCACAO DE REDE/ADUTORA C/UTIL. DE BALIZA,TRENA, CAL E LINHA | M | 7856 | 0.04 | 314.24
521 | 23738 | LOCAÇÃO E DEMARCAÇÃO DA OBRA ATE 50M2 | M2 | 53.96 | 4.27 | 230.41
515 | xxx | MANUTENÇAO DO CANTEIRO DE OBRAS | MÊS | 6 | 1237 | 7422
731 | 0 | MEIO FIO | ML | 64 | 32 | 2048
578 | xxx | MONTAGEM DO EQUIPAMENTO -TANQUE DE RETENÇAO | UN | 1 | 655.328 | 655.33 | 267798.85 |  |  |  | 1310.656 | 655.328
578 | xxx | MONTAGEM DO EQUIPAMENTO -CAPTAÇÃO DE AGUA BRUTA SUPERFICIAL - RIO SÃO FRANCISCO - FLUTUANTE | UN | 1 | 5854.948 | 5854.95 |  |  |  |  | 11709.896 | 5854.948
578 | xxx | MONTAGEM DO EQUIPAMENTO -ESTAÇÃO DE TRATAMENTO COMPACTA | UN | 1 | 45056 | 45056 |  |  |  |  | 90112 | 45056
578 | xxx | MONTAGEM DO EQUIPAMENTO -RESERVATÓRIO DA ETA APOIADO CAP. 400M3 | UN | 1 | 46016.99 | 46016.99 |  |  |  |  | 92033.98 | 46016.99
578 | xxx | MONTAGEM DO EQUIPAMENTO -RESERVATÓRIO DA ETA ELEVADO. 50M3 | UN | 1 | 15814.99 | 15814.99 |  |  |  |  | 31629.98 | 15814.99
577 | xxx | MONTAGEM DO MATERIAL ELÉTRICO-CAPTAÇÃO DE AGUA BRUTA SUPERFICIAL - RIO SÃO FRANCISCO - FLUTUANTE | UN | 1 | 1433.6 | 1433.6 |  |  |  |  | 2867.2 | 1433.6
576 | xxx | MONTAGEM DO MATERIAL HIDRÁULICO | UN | 1 | 5365.56 | 5365.56 |  |  |  |  | 10731.12 | 5365.56
576 | xxx | MONTAGEM DO MATERIAL HIDRÁULICO-CAPTAÇÃO DE AGUA BRUTA SUPERFICIAL - RIO SÃO FRANCISCO - FLUTUANTE | UN | 1 | 2878.058 | 2878.06 |  |  |  |  | 5756.116 | 2878.058
576 | xxx | MONTAGEM DO MATERIAL HIDRÁULICO-ESTAÇÃO DE TRATAMENTO COMPACTA | UN | 1 | 5036.568 | 5036.57 |  |  |  |  | 10073.136 | 5036.568
576 | xxx | MONTAGEM DO MATERIAL HIDRÁULICO-ESTAÇÃO ELEVATÓRIA DE ÁGUA TRATADA E LAVAGEM DOS FILTROS | UN | 1 | 17636.422 | 17636.42 |  |  |  |  | 35272.844 | 17636.422
576 | xxx | MONTAGEM DO MATERIAL HIDRÁULICO-RECALQUE DE AGUA BRUTA | UN | 1 | 49114.342 | 49114.34 |  |  |  |  | 98228.684 | 49114.342
576 | xxx | MONTAGEM DO MATERIAL HIDRÁULICO-Rede de Distribuiçao - MARITUBA DA FABRICA E RETIRO | UN | 1 | 48014.956 | 48014.96 |  |  |  |  | 96029.912 | 48014.956
576 | xxx | MONTAGEM DO MATERIAL HIDRÁULICO-RESERVATÓRIO DA ETA APOIADO CAP. 400M3 | UN | 1 | 1708.03 | 1708.03 |  |  |  |  | 3416.06 | 1708.03
576 | xxx | MONTAGEM DO MATERIAL HIDRÁULICO-RESERVATÓRIO DA ETA ELEVADO. 50M3 | UN | 1 | 8370.124 | 8370.12 |  |  |  |  | 16740.248 | 8370.124
573 | GO | MONTAGEM TUBO/CONEX. INCL.TESTE HIDROSTÁTICO DN 150 | UN | 2428 | 2.44 | 5924.32
573 | GO | MONTAGEM TUBO/CONEX. INCL.TESTE HIDROSTÁTICO DN 150 | UN | 2001 | 2.44 | 4882.44
564 | 26289/003 | MONTAGEM TUBO/CONEX. PVC JE INCL.TESTE HIDROSTÁTICO DN 100 | M | 79 | 2.04 | 161.16
565 | 26289/005 | MONTAGEM TUBO/CONEX. PVC JE INCL.TESTE HIDROSTÁTICO DN 50 | M | 2692 | 1.09 | 2934.28
563 | 26289/002 | MONTAGEM TUBO/CONEX. PVC JE INCL.TESTE HIDROSTÁTICO DN 75 | M | 623 | 1.51 | 940.73
726 | CODEVASF | PARALELEPIPEDO | M2 | 2380 | 37.08 | 88250.4
663 | 25255/001 | PINTURA A ÓLEO SOBRE TUBULAÇÃO | M2 | 9.1 | 8.96 | 81.54
514 | 23605 | PLACA DE OBRA | M2 | 30 | 142.56 | 4276.8
727 |  | PLACA PRÉ-MOLDADA DE CONCRETO 1,1 X 0,5 X 0,06 M | UN | 16 | 15 | 240
728 | 0 | PLACA PRÉ-MOLDADA DE CONCRETO 1,3 X 0,5 X 0,06 M | UN | 16 | 18 | 288
509 | xxx | PORTÃO DE MADEIRA PARA PEDESTRE E PARA VEICULOS VEICULO | UN | 2 | 132.5 | 265
725 |  | PORTÃO METÁLICO PADRÃO P/CERCA TIPO A: 4,00 X 2,00 M | UN | 1 | 427.5 | 427.5
724 |  | PORTÃO METÁLICO PADRÃO P/CERCA TIPO A:1,00 X 2,00 M | UN | 1 | 191.34 | 191.34
| CODEVASF | LASTRO DE AREIA APILOADO MANUALMENTE | M3 | 619 | 53.35 | 33023.65
| CODEVASF | REATERRO COMPACTADO DE CAVAS MANUAL | M3 | 3818 | 10.25 | 39134.5
| CODEVASF | ATERRO COMP.MANUALMENTE C/FORNEC. DE MATERIAL | M3 | 424 | 41.97 | 17795.28
638 | 0 | TAMPA DE CONCRETO (1,3x0,35X0,07) | UN | 2 | 38 | 76
639 | 0 | TAMPA DE CONCRETO (1,4x0,35X0,07) | UN | 4 | 38 | 152
506 | 11532/001 | VIGIA | UN | 18 | 855.3 | 15395.4
|  | TOTAL |  |  |  | 800246.6
B |  | MATERIAL HIDRÁULICO |  | 0 |  |  | 769884.82
3 | 2333 | CURVA DE 90º COM BOLSAS, JGS, DN 100 | pç | 1 | 179.1104 | 179.11
5 | 0 | CURVA DE 90º COM BOLSAS, JGS, DN 150 | pç | 3 | 249.0752 | 747.23
8 | 0 | CURVA DE 45º COM BOLSAS, JGS, DN 150 | pç | 1 | 307.072 | 307.07 |  |  | 10731.12
9 | 0 | COLAR DE TOMADA, DN 150 x DN 3/4" | pç | 123 | 56.704 | 6974.59
10 | 0 | COLAR DE TOMADA, DN 100 x DN 3/4" | pç | 16 | 38.4 | 614.4
19 | 0 | EXTREMIDADE FLANGE E BOLSA, PN 10 DN 150 | pç | 4 | 555.2 | 2220.8
20 | 0 | CURVA DE 90º COM BOLSAS, JGS, DN 200 | pç | 1 | 473.0624 | 473.06
24 | 0 | CURVA 22º COM BOLSAS, JGS, DN 150 | pç | 1 | 274.5088 | 274.51
27 | 0 | LUVA COM BOLSAS, JGS, DN 200 | pç | 2 | 323.712 | 647.42
29 | 0 | LUVA COM BOLSAS, JGS, DN 150 | pç | 5 | 304.1664 | 1520.83
33 | 6734 | TÊ COM BOLSAS, JGS, DN 100 | pç | 1 | 264.96 | 264.96
35 | 0 | TÊ COM BOLSAS, JGS, DN 150 | pç | 3 | 492.5056 | 1477.52
36 | 0 | TÊ COM BOLSAS, JGS, DN 200 | pç | 1 | 633.6512 | 633.65
39 | 0 | TÊ DE REDUÇÃO COM DERIVAÇÃO P/ PVC, DN150 x DN 50 | pç | 16 | 225.7664 | 3612.26
45 | 0 | TÊ COM BOLSAS, JGS, DN 150 X DN 80 | pç | 6 | 357.6832 | 2146.1
55 | 0 | REDUÇAO COM PONTA E BOLSA COM ADAPTAÇÃO A PVC, JE, DN150 x DN100 | pç | 1 | 144.0256 | 144.03
56 | 0 | REDUÇAO COM PONTA E BOLSA COM DERIVAÇÃO P/ PVC, JE, DN150 x DN75 | pç | 1 | 109.4656 | 109.47
59 | 0 | REDUÇAO COM PONTA E BOLSA, JGS, DN 200 x DN 150 | pç | 2 | 225.7664 | 451.53
78 | 0 | CURVA 45º COM BOLSAS, JGS, DN 150 | pç | 1 | 191.5392 | 191.54
82 | 0 | CURVA 90º COM FLANGES, E PÉ PN - 10, DN 150 | pç | 5 | 383.0784 | 1915.39
83 | 0 | CURVA 90º COM FLANGES, E PÉ PN - 10, DN 200 | pç | 3 | 858.88 | 2576.64
84 | 1979 | CURVA 90º COM FLANGES, E PÉ PN - 10, DN 100 | pç | 2 | 368.64 | 737.28
87 | 0 | JUNTA DE DESMONTAGEM TRAVADA AXIALMENTE COM TIRANTE ,PN 10, DN200 | pç | 1 | 2199.9488 | 2199.95
87 | 0 | JUNTA DE DESMONTAGEM TRAVADA AXIALMENTE COM TIRANTE ,PN 10, DN200 | pç | 2 | 2199.9488 | 4399.9
89 | 0 | CURVA 90º COM FLANGES, PN - 10, DN 150 | pç | 2 | 405.76 | 811.52
89 | 0 | CURVA 90º COM FLANGES, PN - 10, DN 150 | pç | 7 | 405.76 | 2840.32
90 | 0 | CURVA 90º COM FLANGES, PN - 10, DN 200 | pç | 6 | 683.52 | 4101.12
91 | 2267 | CURVA 90º COM FLANGES, PN - 10, DN 100 | pç | 6 | 245.76 | 1474.56
96 | 0 | EXTREMIDADE FLANGE E PONTA, DN 150 | pç | 5 | 664.32 | 3321.6
107 | 0 | TUBO COM FLANGES, PN - 10, DN 100, L = 1,08 m | pç | 2 | 1335.6544 | 2671.31
111 | 0 | TOCO COM FLANGES, PN - 10, DN 150, L = 0,25 m | pç | 4 | 565.8112 | 2263.24
118 | 0 | TÊ COM FLANGE PN10, DN 150 | pç | 3 | 883.2 | 2649.6
128 | 0 | JUNTA DE DESMONTAGEM TRAVADA AXIALMENTE COM TIRANTE ,PN 10, DN150 | pç | 2 | 2560 | 5120
141 | 0 | REDUÇÃO COM FLANGE, PN10, DN150XDN100 | pç | 1 | 87.04 | 87.04
151 | 0 | CURVA 22º COM BOLSAS, JGS, DN 150 | pç | 3 | 177.8432 | 533.53
153 | 0 | CURVA 11º COM BOLSAS, JE, DN 150 | pç | 1 | 184.704 | 184.7
155 | 0 | CURVA 90º COM BOLSAS, JGS, DN 150 | pç | 5 | 208.6272 | 1043.14
156 | 0 | TÊ COM FLANGES, PN - 10, DN 300 | pç | 2 | 1511.7696 | 3023.54
157 | 0 | JUNÇÃO COM FLANGES ,PN 10, DN200 | pç | 2 | 772.992 | 1545.98
159 | 0 | FLANGE CEGA, DN 200 | pç | 1 | 174.848 | 174.85
161 | 0 | TOCO COM FLANGES, PN - 10, DN 200, L = 0,50 m | pç | 1 | 554.0864 | 554.09
186 | 0 | COLAR DE TOMADA, DN 150 x DN 2'' | pç | 7 | 125.44 | 878.08
234 | 1206 | CAP, DN 50 | pç | 8 | 4.9024 | 39.22
235 | 0 | CAP, JE, DN 150 | pç | 1 | 8.96 | 8.96
244 | 1835 | CURVA 22º30’ COM PONTA E BOLSA, DN 50 | pç | 3 | 17.8688 | 53.61
246 | 0 | CURVA 45º COM PONTA E BOLSA, DN 100 | pç | 4 | 73.984 | 295.94
253 | 1845 | CURVA 90º COM PONTA E BOLSA, DN 50 | pç | 3 | 15.7184 | 47.16
260 | 20327 | REDUÇÃO COM PONTA E BOLSA, JGS, DN 75 x DN 50 | pç | 2 | 18.5344 | 37.07
262 | 0 | REDUÇÃO COM PONTA E BOLSA, DN 100 x DN 75 | pç | 1 | 43.52 | 43.52
264 | 7048 | TÊ COM BOLSAS, DN 50 | pç | 10 | 14.6176 | 146.18
265 | 7088 | TÊ COM BOLSAS, DN 75 | pç | 1 | 36.6336 | 36.63
266 | 0 | TÊ COM BOLSAS, DN 75 x DN 50 | pç | 4 | 31.744 | 126.98
267 | 0 | TÊ COM BOLSAS, DN 100 x DN 50 | pç | 1 | 61.44 | 61.44
268 | 0 | TÊ COM BOLSAS, DN 100 | pç | 1 | 191.5392 | 191.54
297 | 0 | REDUÇAO COM FLANGE, PN10 ,DN 150, x DN RECALQUE | pç | 2 | 588.8 | 1177.6
301 | 0 | REDUÇÃO EXCENTRICA COM FLANGE, PN-10, DN-200 X SUCÇÃO DA BOMBA | pç | 2 | 1075.2 | 2150.4
314 | 0 | EXTREMIDADE PONTA E ABA DE VEDAÇÃO, PN 10, DN 150, L=0,70m | pç | 2 | 29.44 | 58.88
425 | 12599 | TUBO PONTA E BOLSA, JE, DN 50 | m | 2692 | 9.2672 | 24947.3
426 | 12601 | TUBO PONTA E BOLSA, JE, DN 75 | m | 623 | 17.152 | 10685.7
427 | 0 | TUBO PONTA E BOLSA, JE, DN 100 | m | 79 | 29.0432 | 2294.41
477 | 0 | TUBO COM FLANGE, PN - 10, DN 100, L = 0,67 m | pç | 1 | 1161.088 | 1161.09
493 | 0 | TUBO COM FLANGE E PONTA , PN - 10, DN 200, L = 0,60 m | pç | 1 | 1390.0544 | 1390.05
525 | 0 | TUBO COM ROSCAS, DN 4", L = 2,00 m | pç | 1 | 372.7488 | 372.75
564 | 0 | DN 80 | und | 6 | 1139.2 | 6835.2
569 | 6028 | DN 2" | und | 1 | 85.2608 | 85.26
570 | 6016 | DN 3/4” | und | 3 | 18.0736 | 54.22
576 | 0 | DN 2" | und | 7 | 144.192 | 1009.34
581 | 0 | DN 100 | und | 2 | 1535.1552 | 3070.31
592 | 0 | PN 10, DN 150 | pç | 2 | 1093.376 | 2186.75
597 | 0 | DN 100 | pç | 1 | 966.144 | 966.14
609 | 0 | DN 100 | pç | 2 | 631.1168 | 1262.23
610 | 0 | DN 150 | pç | 1 | 1093.376 | 1093.38
611 | 0 | DN 200 | pç | 1 | 1513.024 | 1513.02
611 | 0 | DN 200 | pç | 2 | 1513.024 | 3026.05
613 | 480 | DN 50 | pç | 2 | 3.712 | 7.42
615 | 486 | DN 100 | pç | 23 | 5.376 | 123.65
616 | 0 | DN 150 | pç | 48 | 7.296 | 350.21
617 | 0 | DN 200 | pç | 39 | 10.624 | 414.34
618 | 0 | DN 250 | pç | 4 | 20.736 | 82.94
630 | 4277 | DN 50 (16 x 80) | pç | 8 | 7.04 | 56.32
632 | 4277 | DN 100 (16 x 80) | pç | 162 | 7.04 | 1140.48
633 | 0 | DN 150 (20 x 90) | pç | 304 | 11.904 | 3618.82
634 | 0 | DN 200 (20 x 90) | pç | 264 | 11.904 | 3142.66
635 | 0 | DN 150 (16 x 80) | pç | 48 | 3.584 | 172.03
636 | 0 | DN 250 (20 x 90) | pç | 32 | 5.7984 | 185.55
637 | 0 | DN 300 (20 x 90) | pç | 84 | 5.7984 | 487.07
647 | 0 | DN 300 | pç | 7 | 11.5712 | 81
685 | 0 | DN200 | pç | 2 | 113.92 | 227.84
688 | 0 | DN 3/4" | und | 1 | 505.6 | 505.6
689 | 0 | DN 2" | und | 7 | 835.84 | 5850.88
702 | 0 | DN 1/2" | pç | 2 | 1536 | 3072
707 | 0 | TUBO COM FLANGE, PN - 10, DN 150, L = 0,67 m | pç | 1 | 530.9824 | 530.98
716 | 0 | NIPLE DUPLO , DN 2" | pç | 8 | 3.84 | 30.72
719 | 0 | NIPLE DUPLO , DN 3/4 ' | pç | 3 | 3.8016 | 11.4
721 | 0 | NIPLE DUPLO , DN 1" | pç | 1 | 3.8272 | 3.83
723 | 0 | DN 100 | pç | 2 | 2613.1712 | 5226.34
726 | 0 | DN 150 | pç | 2 | 3961.9072 | 7923.81
732 | 0 | DN 200 | pç | 2 | 2052.3904 | 4104.78
741 | 1439 | colar de tomada DN 50 / 3/4" | pç | 196 | 28.352 | 5556.99
742 | 1417 | colar de tomada DN 75 / 3/4" | pç | 75 | 33.28 | 2496
743 | 3529 | Joelho soldavel 25mm | pç | 408 | 0.6144 | 250.68
744 | 0 | Adaptador PEAD de compresão 20x3/4" | pç | 408 | 1.344 | 548.35
745 | 25880 | tubo PEAD 20 mm | m | 4896 | 1.3696 | 6705.56
746 | 0 | Registro Especial 3/4" (tipo ref..M2-34 - MAZZONI ) ou similar | pç | 408 | 28.16 | 11489.28
747 | 3524 | Joelho de 90 soldavel com rosca 25mmX3/4 | pç | 820 | 0.9984 | 818.69
748 | 3906 | Luva SR 25mm X 3/4" | pç | 820 | 0.7424 | 608.77
749 | 0 | Joelho soldavel 25mm | pç | 408 | 0.2304 | 94
750 | 0 | Conexão do Hidrometro (capsulano) | pç | 408 | 15.36 | 6266.88
751 | 4178 | Hidrometro 3/4"x3m3 | pç | 408 | 90.5728 | 36953.7
762 | 0 | TUBO COM PONTA E BOLSA, JE, DN 150 | m | 4440.4 | 93.44 | 414910.98
766 | 0 | TUBO COM PONTA E BOLSA, JE, DN 200 | m | 59 | 126.72 | 7476.48
769 | 0 | TUBO DN 75 L = 0,80 | pç | 1 | 7.68 | 7.68
770 | 0 | COTOVELO DN 75 | pç | 2 | 12.8 | 25.6
771 | 0 | NIPE DUPLO DN, 75 | pç | 3 | 6.4 | 19.2
772 | 0 | DISCO DE TELA MILIMETRADO DN 75 | pç | 4 | 51.2 | 204.8
779 | 0 | TUBO COM FLANGES, DN200, L = 3,75 m | pç | 1 | 2209.728 | 2209.73
792 | 0 | TUBO COM FLANGES, DN200, L = 1,00 m | pç | 1 | 2304 | 2304
795 | 0 | TUBO COM FLANGES, DN200, L = 5,80 m | pç | 2 | 3980.8 | 7961.6
797 | 0 | TUBO COM FLANGES, DN100, L = 5,80 m | pç | 3 | 2304 | 6912
799 | 0 | TUBO COM FLANGE E PONTA, DN200, L = 1,00 m | pç | 2 | 2304 | 4608
803 | 0 | TUBO COM FLANGES, DN150, L = 3,45 | pç | 1 | 3212.8 | 3212.8
804 | 0 | TUBO COM FLANGES, DN150, L = 2,50 | pç | 1 | 1921.28 | 1921.28
804 | 0 | TUBO COM FLANGES, DN150, L = 2,50 | pç | 1 | 1921.28 | 1921.28
807 | 0 | JUNÇÃO COM FLANGES, DN100 | pç | 2 | 324.9536 | 649.91
808 | 0 | FLANGE CEGA, DN100 | pç | 1 | 75.584 | 75.58
832 | 0 | REDUÇÃO COM FLANGES, PN10, DN RECALQUE X DN100, L = 0,30 m | pç | 2 | 614.4 | 1228.8
835 | 0 | REDUÇÃO EXCÊNTRICA COM FLANGES, PN10, DN SUCÇÃO DA BOMBA X DN150, L = 0,30 m | pç | 4 | 486.4 | 1945.6
851 | 0 | DN50 | pç | 1 | 254.016 | 254.02
852 | 0 | DN250 | pç | 2 | 4727.2064 | 9454.41
867 | 0 | NIPLE DUPLO, DN 1/2" | pç | 2 | 3.84 | 7.68
907 | 0 | DN 150 | pç | 2 | 1798.4768 | 3596.95
922 | 0 | TÊ COM FLANGES, DN200 X DN50 | pç | 1 | 1094.4 | 1094.4
924 | 0 | TOCO COM FLANGES, DN200, L = 0,50 m | pç | 1 | 1034.24 | 1034.24
925 | 0 | TOCO COM FLANGES, DN100, L = 0,50 m | pç | 3 | 407.04 | 1221.12
928 | 0 | JUNTA DE DESMONTAGEM TRAVADA AXIALMENTE COM TIRANTES, DN 100 | pç | 2 | 1920 | 3840
940 | 0 | REDUÇÃO COM FLANGE, DN300 X DN150 | pç | 1 | 753.92 | 753.92
941 | 0 | REDUÇÃO COM FLANGE, DN300 X DN250 | pç | 2 | 881.92 | 1763.84
945 | 0 | FLANGE AVULSO, DN100 | pç | 2 | 138.88 | 277.76
946 | 0 | CURVA 45º COM FLANGE, DN200 | pç | 4 | 683.52 | 2734.08
961 | 0 | COLAR DE TOMADA, PN-10, DN200 X DN2" | pç | 1 | 111.36 | 111.36
962 | 0 | COLAR DE TOMADA, PN-10, DN200 X DN1" | pç | 1 | 83.2 | 83.2
963 | 0 | COLAR DE TOMADA, PN-10, DN200 X DN3/4" | pç | 1 | 69.12 | 69.12
964 | 0 | COLAR DE TOMADA, DN100 X DN1/2" | pç | 1 | 40.96 | 40.96
965 | 0 | COLAR DE TOMADA, DN200 X DN1/2" | pç | 1 | 74.24 | 74.24
969 | 0 | TÊ COM BOLSAS, JGS, DN200 X DN100 | pç | 1 | 491.52 | 491.52
982 | 0 | PN10, DN1" | pç | 1 | 75.52 | 75.52
983 | 0 | DN 1/2" | pç | 2 | 29.44 | 58.88
991 | 0 | TUBO COM PONTAS, JE, DN200 | m | 1.7 | 114.6752 | 194.95
992 | 0 | TUBO COM PONTAS, JE, DN100 | m | 9.6 | 36.224 | 347.75
993 | 0 | TUBO COM PONTAS, JE, DN150 | m | 7.5 | 67.3792 | 505.34
1000 | 0 | TUBO COM FLANGES, DN100, L = 0,78 m | pç | 1 | 1335.04 | 1335.04
1001 | 0 | TUBO COM FLANGES, DN150, L = 0,65 m | pç | 1 | 1539.84 | 1539.84
1002 | 0 | TUBO COM FLANGES, DN150, L = 0,85 m | pç | 1 | 1539.84 | 1539.84
1003 | 0 | TUBO COM FLANGES, DN200, L = 0,70 m | pç | 1 | 2027.52 | 2027.52
1004 | 0 | TUBO COM FLANGES, DN200, L = 4,70 m | pç | 2 | 3584 | 7168
1005 | 0 | TUBO COM FLANGES, DN200, L = 0,80 m | pç | 1 | 2027.52 | 2027.52
1006 | 0 | TUBO COM FLANGES, DN200, L = 0,87 m | pç | 1 | 2027.52 | 2027.52
1007 | 0 | TUBO COM FLANGES, DN300, L = 0,30 m | pç | 1 | 2304 | 2304
1008 | 0 | TUBO COM FLANGES, DN300, L = 5,42 m | pç | 1 | 6144 | 6144
1009 | 0 | TUBO COM FLANGES, DN150, L = 0,70 m | pç | 4 | 1536 | 6144
1011 | 0 | TOCO COM FLANGES, DN200, L = 0,25 m | pç | 1 | 2027.52 | 2027.52
1016 | 0 | TUBO COM FLANGE E PONTA, DN100, L = 1,10 m | pç | 1 | 1335.04 | 1335.04
1017 | 0 | TUBO COM FLANGE E PONTA, DN100, L = 3,30 m | pç | 1 | 1591.04 | 1591.04
1018 | 0 | TUBO COM FLANGE E PONTA, DN150, L = 4,05 m | pç | 1 | 3328 | 3328
|  |  |  | 0 | 0 | 0
|  | TOTAL |  |  |  | 769884.82
C |  | EQUIPAMENTOS |  |  |  |  | 599810.64
I C |  | CAPTAÇÃO - SUPERFICIAL RIO SÃO FRANCISCO |  |  |  |  | 36442.74
732 | 0 | EQUIPAMENTOS - BOMBAS - FLUTUANTE- AGUA BRUTA | 0 |  | 0 | 26355.2
735 | ? | FLUTUANTE PARA CAPTAÇÃO DE ÁGUA,PARA 02(DOIS),CONJUNTOS DE MOTO-BOMBA EIXO HORIZONTAL;CAPACIDADE DE CARGA 800KG;COMPOSTO DE 2(DOIS) FLUTUADORES EM FIBRA DE VIDRO,PREENCHIDO COM POLIURETANO INJETADO,ACABAMENTO EM GEL-COAT ISOFILATICO COM NGP ESPECIFICO PA | UN | 1 | 21120 | 21120
736 | ? | FORNECIMENTO E INSTALAÇÃO DE PLATAFORMA FLUTUANTE FABRICADA EM RESINA POLIESTER REFORÇADA COM FIBRA DE VIDRO E VAZIOS PREENCHIDOS COM POLIURETANO PARA ACESSO A EE FLUTUANTE , INCLUSIVE GUARDA-CORPO METÁLICO PEÇAS DE ACOPLAMENTO DOS MODULOS DE (1,50X1,5 | UN | 1 | 5235.2 | 5235.2
|  | MONTAGEM E FIXAÇÃO DO MANGOTE E FLUTUANTE | 0 |  | 0 | 2919.54
680 | XXX | CABO DE AÇO PARA FIXAÇÃO DO FLUTUANTE | M | 100 | 15 | 1500
614 | 23437/004 | CONCRETO ESTRUTURAL FCK = 15,0 MPA (INCL. LANC. ESTRUTURA) | M3 | 6 | 236.59 | 1419.54
799 | 0 | CONJUNTO MOTOR BOMBA CENTRÍFUGA EIXO HORIZONTAL , 10,00 CV | UN | 2 | 3584 | 7168
II C |  | SISTEMA DE CLORAÇÃO FLUORETAÇÃO |  |  |  |  | 8960
1270 |  | Equipamento para o Tratamento Químico |  |  |  | 8960
1271 | 0 | Cloração (detalhe em projeto tipo) | cj | 1 | 6656 | 6656
1272 | 0 | Fluoração | cj | 1 | 2304 | 2304
III C |  | ESTAÇÃO DE TRATAMENTO DE AGUA COMPACTA |  |  |  |  | 225280
1201 | 0 | ESTAÇAO DE TRATAMENTO COMPACTA
1207 | 0 | Estação de tratamento de água de Dupla Filtração composta por 4 filtros floco-decantadores ascendentes modelo FD40, 3 filtros de areia modelo FA12000, dois dispositivos de mistura rápida para injeção de produtos químicos, duas bombas dosadoras, uma bomba para recalque da água de descarga de fundo dos floco-decantadores ascendentes, tubulação de interligação em aço carbono de 4”, 1500 kg de areia classificada, 3200 kg de pedregulho em diferentes granulometrias, 11 válvulas diafragma de três vias de 3” para operação automática, quadro de comando programável e 7 solenóides para automação da retro lavagem. Q=30,00m3/h | m3/h | 2 | 112640 | 225280
IV C |  | RESERVATÓRIOS |  |  |  |  | 309159.9
| 1 | RESERVATÓRIO DA ETA APOIADO CAP. 400M3 (TANQUE DE CONTATO,TANGUE DE LAVAGEM) |  |  |  | 230084.95
760 | 0 | RESERVATÓRIOS METALICO APOIADO | 0
765 | ? | RESERVATÓRIO 400 M3 | UN | 1 | 224000 | 224000
692 | 0 | ESCADAS | 0 | 0 | 0 | 0
697 | 0 | ESCADA METALICA DE EXTERNA VARIANDO O COMPRIMENTO , E DEGRAUS A CADA 30 CM, PARA RESERVATORIO | M | 3.6 | 250 | 900
695 | 2462/001 | ESCADA PARA CAIXA D' ÁGUA INTERNA | UN | 1 | 384.95 | 384.95
698 | 0 | GUARDA CORPO DOS RESERVATORIOS | M | 32 | 150 | 4800
| 2 | RESERVATÓRIO DA ETA ELEVADO. 50M3 ( MARITUBA) | 0 |  | 0 | 79074.95
769 | 0 | RESERVATÓRIOS METALICO TIPO TAÇA COLUNA 12M | 0 |  | 0
772 | ? | RESERVATÓRIO 50 M3 | UN | 1 | 74240 | 74240
692 | 0 | ESCADAS | 0 |  | 0
695 | 2462/001 | ESCADA PARA CAIXA D' ÁGUA INTERNA | UN | 1 | 384.95 | 384.95
697 | 0 | ESCADA METALICA DE EXTERNA VARIANDO O COMPRIMENTO , E DEGRAUS A CADA 30 CM, PARA RESERVATORIO | M | 10 | 250 | 2500
698 | 0 | GUARDA CORPO DOS RESERVATORIOS | M | 13 | 150 | 1950
V C |  | ELEVATORIAS DE AGUA TRATADA |  |  |  |  | 19968
790 | 0 | BOMBAS PARA ELEVATÓRIA DE ÁGUA
791 | 0 | EQUIPAMENTOS |  | 4
799 | 0 | CONJUNTO MOTOR BOMBA CENTRÍFUGA EIXO HORIZONTAL , 10,00 CV | UN | 2 | 3584 | 7168
801 | 0 | CONJUNTO MOTOR BOMBA CENTRÍFUGA EIXO HORIZONTAL , 20,00 CV | UN | 2 | 6400 | 12800
D |  | ENERGIZAÇÃO / MATERIAS ELÉTRICOS |  |  |  |  | 63972.9254
I D |  | LISTA DE MATERIAIS |  |  |  |  | 31031.7466
2003 | 0 | INSTALAÇÕES ELÉTRICAS EXTERNAS | 0 | 0 | 0 | 0
577 | xxx | MONTAGEM DO MATERIAL ELÉTRICO(40% DO MATERIAL) | UN | 1 | 5171.9578 | 5171.9578
|  | MATERIAIS |  |  |  | 25859.7888
2004 | 0 | ELETRODUTO FERRO GALVANIZADO, ENTRADAS ROSQUEADAS, EM BARRAS DE 3000 MM, COM LUVA EM UMA DAS EXTREMIDADES, BLINDA OU SIMILARES, NOS SEGUINTES DIÂMETROS: | 0 | 0 | 0 | 0
2005 | 55858 | . 25 MM | BR | 50 | 31.6288 | 1581.44
2011 | 0 | ELETRODUTO PVC RÍGIDO, ENTRADAS ROSQUEADAS, EM BARRAS DE 3000 MM, COM LUVA EM UMA DAS EXTREMIDADES, NOS SEGUINTES DIÂMETROS: | 0 | 0 | 0 | 0
2012 |  | . 25 MM | BR | 17 | 11.7504 | 199.7568
2015 | 0 | . 32 MM | BR | 20 | 15.5136 | 310.272
2013 | 55865 | . 40 MM | BR | 34 | 23.0528 | 783.7952
2025 | 0 | CURVA 90° EM AÇO CARBONO GALVANIZADO, ENTRADAS ROSQUEADAS, NOS DIÂMETROS: | 0 | 0 | 0 | 0
2026 | 0 | . 25 mm | UN | 4 | 4.992 | 19.968
2030 | 0 | . 32 mm | UN | 4 | 6.4 | 25.6
2027 | 0 | . 40 mm | UN | 2 | 8.768 | 17.536
2032 | 0 | CURVA 90º , ENTRADAS ROSQUEADAS, REF, TIGRE OU SIMILAR, NOS SEGUINTES DIÂMETROS : | 0 |  | 0 | 0
2033 | 1884 | . 25 MM – PVC | UN | 5 | 4.3776 | 21.888
2038 | 1940 | . 32 MM - PVC | UN | 3 | 9.1264 | 27.3792
2034 | 1875 | . 40 MM – PVC | UN | 3 | 6.7712 | 20.3136
2046 | 0 | CABEÇOTE PARA ENTRADA DE LINHA DE ALIMENTAÇÃO COM BUCHA DE MATERIAL ISOLANTE E CORPO DE ALUMÍNIO FUNDIDO, NOS SEGUINTES DIÂMETROS: | 0 | 0 | 0 | 0
2047 | 0 | . 25 M | UN | 4 | 3.8272 | 15.3088
2060 | 0 | CABO DE COBRE (TEMPERA MOLE), ISOLAÇÃO EM PVC (70OC), COMPOSTO TERMOPLÁSTICO POLIVINILA, CAPA INTERNA EM PVC E COBERTURA EM PVC TIPO STI, COR PRETA, COM CARACTERÍSTICAS ESPECIAIS A NÃO PROPAGAÇÃO E AUTOEXTINÇÃO DO FOGO, 0.6 - 1 KV, REF. SINTENAX OU SIMILAR, COM AS SEGUINTES SEÇÕES : | 0 | 0 | 0 | 0
2061 | 63485/001 | . # 2,5 MM2 , CABO COM 1 CONDUTOR | M | 405 | 3.328 | 1347.84
2062 | 994 | . # 6,0 MM2 , CABO COM 1 CONDUTOR | M | 200 | 5.7984 | 1159.68
2063 | 24210/001 | . # 10,0 MM2 , CABO COM 1 CONDUTOR | M | 80 | 5.5168 | 441.344
2064 | 993 | . # 1,5 MM2, CABO COM 1 CONDUTOR | M | 50 | 2.176 | 108.8
2066 | 1021 | . # 4,0 MM2, CABO COM 1 CONDUTOR | M | 950 | 4.672 | 4438.4
2065 | 0 | . # 1,5 MM2, CABO COM 3 CONDUTORES | M | 20 | 24.192 | 483.84
2087 | 072280 go | REFLETOR REDONDO HERMÉTICO EM ALUMÍNIO, REF. TECNOWATT OU SIMILAR, COM ARTICULAÇÃO HORIZONTAL E VERTICAL, TENSÃO 220 V, BASE E-27. | UN | 8 | 122.88 | 983.04
2089 | 2510 | RELÉ FOTOELÉTRICO MAGNÉTICO, PARA 220 V, REF. TECNOWATT OU SIMILAR, SENSIBILIDADE LIGA 5 A 12 LUX E DESLIGA 10 A 50 LUX, 1000 W. | UN | 4 | 33.0624 | 132.2496
2091 | 1082 | REATOR COM ALTO FATOR DE POTÊNCIA, USO EXTERNO, 220 V, PARA LÂMPADA VAPOR DE SÓDIO, REF. PHILIPS OU SIMILAR, NAS SEGUINTES POTÊNCIAS: | 0 | 0 | 0 | 0
2092 | 72235 go | . 70 W | UN | 8 | 125.8624 | 1006.8992
2098 | 0 | LÂMPADA VAPOR DE SÓDIO PARA 220 V, REF. PHILIPS OU SIMILAR, 60 HZ NAS SEGUINTES POTÊNCIAS: | 0 | 0 | 0 | 0
2099 | 0 | . 70 W | UN | 8 | 133.2864 | 1066.2912
2258 | 342 | ARAME EM AÇO GALVANIZADO DE 12 BWG | KG | 8 | 21.376 | 171.008
2260 | 0 | POSTE DE CONCRETO, REF. CAWAM OU SIMILAR: | 0 | 0 | 0 | 0
2261 | 0 | . DT 7 / 100 M / KGF | UN | 4 | 162.56 | 650.24
2265 | 0 | CHAVE DE NÍVEL, TIPO BÓIA, NÍVEL SUPERIOR, PARA 250V, CORRENTE NOMINAL 15 A, COM 5 METROS DE CABO, E 1 CONTATO NF, REF ABS OU SIMILAR. | UN | 2 | 28.16 | 56.32
2265 | 0 | CHAVE DE NÍVEL, TIPO BÓIA, NÍVEL SUPERIOR, PARA 250V, CORRENTE NOMINAL 15 A, COM 5 METROS DE CABO, E 1 CONTATO NF, REF ABS OU SIMILAR. | UN | 2 | 28.16 | 56.32
2077 | 0 | HASTE DE ATERRAMENTO, COM NÚCLEO DE AÇO DE ALTA RESISTÊNCIA MECÂNICA, REVESTIDA DE COBRE ELETROLÍTICO, TIPO COPPERWELD, COM CONECTOR, NOS SEGUINTES DIÂMETROS E COMPRIMENTOS : | 0 | 0 | 0 | 0
2079 | 0 | DN 25 X 3000 MM | UN | 15 | 58.624 | 879.36
2273 | 0 | KIT SOLDA EXOTÉRMICA DOS SEGUINTES TIPOS OU MOLDES: | 0 | 0 | 0 | 0
2277 | 0 | . GT, HASTE DN 25, # 25,0 MM2 | UN | 15 | 321.28 | 4819.2
2278 | 0 | . GY, HASTE DN 25, # 25,0 MM2 | UN | 8 | 321.28 | 2570.24
2053 | 0 | CABO DE COBRE NU, COM AS SEGUINTES SEÇÕES: | 0 | 0 | 0 | 0
2055 | 868 | . # 25 MM2 | M | 150 | 10.9056 | 1635.84
2019 | 0 | ELETRODUTO FLEXÍVEL A PROVA DE TEMPO, FABRICADO EM TUBO METÁLICO FLEXÍVEL, REVESTIDO DE POLIVINIL CLORÍDRICO, EXTREMIDADES EM LATÃO MONTADOS, ROSCA GAS, COM CONECTOR MACHO-FÊMEA, REF. BLINDA OU SIMILAR, NOS SEGUINTES DIÂMETROS: | 0 | 0 | 0 | 0
2020 | 2502 | . 40 MM, COMPRIMENTO DE 1,5 M. | UN | 2 | 23.4496 | 46.8992
2295 | 0 | CAIXA DE DERIVAÇÃO UNIVERSAL, DE ALUMÍNIO INJETADO, ISENTO DE COBRE, REF. BLINDA OU SIMILAR, NOS SEGUINTES DIÂMETROS E TIPOS: | 0 | 0 |  | 0
2296 | 0 | . 25 MM , TIPO LL | UN | 1 | 7.68 | 7.68
2297 | 0 | . 25 MM , TIPO T | UN | 1 | 7.68 | 7.68
2298 | 0 | . 25 MM , TIPO LB | UN | 1 | 7.68 | 7.68
2299 | 0 | . 25 MM , TIPO E, COM INTERRUPTOR UMA SEÇÃO SIMPLES. | UN | 1 | 7.68 | 7.68
2300 | 0 | . 40 MM , TIPO LB | UN | 4 | 21.76 | 87.04
2307 | 0 | LUMINÁRIA ESPECIAL PARA LÂMPADA INCANDESCENTE A PROVA DE GASES , VAPORES, TEMPO, POEIRAS, CORPO E REDE DE PROTEÇÃO EM ALUMÍNIO FUNDIDO, SOQUETE E-27, REF. TIPO TARTARUGA DA TECNOWATT OU SIMILAR. | UN | 1 | 60.16 | 60.16
2309 | 0 | ABRAÇADEIRA EM AÇO GALVANIZADO TIPO D, PARA FIXAÇÃO DE ELETRODUTO, REF. BLINDA OU SIMILAR, NOS SEGUINTES DIÂMETROS: | 0 | 0 | 0 | 0
2310 | 0 | . 25 MM | UN | 15 | 0.896 | 13.44
2311 | 0 | . 32 MM | UN | 15 | 1.024 | 15.36
2246 | 0 | (QG) Painel de distribuição com os seguintes requisitos mínimos: Invólucro, instalação abrigada, montagem aparente construído em chapa de aço, com porta frontal, trinco e fechadura, pintado interno e externamente com tinta antioxidante e pintura final de acabamento, as faces superior e inferior deverão ser removíveis para furação, o painel deverá ser provido de porta etiqueta junto a cada disjuntor para identificação dos circuitos. Barramento 380/220 V (3 barras de fase e uma de neutro) capacidade mínima de 120A.Disjuntores, termo-magnéticos do tipo caixa moldada com capacidade de interrupção simétrica mínimo de 10 kA sendo: | CJ | 1 | 576 | 576
2247 | 0 | 01 de 50A - 3 polos (proteção de entrada) | UN | 1 | 0 | 0
2251 | 0 | 01 de 10A - 1 polo | UN | 1 | 0 | 0
2257 | 0 | 02 de 25A - 3 polo | UN | 1 | 0 | 0
2255 | 0 | 03 de 25A - 3 polos | UN | 1 | 0 | 0
2256 | 0 | 01 de 20A - 3 polo | UN | 1 | 0 | 0
2253 | 0 | 01 de 30A - 3 polos | UN | 1 | 0 | 0
II D |  | LISTA DE MATERIAIS |  |  |  |  | 4545.5155
2316 |  | INSTALAÇÕES DA LUZ PILOTO E PARA-RAIOS
577 | xxx | MONTAGEM DO MATERIAL ELÉTRICO(40% DO MATERIAL) | UN | 1 | 757.5859 | 757.5859
|  | MATERIAIS |  |  |  | 3787.9296
2317 | 0 | PÁRA-RAIOS TIPO FRANKLIN, FABRICADO EM BRONZE CROMADO, FORNECIDO COM NIPLE DE DN 25 MM, E CONECTOR DE UMA DESCIDA PARA CABO # 25 MM2, REF. GAMATEC OU SIMILAR. | UN | 1 | 325.12 | 325.12
2004 | 0 | ELETRODUTO FERRO GALVANIZADO, ENTRADAS ROSQUEADAS, EM BARRAS DE 3000 MM, COM LUVA EM UMA DAS EXTREMIDADES, BLINDA OU SIMILARES, NOS SEGUINTES DIÂMETROS: | 0 | 0 | 0 | 0
2005 | 55858 | . 25 MM | BR | 6 | 31.6288 | 189.7728
2007 | 0 71216 go | . 6O MM | BR | 1 | 97.536 | 97.536
2025 | 0 | CURVA 90° EM AÇO CARBONO GALVANIZADO, ENTRADAS ROSQUEADAS, NOS DIÂMETROS: | 0 | 0 | 0 | 0
2029 | 0 | . 20 mm | UN | 1 | 3.84 | 3.84
2026 | 0 | . 25 mm | UN | 3 | 4.992 | 14.976
2011 | 0 | ELETRODUTO PVC RÍGIDO, ENTRADAS ROSQUEADAS, EM BARRAS DE 3000 MM, COM LUVA EM UMA DAS EXTREMIDADES, NOS SEGUINTES DIÂMETROS: | 0 | 0 | 0 | 0
2014 | 0 | . 50 MM | BR | 1 | 24.512 | 24.512
2295 | 0 | CAIXA DE DERIVAÇÃO UNIVERSAL, DE ALUMÍNIO INJETADO, ISENTO DE COBRE, REF. BLINDA OU SIMILAR, NOS SEGUINTES DIÂMETROS E TIPOS: | 0 | 0 | 0 | 0
2302 | 0 | . 25 MM , TIPO C | UN | 4 | 7.68 | 30.72
2301 | 0 | . 40 MM , TIPO T | UN | 1 | 21.76 | 21.76
2303 | 0 | . 25 MM , TIPO TB | UN | 1 | 7.68 | 7.68
2053 | 0 | CABO DE COBRE NU, COM AS SEGUINTES SEÇÕES: | 0 | 0 | 0 | 0
2055 | 868 | . # 25 MM2 | M | 150 | 10.9056 | 1635.84
2060 | 0 | CABO DE COBRE (TEMPERA MOLE), ISOLAÇÃO EM PVC (70OC), COMPOSTO TERMOPLÁSTICO POLIVINILA, CAPA INTERNA EM PVC E COBERTURA EM PVC TIPO STI, COR PRETA, COM CARACTERÍSTICAS ESPECIAIS A NÃO PROPAGAÇÃO E AUTOEXTINÇÃO DO FOGO, 0.6 - 1 KV, REF. SINTENAX OU SIMILAR, COM AS SEGUINTES SEÇÕES : | 0 | 0 | 0 | 0
2061 | 63485/001 | . # 2,5 MM2 , CABO COM 1 CONDUTOR | M | 35 | 3.328 | 116.48
2065 | 0 | . # 1,5 MM2, CABO COM 3 CONDUTORES | M | 35 | 24.192 | 846.72
2089 | 2510 | RELÉ FOTOELÉTRICO MAGNÉTICO, PARA 220 V, REF. TECNOWATT OU SIMILAR, SENSIBILIDADE LIGA 5 A 12 LUX E DESLIGA 10 A 50 LUX, 1000 W. | UN | 1 | 33.0624 | 33.0624
2370 | 0 | ISOLADOR DE PORCELANA TIPO REFORÇADO COM CHUMBADOR, DEVERÁ SER SOLDADO DE ACORDO COM O PROJETO. | UN | 8 | 5.12 | 40.96
2372 | 0 | ISOLADOR DE PORCELANA TIPO REFORÇADO COM ABRAÇADEIRA DE AÇO DE DN 60 mm | UN | 2 | 8.96 | 17.92
2258 | 342 | ARAME EM AÇO GALVANIZADO DE 12 BWG | KG | 2 | 21.376 | 42.752
2309 | 0 | ABRAÇADEIRA EM AÇO GALVANIZADO TIPO D, PARA FIXAÇÃO DE ELETRODUTO, REF. BLINDA OU SIMILAR, NOS SEGUINTES DIÂMETROS: | 0 | 0 | 0 | 0
2310 | 0 | . 25 MM | UN | 12 | 0.896 | 10.752
2312 | 0 | . 50 MM | UN | 2 | 4.9152 | 9.8304
2313 | 0 | . 60 MM | UN | 8 | 8.192 | 65.536
2386 | 0 | APARELHO SINALIZADOR DE OBSTÁCULOS, CAMPÂNULA DE MACROM VERMELHO, COM LÂMPADA INCANDESCENTE DE 60 W. | UN | 1 | 252.16 | 252.16
III D |  | LISTA DE MATERIAIS |  |  |  |  | 4778.0966
2830 | 0 | QCM CAPTAÇÃO
577 | xxx | MONTAGEM DO MATERIAL ELÉTRICO(40% DO MATERIAL) | UN | 1 | 796.3494 | 796.3494
|  | MATERIAIS |  |  |  | 3981.7472
2112 | 0 | CONTADOR TRIPOLAR ACIONAMENTO EM 220 vca, 60 Hz, REF. SIEMENS OU SIMILAR COM AS SEGUINTES CORRENTES MÁXIMAS DE SERVIÇO E CONTATOS AUXILIARES: | 0 | 0 | 0 | 0
2114 | 0 | .25 A, (2 NA + 2 NF), Tensão nominal 660 V. | UN | 2 | 222.656 | 445.312
2108 | 0 | CONTATOR AUXILIAR,REF. SIEMENS OU SIMILAR, BOBINA PARA 220 VCA, CORRENTE NOMINAL | 0 | 0 | 0 | 0
2109 | 0 | 10 A, 60 HZ, 2 NA + 2 NF. | UN | 2 | 73.0112 | 146.0224
2122 | 0 | RELE TÉRMICO BIMETÁLICO COM COMPENSAÇÃO P/ VARIAÇÃO DE TEMPERATURA AMBIENTE, COM (1 NA + 1 NF), TENSÃO DE ISOLAMENTO 600 V, REF. SIEMENS OU SIMILAR, NA SEGUINTE FAIXA DE AJUSTE: | 0 | 0 | 0 | 0
2123 | 0 | . (16 - 25) A | UN | 2 | 119.6032 | 239.2064
2117 | 0 | FUSÍVEL DIAZED, CONJUNTO COMPLETO (BASE + FUSÍVEL), TENSÃO NOMINAL 500 V, REF.SIEMENS OU SIMILAR, COM AS SEGUINTES CORRENTES NOMINAIS: | 0 | 0 | 0 | 0
2119 | 12344 | . 2 A | UN | 3 | 12.4672 | 37.4016
2118 | 0 | . 10 A | UN | 6 | 16.4352 | 98.6112
2124 | ??? | CHAVE SELETORA DE COMANDO, INSTALAÇÃO FRONTAL AO QUADRO, MONTAGEM PELO TOPO TENSÃO NOMINAL 440 V, 16 A, REF. ACE OU SIMILAR, COM 3 POSIÇÕES. | UN | 2 | 108.6464 | 217.2928
2126 | 0 | BOTOEIRA DE COMANDO PULSADOR SERIE 20, DN 30 MM, GUARDA TOTAL BAIXA, COMPOSTO DE ARRUELA TRAVANTE, REF. SIEMENS OU SIMILAR, COM TECLA RAIADA NA COR INDICADA ABAIXO E OS SEGUINTES NÚMERO E TIPOS DE CONTATOS. | 0 | 0 | 0 | 0
2127 | ?? | .COR VERDE, 1 NA | UN | 1 | 162.1248 | 162.1248
2128 | ?? | .COR VERMELHA, 1 NF | UN | 1 | 162.1248 | 162.1248
2130 | 0 | CONJUNTO SINALEIRO SERIE 20, DN 30.5 MM, COM LENTE OVAL NA COR INDICADA, COM LÂMPADA INCANDESCENTE 3 W, 220 V, REF. SIEMENS OU SIMILAR, SOQUETE TIPO E 14. | 0 | 0 | 0 | 0
2131 | ?? | .COR VERDE | UN | 2 | 71.8336 | 143.6672
2132 | ?? | .COR VERMELHO | UN | 2 | 71.8336 | 143.6672
2146 | 0 | RELÉ FALTA DE FASE, PARA 380 V, REF. ALTRONIC OU SIMILAR SEM NEUTRO | UN | 1 | 62.2592 | 62.2592
2134 | 0 | CONECTOR UNIPOLAR SAK, COM OS RESPECTIVOS ACESSÓRIOS PARA IDENTIFICAÇÃO E FIXAÇÃO, REF. SIEMENS OU SIMILAR, NOS SEGUINTES TIPOS: | 0 | 0 | 0 | 0
2135 | 0 | .SAK 2.5 KRG | UN | 30 | 4.4672 | 134.016
2137 | 0 | .SAK 10 KRG | UN | 6 | 9.984 | 59.904
2515 | 4272 | PÁRA-RAIOS PARA BAIXA TENSÃO, 1500 V, ATUAÇÃO PÔR CENTELHADORES, REF. ALTRONIC OU SIMILAR | UN | 3 | 72.0896 | 216.2688
2140 | 0 | VOLTÍMETRO DE 72 X 72 MM, FERRO MÓVEL, COM AMORTECIMENTO MAGNÉTICO, TENSÃO DE ISOLAMENTO 2 KV, PARA INSTALAÇÃO EM PORTA DE PAINEL, REF. ENGRO OU SIMILAR, NA ESCALA 0-500 V E PRECISÃO DE 1.5 %. | UN | 1 | 142.4256 | 142.4256
2142 | 0 | ARMÁRIO CONFECCIONADO EM CHAPA DE AÇO, IP 54. ACABAMENTO A BASE DE EPOXI COM ACESSÓRIOS INTERNOS BICROMATIZADOS, CONSTRUÍDO E INSTALADO DE ACORDO COM O PROJETO E COM AS DIMENSÕES ABAIXO : | 0 | 0 | 0 | 0
2144 | 0 | .DIMENSÕES DE (630 X 540 X 360 MM) (A X L X P) | UN | 1 | 365.3632 | 365.3632
2148 | 0 | DISJUNTOR TERMOMAGNÉTICO, COM CAPACIDADE DE RUPTURA EM 220/380 v, PARA UNIPOLARES 3 Kva, E PARA OS TRIPOLARES 4.5 Kva. REF.SIEMENS OU SIMILAR, NOS TIPOS: | 0 | 0 |  | 0
2149 | 0 | .UNIPOLAR 220 V, 26 A | UN | 1 | 10.3424 | 10.3424
2155 | 2387 | .TRIPOLAR 380 V, 20 A | UN | 1 | 68.096 | 68.096
2157 | 1084 | REATOR COM AFP, REF. PHOLIPS OU SIMILAR, PARA LÂMPADA FLUORESCENTE DE 15 W. | UN | 1 | 33.344 | 33.344
2159 | 3753 | LÂMPADA FLUORESCENTE, 220 V, 60 HZ, REF. PHILPS OU SIMILAR, 15 W. | UN | 1 | 16.192 | 16.192
2161 | 0 | CHAVE COMUTADORA PARA VOLTÍMETRO, COM AS POSIÇÕES ( 0-RS-TS-RT ), FRONTAL QUADRADO PARA MONTAGEM PELO TOPO, REF. SIEMENS OU SIMILAR, CORRENTE NOMINAL 16 A, 440 VCA. | UN | 1 | 79.7056 | 79.7056
2184 | 0 | PROTETOR CONTRA SURTO DE TENSÃO MONOFÁSICO, DOIS ESTÁGIOS, TENSÃO DE TRABALHO 220 VCA, CORRENTE MÁXIMA 5 KA, TEMPO DE REPOSTA < 1 NS, REF. MAINS PLUGTRAB OU SIMILAR. | UN | 1 | 552.96 | 552.96
2186 | 0 | CONVERSOR 220 VCA PARA 24 VCC, 1 A . | UN | 1 | 445.44 | 445.44
IV D |  | LISTA DE MATERIAIS |  |  |  |  | 5158.272
2818 |  | QCM EAL
577 | xxx | MONTAGEM DO MATERIAL ELÉTRICO(40% DO MATERIAL) | UN | 1 | 859.712 | 859.712
|  | MATERIAIS |  |  |  | 4298.56
2112 | 0 | CONTADOR TRIPOLAR ACIONAMENTO EM 220 vca, 60 Hz, REF. SIEMENS OU SIMILAR COM AS SEGUINTES CORRENTES MÁXIMAS DE SERVIÇO E CONTATOS AUXILIARES: | 0 | 0 | 0 | 0
2114 | 0 | .25 A, (2 NA + 2 NF), Tensão nominal 660 V. | UN | 2 | 222.656 | 445.312
2108 | 0 | CONTATOR AUXILIAR,REF. SIEMENS OU SIMILAR, BOBINA PARA 220 VCA, CORRENTE NOMINAL | 0 | 0 | 0 | 0
2115 | 0 | .16 A, (2 NA + 2 NF), Tensão nominal 660 V. | UN | 2 | 222.656 | 445.312
2122 | 0 | RELE TÉRMICO BIMETÁLICO COM COMPENSAÇÃO P/ VARIAÇÃO DE TEMPERATURA AMBIENTE, COM (1 NA + 1 NF), TENSÃO DE ISOLAMENTO 600 V, REF. SIEMENS OU SIMILAR, NA SEGUINTE FAIXA DE AJUSTE: | 0 | 0 | 0 | 0
2123 | 0 | . (16 - 25) A | UN | 2 | 119.6032 | 239.2064
2117 | 0 | FUSÍVEL DIAZED, CONJUNTO COMPLETO (BASE + FUSÍVEL), TENSÃO NOMINAL 500 V, REF.SIEMENS OU SIMILAR, COM AS SEGUINTES CORRENTES NOMINAIS: | 0 | 0 | 0 | 0
2119 | 12344 | . 2 A | UN | 3 | 12.4672 | 37.4016
2121 | 0 | . 20 A | UN | 6 | 17.3824 | 104.2944
2124 |  | CHAVE SELETORA DE COMANDO, INSTALAÇÃO FRONTAL AO QUADRO, MONTAGEM PELO TOPO TENSÃO NOMINAL 440 V, 16 A, REF. ACE OU SIMILAR, COM 3 POSIÇÕES. | UN | 2 | 108.6464 | 217.2928
2126 | 0 | BOTOEIRA DE COMANDO PULSADOR SERIE 20, DN 30 MM, GUARDA TOTAL BAIXA, COMPOSTO DE ARRUELA TRAVANTE, REF. SIEMENS OU SIMILAR, COM TECLA RAIADA NA COR INDICADA ABAIXO E OS SEGUINTES NÚMERO E TIPOS DE CONTATOS. | 0 | 0 | 0 | 0
2127 |  | .COR VERDE, 1 NA | UN | 1 | 162.1248 | 162.1248
2128 |  | .COR VERMELHA, 1 NF | UN | 1 | 162.1248 | 162.1248
2130 | 0 | CONJUNTO SINALEIRO SERIE 20, DN 30.5 MM, COM LENTE OVAL NA COR INDICADA, COM LÂMPADA INCANDESCENTE 3 W, 220 V, REF. SIEMENS OU SIMILAR, SOQUETE TIPO E 14. | 0 | 0 | 0 | 0
2131 | ?? | .COR VERDE | UN | 2 | 71.8336 | 143.6672
2132 | ?? | .COR VERMELHO | UN | 2 | 71.8336 | 143.6672
2146 | 0 | RELÉ FALTA DE FASE, PARA 380 V, REF. ALTRONIC OU SIMILAR SEM NEUTRO | UN | 1 | 62.2592 | 62.2592
2134 | 0 | CONECTOR UNIPOLAR SAK, COM OS RESPECTIVOS ACESSÓRIOS PARA IDENTIFICAÇÃO E FIXAÇÃO, REF. SIEMENS OU SIMILAR, NOS SEGUINTES TIPOS: | 0 | 0 | 0 | 0
2135 | 0 | .SAK 2.5 KRG | UN | 30 | 4.4672 | 134.016
2137 | 0 | .SAK 10 KRG | UN | 6 | 9.984 | 59.904
2515 | 4272 | PÁRA-RAIOS PARA BAIXA TENSÃO, 1500 V, ATUAÇÃO PÔR CENTELHADORES, REF. ALTRONIC OU SIMILAR | UN | 3 | 72.0896 | 216.2688
2140 | 0 | VOLTÍMETRO DE 72 X 72 MM, FERRO MÓVEL, COM AMORTECIMENTO MAGNÉTICO, TENSÃO DE ISOLAMENTO 2 KV, PARA INSTALAÇÃO EM PORTA DE PAINEL, REF. ENGRO OU SIMILAR, NA ESCALA 0-500 V E PRECISÃO DE 1.5 %. | UN | 1 | 142.4256 | 142.4256
2142 | 0 | ARMÁRIO CONFECCIONADO EM CHAPA DE AÇO, IP 54. ACABAMENTO A BASE DE EPOXI COM ACESSÓRIOS INTERNOS BICROMATIZADOS, CONSTRUÍDO E INSTALADO DE ACORDO COM O PROJETO E COM AS DIMENSÕES ABAIXO : | 0 | 0 | 0 | 0
2144 | 0 | .DIMENSÕES DE (630 X 540 X 360 MM) (A X L X P) | UN | 1 | 365.3632 | 365.3632
2148 | 0 | DISJUNTOR TERMOMAGNÉTICO, COM CAPACIDADE DE RUPTURA EM 220/380 v, PARA UNIPOLARES 3 Kva, E PARA OS TRIPOLARES 4.5 Kva. REF.SIEMENS OU SIMILAR, NOS TIPOS: | 0 | 0 | 0 | 0
2149 | 0 | .UNIPOLAR 220 V, 26 A | UN | 1 | 10.3424 | 10.3424
2152 | 2380 | .TRIPOLAR 380 V, 40 A | UN | 1 | 79.936 | 79.936
2157 | 1084 | REATOR COM AFP, REF. PHOLIPS OU SIMILAR, PARA LÂMPADA FLUORESCENTE DE 15 W. | UN | 1 | 33.344 | 33.344
2159 | 3753 | LÂMPADA FLUORESCENTE, 220 V, 60 HZ, REF. PHILPS OU SIMILAR, 15 W. | UN | 1 | 16.192 | 16.192
2161 | 0 | CHAVE COMUTADORA PARA VOLTÍMETRO, COM AS POSIÇÕES ( 0-RS-TS-RT ), FRONTAL QUADRADO PARA MONTAGEM PELO TOPO, REF. SIEMENS OU SIMILAR, CORRENTE NOMINAL 16 A, 440 VCA. | UN | 1 | 79.7056 | 79.7056
2184 | 0 | PROTETOR CONTRA SURTO DE TENSÃO MONOFÁSICO, DOIS ESTÁGIOS, TENSÃO DE TRABALHO 220 VCA, CORRENTE MÁXIMA 5 KA, TEMPO DE REPOSTA < 1 NS, REF. MAINS PLUGTRAB OU SIMILAR. | UN | 1 | 552.96 | 552.96
2186 | 0 | CONVERSOR 220 VCA PARA 24 VCC, 1 A . | UN | 1 | 445.44 | 445.44
V D |  | LISTA DE MATERIAIS |  |  |  |  | 9223.3267
2838 |  | QCM EAT
577 | xxx | MONTAGEM DO MATERIAL ELÉTRICO(40% DO MATERIAL) | UN | 1 | 1537.2211 | 1537.2211
|  | MATERIAIS |  |  |  | 7686.1056
2112 | 0 | CONTADOR TRIPOLAR ACIONAMENTO EM 220 vca, 60 Hz, REF. SIEMENS OU SIMILAR COM AS SEGUINTES CORRENTES MÁXIMAS DE SERVIÇO E CONTATOS AUXILIARES: | 0 | 0 | 0 | ,
2115 | 0 | .16 A, (2 NA + 2 NF), Tensão nominal 660 V. | UN | 2 | 222.656 | 445.312
2108 | 0 | CONTATOR AUXILIAR,REF. SIEMENS OU SIMILAR, BOBINA PARA 220 VCA, CORRENTE NOMINAL | 0 | 0 | 0 | 0
2109 | 0 | 10 A, 60 HZ, 2 NA + 2 NF. | UN | 2 | 73.0112 | 146.0224
2474 | 0 | RELE TÉRMICO BIMETÁLICO COM COMPENSAÇÃO P/ VARIAÇÃO DE TEMPERATURA AMBIENTE, COM (1 NA + 1 NF), TENSÃO DE ISOLAMENTO 600 V, REF. SIEMENS OU SIMILAR, NA SEGUINTE FAIXA DE AJUSTE: | 0 | 0 | 0 | 0
2478 | 0 | . 16 A | UN | 2 | 119.0656 | 238.1312
2117 | 0 | FUSÍVEL DIAZED, CONJUNTO COMPLETO (BASE + FUSÍVEL), TENSÃO NOMINAL 500 V, REF.SIEMENS OU SIMILAR, COM AS SEGUINTES CORRENTES NOMINAIS: | 0 | 0 | 0 | 0
2119 | 12344 | . 2 A | UN | 3 | 12.4672 | 37.4016
2120 | 12343 | . 4 A | UN | 1 | 14.0416 | 14.0416
2118 | 0 | . 10 A | UN | 6 | 16.4352 | 98.6112
2124 |  | CHAVE SELETORA DE COMANDO, INSTALAÇÃO FRONTAL AO QUADRO, MONTAGEM PELO TOPO TENSÃO NOMINAL 440 V, 16 A, REF. ACE OU SIMILAR, COM 3 POSIÇÕES. | UN | 2 | 108.6464 | 217.2928
2126 | 0 | BOTOEIRA DE COMANDO PULSADOR SERIE 20, DN 30 MM, GUARDA TOTAL BAIXA, COMPOSTO DE ARRUELA TRAVANTE, REF. SIEMENS OU SIMILAR, COM TECLA RAIADA NA COR INDICADA ABAIXO E OS SEGUINTES NÚMERO E TIPOS DE CONTATOS. | 0 | 0 | 0 | 0
2127 |  | .COR VERDE, 1 NA | UN | 1 | 162.1248 | 162.1248
2128 |  | .COR VERMELHA, 1 NF | UN | 1 | 162.1248 | 162.1248
2130 | 0 | CONJUNTO SINALEIRO SERIE 20, DN 30.5 MM, COM LENTE OVAL NA COR INDICADA, COM LÂMPADA INCANDESCENTE 3 W, 220 V, REF. SIEMENS OU SIMILAR, SOQUETE TIPO E 14. | 0 | 0 | 0 | 0
2131 | ?? | .COR VERDE | UN | 2 | 71.8336 | 143.6672
2132 | ?? | .COR VERMELHO | UN | 2 | 71.8336 | 143.6672
2506 | 0 | SUPERVISOR TRIFÁSICO DE TENSÃO, PARA 380 V. REF. ALTRONIC OU SIMILAR. | UN | 1 | 467.2 | 467.2
2134 | 0 | CONECTOR UNIPOLAR SAK, COM OS RESPECTIVOS ACESSÓRIOS PARA IDENTIFICAÇÃO E FIXAÇÃO, REF. SIEMENS OU SIMILAR, NOS SEGUINTES TIPOS: | 0 | 0 | 0 | 0
2135 | 0 | .SAK 2.5 KRG | UN | 30 | 4.4672 | 134.016
2136 | 0 | SAK 4.0 KRG | UN | 16 | 4.9536 | 79.2576
2137 | 0 | .SAK 10 KRG | UN | 10 | 9.984 | 99.84
2169 | 0 | PROTETOR DE SURTO, MONOFÁSICO, TENSÃO DE TRABALHO 220 VCA, CORRENTE MÁXIMA 25KA EM 8/20 mS, RESPOSTA < 25 NS, REF.CLAMPER OU SIMILAR. | UN | 3 | 487.68 | 1463.04
2140 | 0 | VOLTÍMETRO DE 72 X 72 MM, FERRO MÓVEL, COM AMORTECIMENTO MAGNÉTICO, TENSÃO DE ISOLAMENTO 2 KV, PARA INSTALAÇÃO EM PORTA DE PAINEL, REF. ENGRO OU SIMILAR, NA ESCALA 0-500 V E PRECISÃO DE 1.5 %. | UN | 1 | 142.4256 | 142.4256
2142 | 0 | ARMÁRIO CONFECCIONADO EM CHAPA DE AÇO, IP 54. ACABAMENTO A BASE DE EPOXI COM ACESSÓRIOS INTERNOS BICROMATIZADOS, CONSTRUÍDO E INSTALADO DE ACORDO COM O PROJETO E COM AS DIMENSÕES ABAIXO : | 0 | 0 | 0 | 0
2143 | 0 | .DIMENSÕES DE (1100 X 600 X 400 MM ) ( A X L X P ) | UN | 1 | 1792 | 1792
2148 | 0 | DISJUNTOR TERMOMAGNÉTICO, COM CAPACIDADE DE RUPTURA EM 220/380 v, PARA UNIPOLARES 3 Kva, E PARA OS TRIPOLARES 4.5 Kva. REF.SIEMENS OU SIMILAR, NOS TIPOS: | 0 | 0 | 0 | 0
2156 | 2369 | .UNIPOLAR 220 V, 15 A | UN | 1 | 10.3168 | 10.3168
2153 | 0 | .UNIPOLAR 220 V, 6 A | UN | 1 | 35.1616 | 35.1616
2155 | 2387 | .TRIPOLAR 380 V, 20 A | UN | 1 | 68.096 | 68.096
2154 | 2384 | .TRIPOLAR 380 V, 30 A | UN | 1 | 79.936 | 79.936
2157 | 1084 | REATOR COM AFP, REF. PHOLIPS OU SIMILAR, PARA LÂMPADA FLUORESCENTE DE 15 W. | UN | 1 | 33.344 | 33.344
2159 | 3753 | LÂMPADA FLUORESCENTE, 220 V, 60 HZ, REF. PHILPS OU SIMILAR, 15 W. | UN | 1 | 16.192 | 16.192
2161 | 0 | CHAVE COMUTADORA PARA VOLTÍMETRO, COM AS POSIÇÕES ( 0-RS-TS-RT ), FRONTAL QUADRADO PARA MONTAGEM PELO TOPO, REF. SIEMENS OU SIMILAR, CORRENTE NOMINAL 16 A, 440 VCA. | UN | 1 | 79.7056 | 79.7056
2163 | 0 | HORIMETRO DE 72 X 72 MM, TOTALIZADOR DE HORAS E MINUTOS, ACIONADOS A MICRO-MOTOR SÍNCRONO DE 0 A 10000 HORAS, REF. COEL OU SIMILAR, 220 VCA, 60 HZ. | UN | 2 | 298.1888 | 596.3776
2542 | 0 | CONJUNTO RESISTÊNCIA DE AQUECIMENTO COM TERMOSTATO P/ QCM, 220VOLTS. | UN | 1 | 227.84 | 227.84
2184 | 0 | PROTETOR CONTRA SURTO DE TENSÃO MONOFÁSICO, DOIS ESTÁGIOS, TENSÃO DE TRABALHO 220 VCA, CORRENTE MÁXIMA 5 KA, TEMPO DE REPOSTA < 1 NS, REF. MAINS PLUGTRAB OU SIMILAR. | UN | 1 | 552.96 | 552.96
VI D |  | SUB ESTAÇÃO |  |  |  |  | 9235.968
577 | xxx | MONTAGEM DO MATERIAL ELÉTRICO(40% DO MATERIAL) | UN | 1 | 1539.328 | 1539.328
|  | MATERIAIS |  |  |  | 7696.64
2820 | 0 | Sub Estação Completa em poste de concreto 11/300kgf com Caixa de Medição Padrão Trifásico e Trafo 45 kVA 13.800/13.200/12.600 - 380/220 | CJ | 1 | 7696.64 | 7696.64
E |  | AUTOMAÇÃO |  |  |  |  | 164800
3179 | 0 | AUTOMAÇÃO | UN | 5 | 32960 | 164800
F |  | MEIO AMBIENTE ( 2% DO VALOR DA OBRA) | UN |  |  |  | 47974.2997
|  | COMPENSSAÇAO AMBIEMTAL | UN | 1 | 47974.2997 | 47974.2997 |  | 52934.6618 | NÃO ESQUECER DE ATUALIZAR

## Sub2
|  | ORÇAMENTO |  |  | MOEDA ...............................: |  | REAL
|  | SISTEMA DE ABASTECIMENTO DE ÁGUA - Sub Sistema 2 (1 localidade) |  |  | LEIS SOCIAIS .....................: |  | 115.2%
CLIENTE: |  | CODEVASF |  |  | BDI ........................................: |  | 28%
ESTADO |  | ALAGOAS |  |  | TAXA DE COMPRA ....... |  | 0%
MUNICIPIO: |  | 4 - Município de Piaçabuçú (03 localidades)
LOCALIDADE: |  | PACIENCIA
Ref: Material |  | 2008-12-01
Ref: Serviço |  | 2009-02-01
Ref: Mercado |  | 2009-03-01
linha1634
ITEM | CODIGO | DESCRIÇÃO | UNID. | QUANT. | CUSTO | CUSTO | CUSTO
| SINAP |  |  |  | UNITÁRIO | PARCIAL | TOTAL |  |  | NÃO ESQUECER DE ATUALIZAR
2383675.6211
GERAL |  | SISTEMA DE ABASTECIMENTO DE AGUA |  | 0 |  |  |  |  | 2508002.96 | MEIO AMBIEMTE
A |  | PARTE CIVIL |  | 0 |  |  | 812273.32
I A |  | GERAL
510 | xxx | DESMOBILIZAÇÃO .DE PESSOAL E EQUIPAMENTOS | UN | 1 | 1026.48 | 1026.48 |  | 26338.3164
516 | xxx | ADMINISTRAÇAO LOCAL | MÊS | 4 | 1478 | 5912
729 |  | ALAMBRADO | ML | 200 | 65.86 | 13172
619 | 23718/001 | ALVENARIA DE BLOCO DE CONCRETO | M2 | 9.6 | 16.09 | 154.46
546 | GO | APILOAMENTO DE VALAS OU CAVAS | M2 | 41.49 | 3.4 | 141.07
612 | 0 | AREIA SECA | M3 | 65.5 | 20 | 1310
610 | 68625/001 | ARMADURA DE AÇO EM BARRAS | KG | 3968.7 | 5.72 | 22700.96
507 | 11506/001 | BARRACAO DE OBRA DE MADEIRA INCLUINDO INSTALAÇOES HIDRO-SANITARIAS E ELETRICAS . | UN | 20 | 105.97 | 2119.4
520 | GO | CADASTRO DE REDES E ADUTORAS | M | 8720 | 0.35 | 3052
589 | 0 | CAIXA ALV. TIJ. MACIÇO 1/2 VEZ (0,90 X 0,90 - H = 1,15 M) | UN | 1 | 150 | 150
593 | 0 | CAIXA CIRCULAR SUBTERRÂNEA DE PASSAGEM TIPO 1 PARA REDE DE ESGOTO CONFORME DETALHE TIPICO | UN | 4 | 470 | 1880
587 | 0 | CAIXA CIRCULAR SUBTERRÂNEA PARA PROTEÇÃO REGISTRO/VÁLVULA P/ TUBULAÇÃO DN 50 A 75 (H=1,35, DN = 1,00 M) | UN | 2 | 470 | 940
654 | 23781 | CALÇADA,CONS. CIMENTO= 200 KG/M3 ESP=8 CM | M2 | 177.6 | 21 | 3729.6
655 | 0 | CANALETA PARA LINHAS DE PRODUTO QUIMICO (0,3X0,150) | M | 50 | 115 | 5750
656 | 0 | CANALETA PARA LINHAS DE PRODUTO QUIMICO (0,3X0,30) | M | 120 | 140 | 16800
559 | BA | CARGA TRANSPORTE E DESCARGA DE MANGOTE | M | 33 | 1.1 | 36.3
710 | ?? | CAVALETE COM PLACA DE ADVERTÊNCIA 1,0X0,40 M (TIPOS:I...V) | UN | 14 | 92.54 | 1295.56
508 | 25679/002 | CERCA ARAME LISO H=1,7M - 12 FIOS/POSTE RETO CONCRETO 15X15CM H=2,3M A | M | 40 | 16.84 | 673.6
645 | 68597/005 | CHAPISCO AREIA E CIMENTO 1 : 3 | M2 | 19.2 | 2.45 | 47.04
623 | 23771/001 | COBERTURA C/ TELHAS DE PERFIL TRAPEZOIDAL K-49, KALHETA OU SIMILAR | M2 | 33 | 51.09 | 1685.97
|  | Composição 04 | UN | 1 | 29833.86 | 29833.86
|  | Composição 02 | UM | 1 | 1030.98 | 1030.98
|  | Composição 03 | UM | 1 | 6641.83 | 6641.83
|  | Composição 1 | UM | 1 | 649.61 | 649.61
614 | 23437/004 | CONCRETO ESTRUTURAL FCK = 15,0 MPA (INCL. LANC. ESTRUTURA) | M3 | 50.89 | 236.59 | 12040.07
615 | 0 | CONCRETO ESTRUTURAL FCK = 20,0 MPA (INCL. LANC. ESTRUTURA) | M3 | 43.82 | 246.59 | 10805.57
609 | 26311/008 | CONCRETO ESTRUTURAL FCK = 25,0 MPA (INCL. LANC. ESTRUTURA) | M3 | 32.99 | 248.77 | 8206.92
711 | 13244 | CONE DE SINALIZAÇÃO C/PINTURA REFLETIVA H=0.50 M | UN | 28 | 9.14 | 255.92
556 | BA | CTD ATE 10KM P/DISTRIB. AO LONGO DA VALA - DN 100,DN150 | M | 3106 | 1.5 | 4659
557 | BA | CTD ATE 10KM P/DISTRIB. AO LONGO DA VALA - DN 200 | M | 38 | 1.9 | 72.2
555 | BA | CTD ATE 10KM P/DISTRIB. AO LONGO DA VALA DN50 , DN75 | M | 5543 | 1.1 | 6097.3
583 | 0 | CX. ALV. TIJ. MAC. 1/2 VEZ - (0,90 X 1,10 - H = 0,65 M) | UN | 2 | 180 | 360
588 | 0 | CX. CIRCULAR ALV.1/2 V.P/PROT.VENTOSA (H=1,90, DN 1,20M) | UN | 3 | 770 | 2310
703 | GO | DRENO PVC TE DN 100 MM (EXCLUSIVE FORNECIEMNTO DO TUBO) | M | 108 | 8.58 | 926.64
704 | GO | DRENO PVC TE DN 150 MM (EXCLUSIVE FORNECIMENTO DE TUBO) | M | 261 | 10.74 | 2803.14
696 | ?? | ESCADA METALICA DE 4 DEGRAUS PARA CAIXA DE PASSAGEM | UN | 4 | 100 | 400
| CODEVASF | ESCAVAÇÃO MECANIZADA DE VALAS,SOLO QUALQUER CATEGORIA ,EXCETO ROCHA ATE 2,0 M DE PROFUNDIDADE | M3 | 3383 | 2.59 | 8761.97 | 91421.81
65000169 | COPASA | ESCAV E CARGA MECANIZADA DE VALAS, MAT 3ª CAT, ATE 2,0 M DE PROFUNDIDADE | M3 | 376 | 138.91 | 52230.16 | 4699
| CODEVASF | ESCAV MANUAL DE VALAS,SOLO QUALQUER CATEGORIA ,EXCETO ROCHA ATE 2,0 M DE PROFUNDIDADE | M3 | 846 | 22.2 | 18781.2
| CODEVASF | ESCAV MANUAL VALAS MAT 3ª CAT, PERF. MECAN, ATÉ 2.00 m | M3 | 94 | 123.92 | 11648.48
65000192 | COPASA | (B)TRANSPORTE LOCAL, EM PERIMETRO URBANO (MATERIAL EM GERAL), A GRANEL | M3K | 2350 | 1.07 | 2514.5
620 | 23752/001 | ESTACAS CONC.A TRADO FCK=135KG/CM2 C/20KG FER/M3 DN 40CM | M | 172 | 38.39 | 6603.08
611 | 68576/001 | FORMAS COMPENSADA,MADEIRIT,ESP=12MM,C/SAR.PINHOS DE 3A RE=2X | M2 | 395.54 | 46.51 | 18396.57
505 | xxx | INSTALAÇAO DE CANTEIRO DE OBRAS, E MOBILIZAÇÃO DE EQUIPAMENTOS | UN | 1 | 2052.96 | 2052.96
616 | 0 | LASTRO DE BRITA 2 | M3 | 26.35 | 216.59 | 5707.15
613 | 0 | LASTRO DE CONCRETO MAGRO E = 10 CM | M2 | 130 | 28.88 | 3754.4
608 | 68680/003 | LASTRO DE CONCRETO MAGRO E = 5 CM | M2 | 52 | 14.44 | 750.88
717 | 23442/001 | LIGAÇÃO DOMICILIAR COM HIDRÔMETRO PARA REDE DN 50 A 100 EXLUINDO MATERIAL (SÓ MAÕ-DE-OBRA)-LIGAÇÕES DOMICILIARES - PACIENCIA | UM | 732 | 76.3 | 55851.6
513 | 9537 | LIMPEZA FINAL DA OBRA | M2 | 170.96 | 0.77 | 131.64
512 | 237351/001 | LIMPEZA MANUAL TERR.C/RETIRADA VEGETAÇÃO EXIST.QUEIMA MESMA | M2 | 558 | 1.17 | 652.86
519 | GO | LOCACAO DE REDE/ADUTORA C/UTIL. DE BALIZA,TRENA, CAL E LINHA | M | 8720 | 0.04 | 348.8
521 | 23738 | LOCAÇÃO E DEMARCAÇÃO DA OBRA ATE 50M2 | M2 | 53.96 | 4.27 | 230.41
515 | xxx | MANUTENÇAO DO CANTEIRO DE OBRAS | MÊS | 4 | 1237 | 4948
731 |  | MEIO FIO | ML | 64 | 32 | 2048
578 | xxx | MONTAGEM DO EQUIPAMENTO -CAPTAÇÃO - FLUTUANTE | UN | 1 | 5854.948 | 5854.95 | 240150.45 |  |  |  | 11709.896 | 5854.948
578 | xxx | MONTAGEM DO EQUIPAMENTO -ESTAÇÃO DE TRATAMENTO COMPACTA | UN | 1 | 45056 | 45056 |  |  |  |  | 90112 | 45056
578 | xxx | MONTAGEM DO EQUIPAMENTO -RESERVATÓRIO DA ETA APOIADO CAP. 400M3 | UN | 1 | 46016.99 | 46016.99 |  |  |  |  | 92033.98 | 46016.99
578 | xxx | MONTAGEM DO EQUIPAMENTO -RESERVATÓRIO DA ETA ELEVADO. 50M3 | UN | 1 | 15814.99 | 15814.99 |  |  |  |  | 31629.98 | 15814.99
566 | 0 | MONTAGEM DO MANGOTE | M | 33 | 1.2 | 39.6 |  |  |  |  | 1.2 | 0.6
577 | xxx | MONTAGEM DO MATERIAL ELÉTRICO-CAPTAÇÃO - FLUTUANTE | UN | 1 | 2048 | 2048 |  |  |  |  | 4096 | 2048
576 | xxx | MONTAGEM DO MATERIAL HIDRÁULICO | UN | 1 | 5679.914 | 5679.91 |  |  |  |  | 11359.828 | 5679.914
576 | xxx | MONTAGEM DO MATERIAL HIDRÁULICO-CAPTAÇÃO - FLUTUANTE | UN | 1 | 2260.264 | 2260.26 |  |  |  |  | 4520.528 | 2260.264
576 | xxx | MONTAGEM DO MATERIAL HIDRÁULICO-ESTAÇÃO DE TRATAMENTO COMPACTA | UN | 1 | 5036.568 | 5036.57 |  |  |  |  | 10073.136 | 5036.568
576 | xxx | MONTAGEM DO MATERIAL HIDRÁULICO-ESTAÇÃO ELEVATÓRIA DE ÁGUA TRATADA | UN | 1 | 18039.878 | 18039.88 |  |  |  |  | 36079.756 | 18039.878
576 | xxx | MONTAGEM DO MATERIAL HIDRÁULICO-RECALQUE DE AGUA BRUTA | UN | 1 | 45939.89 | 45939.89 |  |  |  |  | 91879.78 | 45939.89
576 | xxx | MONTAGEM DO MATERIAL HIDRÁULICO-Rede de Distribuição - PACIENCIA | UN | 1 | 23789.542 | 23789.54 |  |  |  |  | 47579.084 | 23789.542
576 | xxx | MONTAGEM DO MATERIAL HIDRÁULICO-RESERVATÓRIO DA ETA APOIADO CAP. 400M3 | UN | 1 | 1806.178 | 1806.18 |  |  |  |  | 3612.356 | 1806.178
576 | xxx | MONTAGEM DO MATERIAL HIDRÁULICO-RESERVATÓRIO DA ETA ELEVADO. 50M3 | UN | 1 | 8808.178 | 8808.18 |  |  |  |  | 17616.356 | 8808.178
573 | GO | MONTAGEM TUBO/CONEX. INCL.TESTE HIDROSTÁTICO DN 150 | UN | 2280 | 2.44 | 5563.2
573 | GO | MONTAGEM TUBO/CONEX. INCL.TESTE HIDROSTÁTICO DN 150 | UN | 261 | 2.44 | 636.84
574 | GO | MONTAGEM TUBO/CONEX. INCL.TESTE HIDROSTÁTICO DN 200 | UN | 38 | 3.44 | 130.72
564 | 26289/003 | MONTAGEM TUBO/CONEX. PVC JE INCL.TESTE HIDROSTÁTICO DN 100 | M | 565 | 2.04 | 1152.6
565 | 26289/005 | MONTAGEM TUBO/CONEX. PVC JE INCL.TESTE HIDROSTÁTICO DN 50 | M | 4509 | 1.09 | 4914.81
563 | 26289/002 | MONTAGEM TUBO/CONEX. PVC JE INCL.TESTE HIDROSTÁTICO DN 75 | M | 1034 | 1.51 | 1561.34
726 | CODEVASF | PARALELEPIPEDO | M2 | 2380 | 37.08 | 88250.4
663 | 25255/001 | PINTURA A ÓLEO SOBRE TUBULAÇÃO | M2 | 9.1 | 8.96 | 81.54
514 | 23605 | PLACA DE OBRA | M2 | 20 | 142.56 | 2851.2
727 |  | PLACA PRÉ-MOLDADA DE CONCRETO 1,1 X 0,5 X 0,06 M | UN | 16 | 15 | 240
728 | 0 | PLACA PRÉ-MOLDADA DE CONCRETO 1,3 X 0,5 X 0,06 M | UN | 16 | 18 | 288
509 | xxx | PORTÃO DE MADEIRA PARA PEDESTRE E PARA VEICULOS VEICULO | UN | 2 | 132.5 | 265
725 |  | PORTÃO METÁLICO PADRÃO P/CERCA TIPO A: 4,00 X 2,00 M | UN | 1 | 427.5 | 427.5
724 |  | PORTÃO METÁLICO PADRÃO P/CERCA TIPO A:1,00 X 2,00 M | UN | 1 | 191.34 | 191.34
| CODEVASF | LASTRO DE AREIA APILOADO MANUALMENTE | M3 | 688 | 53.35 | 36704.8
| CODEVASF | REATERRO COMPACTADO DE CAVAS MANUAL | M3 | 4229 | 10.25 | 43347.25
| CODEVASF | ATERRO COMP.MANUALMENTE C/FORNEC. DE MATERIAL | M3 | 470 | 41.97 | 19725.9
644 | CODEVASF | REVESTIMENTO CIMENTADO 1:4(LISO OU ÁSPERO)-ESP=2,5CM | M2 | 21.16 | 18.75 | 396.75
638 | 0 | TAMPA DE CONCRETO (1,3x0,35X0,07) | UN | 2 | 38 | 76
|  | TANQUE DE RETENÇÃO DA ETA 80,0 M3 - composição | UM | 1 | 3931.45 | 3931.45
506 | 11532/001 | VIGIA | UN | 12 | 855.3 | 10263.6
|  | TOTAL |  |  |  | 812273.32
B |  | MATERIAL HIDRÁULICO |  | 0 |  |  | 692148.29
3 | 2333 | CURVA DE 90º COM BOLSAS, JGS, DN 100 | pç | 1 | 179.1104 | 179.11
5 | 0 | CURVA DE 90º COM BOLSAS, JGS, DN 150 | pç | 3 | 249.0752 | 747.23
5 | 0 | CURVA DE 90º COM BOLSAS, JGS, DN 150 | pç | 3 | 249.0752 | 747.23
9 | 0 | COLAR DE TOMADA, DN 150 x DN 3/4" | pç | 1 | 56.704 | 56.7
10 | 0 | COLAR DE TOMADA, DN 100 x DN 3/4" | pç | 59 | 38.4 | 2265.6
19 | 0 | EXTREMIDADE FLANGE E BOLSA, PN 10 DN 150 | pç | 4 | 555.2 | 2220.8
20 | 0 | CURVA DE 90º COM BOLSAS, JGS, DN 200 | pç | 1 | 473.0624 | 473.06
24 | 0 | CURVA 22º COM BOLSAS, JGS, DN 150 | pç | 2 | 274.5088 | 549.02
26 | 3720 | JUNTA GIBAULT, DN100 | pç | 7 | 151.04 | 1057.28
27 | 0 | LUVA COM BOLSAS, JGS, DN 200 | pç | 2 | 323.712 | 647.42
29 | 0 | LUVA COM BOLSAS, JGS, DN 150 | pç | 5 | 304.1664 | 1520.83
33 | 6734 | TÊ COM BOLSAS, JGS, DN 100 | pç | 1 | 264.96 | 264.96
35 | 0 | TÊ COM BOLSAS, JGS, DN 150 | pç | 3 | 492.5056 | 1477.52
36 | 0 | TÊ COM BOLSAS, JGS, DN 200 | pç | 1 | 633.6512 | 633.65
40 | 0 | TÊ DE REDUÇÃO COM BOLSAS, COM DERIVAÇÃO P/ PVC, JE, DN150 x DN75 | pç | 7 | 232.5888 | 1628.12
61 | 0 | EXTREMIDADE FLANGE E PONTA COM ABA DE VEDAÇÃO, DN 150 | pç | 3 | 485.6704 | 1457.01
82 | 0 | CURVA 90º COM FLANGES, E PÉ PN - 10, DN 150 | pç | 5 | 383.0784 | 1915.39
83 | 0 | CURVA 90º COM FLANGES, E PÉ PN - 10, DN 200 | pç | 3 | 858.88 | 2576.64
84 | 1979 | CURVA 90º COM FLANGES, E PÉ PN - 10, DN 100 | pç | 2 | 368.64 | 737.28
86 | 0 | CURVA 90º COM FLANGES E PÉ PN - 10, DN 50 | pç | 1 | 264.96 | 264.96
87 | 0 | JUNTA DE DESMONTAGEM TRAVADA AXIALMENTE COM TIRANTE ,PN 10, DN200 | pç | 3 | 2199.9488 | 6599.85
89 | 0 | CURVA 90º COM FLANGES, PN - 10, DN 150 | pç | 11 | 405.76 | 4463.36
90 | 0 | CURVA 90º COM FLANGES, PN - 10, DN 200 | pç | 6 | 683.52 | 4101.12
91 | 2267 | CURVA 90º COM FLANGES, PN - 10, DN 100 | pç | 4 | 245.76 | 983.04
102 | 0 | FLANGE AVULSO,PN 10, DN 150 | pç | 2 | 189.44 | 378.88
107 | 0 | TUBO COM FLANGES, PN - 10, DN 100, L = 1,08 m | pç | 2 | 1335.6544 | 2671.31
111 | 0 | TOCO COM FLANGES, PN - 10, DN 150, L = 0,25 m | pç | 4 | 565.8112 | 2263.24
118 | 0 | TÊ COM FLANGE PN10, DN 150 | pç | 3 | 883.2 | 2649.6
128 | 0 | JUNTA DE DESMONTAGEM TRAVADA AXIALMENTE COM TIRANTE ,PN 10, DN150 | pç | 2 | 2560 | 5120
132 | 0 | TÊ DE REDUÇÃO COM DERIVAÇÃO P/ PVC, DN150 x DN 100 | pç | 1 | 253.0816 | 253.08
134 | 0 | REDUÇAO COM PONTA E BOLSA, DN200 x DN150 | pç | 1 | 225.7664 | 225.77
139 | 0 | REDUÇÃO COM PONTA E BOLSA COM ADAPTAÇÃO A PVC, DN200 X DN100 | pç | 1 | 184.704 | 184.7
146 | 0 | REDUÇÃO COM PONTA E BOLSA COM ADAPTAÇÃO A PVC, DN150 X DN100 | pç | 2 | 123.1488 | 246.3
156 | 0 | TÊ COM FLANGES, PN - 10, DN 300 | pç | 2 | 1511.7696 | 3023.54
157 | 0 | JUNÇÃO COM FLANGES ,PN 10, DN200 | pç | 2 | 772.992 | 1545.98
159 | 0 | FLANGE CEGA, DN 200 | pç | 1 | 174.848 | 174.85
161 | 0 | TOCO COM FLANGES, PN - 10, DN 200, L = 0,50 m | pç | 1 | 554.0864 | 554.09
244 | 1835 | CURVA 22º30’ COM PONTA E BOLSA, DN 50 | pç | 1 | 17.8688 | 17.87
246 | 0 | CURVA 45º COM PONTA E BOLSA, DN 100 | pç | 1 | 73.984 | 73.98
248 | 1831 | CURVA 45º COM PONTA E BOLSA, DN 50 | pç | 9 | 19.264 | 173.38
252 | 1824 | CURVA 90º COM PONTA E BOLSA, DN 75 | pç | 3 | 65.7664 | 197.3
253 | 1845 | CURVA 90º COM PONTA E BOLSA, DN 50 | pç | 12 | 15.7184 | 188.62
259 | 0 | REDUÇÃO COM PONTA E BOLSA, DN 100 x DN 50 | pç | 3 | 44.1344 | 132.4
260 | 20327 | REDUÇÃO COM PONTA E BOLSA, JGS, DN 75 x DN 50 | pç | 13 | 18.5344 | 240.95
262 | 0 | REDUÇÃO COM PONTA E BOLSA, DN 100 x DN 75 | pç | 6 | 43.52 | 261.12
264 | 7048 | TÊ COM BOLSAS, DN 50 | pç | 24 | 14.6176 | 350.82
265 | 7088 | TÊ COM BOLSAS, DN 75 | pç | 3 | 36.6336 | 109.9
266 | 0 | TÊ COM BOLSAS, DN 75 x DN 50 | pç | 6 | 31.744 | 190.46
267 | 0 | TÊ COM BOLSAS, DN 100 x DN 50 | pç | 6 | 61.44 | 368.64
268 | 0 | TÊ COM BOLSAS, DN 100 | pç | 5 | 191.5392 | 957.7
271 | 0 | CRUZETA COM BOLSAS, JE, DN100 X DN75 | pç | 1 | 67.84 | 67.84
272 | 0 | CRUZETA COM BOLSAS, JE, DN75 X DN50 | pç | 2 | 44.8 | 89.6
273 | 0 | CRUZETA COM BOLSAS, JE, DN100 X DN50 | pç | 1 | 70.4 | 70.4
274 | 0 | CRUZETA COM BOLSAS, JE, DN50 | pç | 1 | 37.12 | 37.12
275 | 0 | CRUZETA COM BOLSAS, JE, DN75 | pç | 1 | 42.24 | 42.24
281 | 0 | REDUÇÃO COM FLANGE, PN-10, DN RECALQUE x DN200, L = 0,40 m | pç | 2 | 1008.64 | 2017.28
297 | 0 | REDUÇAO COM FLANGE, PN10 ,DN 150, x DN RECALQUE | pç | 2 | 588.8 | 1177.6
301 | 0 | REDUÇÃO EXCENTRICA COM FLANGE, PN-10, DN-200 X SUCÇÃO DA BOMBA | pç | 2 | 1075.2 | 2150.4
314 | 0 | EXTREMIDADE PONTA E ABA DE VEDAÇÃO, PN 10, DN 150, L=0,70m | pç | 2 | 29.44 | 58.88
425 | 12599 | TUBO PONTA E BOLSA, JE, DN 50 | m | 4509 | 9.2672 | 41785.8
426 | 12601 | TUBO PONTA E BOLSA, JE, DN 75 | m | 1034 | 17.152 | 17735.17
427 | 0 | TUBO PONTA E BOLSA, JE, DN 100 | m | 562 | 29.0432 | 16322.28
477 | 0 | TUBO COM FLANGE, PN - 10, DN 100, L = 0,67 m | pç | 1 | 1161.088 | 1161.09
493 | 0 | TUBO COM FLANGE E PONTA , PN - 10, DN 200, L = 0,60 m | pç | 1 | 1390.0544 | 1390.05
560 | 0 | DN 50 | und | 10 | 854.8352 | 8548.35
561 | 0 | DN 75 | und | 7 | 1125.9904 | 7881.93
567 | 0 | DN 150 | pç | 2 | 1041.3184 | 2082.64
569 | 6028 | DN 2" | und | 8 | 85.2608 | 682.09
570 | 6016 | DN 3/4” | und | 2 | 18.0736 | 36.15
581 | 0 | DN 100 | und | 2 | 1535.1552 | 3070.31
609 | 0 | DN 100 | pç | 2 | 631.1168 | 1262.23
610 | 0 | DN 150 | pç | 1 | 1093.376 | 1093.38
611 | 0 | DN 200 | pç | 3 | 1513.024 | 4539.07
613 | 480 | DN 50 | pç | 2 | 3.712 | 7.42
615 | 486 | DN 100 | pç | 22 | 5.376 | 118.27
616 | 0 | DN 150 | pç | 49 | 7.296 | 357.5
617 | 0 | DN 200 | pç | 41 | 10.624 | 435.58
618 | 0 | DN 250 | pç | 4 | 20.736 | 82.94
630 | 4277 | DN 50 (16 x 80) | pç | 8 | 7.04 | 56.32
632 | 4277 | DN 100 (16 x 80) | pç | 152 | 7.04 | 1070.08
633 | 0 | DN 150 (20 x 90) | pç | 328 | 11.904 | 3904.51
634 | 0 | DN 200 (20 x 90) | pç | 264 | 11.904 | 3142.66
635 | 0 | DN 150 (16 x 80) | pç | 32 | 3.584 | 114.69
636 | 0 | DN 250 (20 x 90) | pç | 32 | 5.7984 | 185.55
637 | 0 | DN 300 (20 x 90) | pç | 84 | 5.7984 | 487.07
647 | 0 | DN 300 | pç | 7 | 11.5712 | 81
685 | 0 | DN200 | pç | 2 | 113.92 | 227.84
689 | 0 | DN 2" | und | 7 | 835.84 | 5850.88
693 | 0 | DN 2" | und | 1 | 1689.6 | 1689.6
698 | 0 | DN 150 | m | 33 | 70.4 | 2323.2
702 | 0 | DN 1/2" | pç | 2 | 1536 | 3072
707 | 0 | TUBO COM FLANGE, PN - 10, DN 150, L = 0,67 m | pç | 1 | 530.9824 | 530.98
716 | 0 | NIPLE DUPLO , DN 2" | pç | 8 | 3.84 | 30.72
719 | 0 | NIPLE DUPLO , DN 3/4 ' | pç | 2 | 3.8016 | 7.6
721 | 0 | NIPLE DUPLO , DN 1" | pç | 1 | 3.8272 | 3.83
723 | 0 | DN 100 | pç | 2 | 2613.1712 | 5226.34
726 | 0 | DN 150 | pç | 2 | 3961.9072 | 7923.81
741 | 1439 | colar de tomada DN 50 / 3/4" | pç | 514 | 28.352 | 14572.93
742 | 1417 | colar de tomada DN 75 / 3/4" | pç | 159 | 33.28 | 5291.52
743 | 3529 | Joelho soldavel 25mm | pç | 732 | 0.6144 | 449.74
744 | 0 | Adaptador PEAD de compresão 20x3/4" | pç | 732 | 1.344 | 983.81
745 | 25880 | tubo PEAD 20 mm | m | 8784 | 1.3696 | 12030.57
746 | 0 | Registro Especial 3/4" (tipo ref..M2-34 - MAZZONI ) ou similar | pç | 732 | 28.16 | 20613.12
747 | 3524 | Joelho de 90 soldavel com rosca 25mmX3/4 | pç | 820 | 0.9984 | 818.69
748 | 3906 | Luva SR 25mm X 3/4" | pç | 820 | 0.7424 | 608.77
749 | 0 | Joelho soldavel 25mm | pç | 732 | 0.2304 | 168.65
750 | 0 | Conexão do Hidrometro (capsulano) | pç | 732 | 15.36 | 11243.52
751 | 4178 | Hidrometro 3/4"x3m3 | pç | 732 | 90.5728 | 66299.29
762 | 0 | TUBO COM PONTA E BOLSA, JE, DN 150 | m | 2534.4 | 93.44 | 236814.34
766 | 0 | TUBO COM PONTA E BOLSA, JE, DN 200 | m | 36 | 126.72 | 4561.92
769 | 0 | TUBO DN 75 L = 0,80 | pç | 2 | 7.68 | 15.36
770 | 0 | COTOVELO DN 75 | pç | 4 | 12.8 | 51.2
771 | 0 | NIPE DUPLO DN, 75 | pç | 2 | 6.4 | 12.8
772 | 0 | DISCO DE TELA MILIMETRADO DN 75 | pç | 2 | 51.2 | 102.4
792 | 0 | TUBO COM FLANGES, DN200, L = 1,00 m | pç | 1 | 2304 | 2304
795 | 0 | TUBO COM FLANGES, DN200, L = 5,80 m | pç | 2 | 3980.8 | 7961.6
796 | 0 | TUBO COM FLANGES, DN200, L = 1,20 m | pç | 1 | 2304 | 2304
797 | 0 | TUBO COM FLANGES, DN100, L = 5,80 m | pç | 3 | 2304 | 6912
798 | 0 | TUBO COM FLANGES, DN100, L = 2,16 m | pç | 1 | 2048 | 2048
799 | 0 | TUBO COM FLANGE E PONTA, DN200, L = 1,00 m | pç | 2 | 2304 | 4608
802 | 0 | TUBO COM FLANGE E PONTA, DN100, L = 2,15 m | pç | 1 | 2001.92 | 2001.92
803 | 0 | TUBO COM FLANGES, DN150, L = 3,45 | pç | 1 | 3212.8 | 3212.8
804 | 0 | TUBO COM FLANGES, DN150, L = 2,50 | pç | 1 | 1921.28 | 1921.28
807 | 0 | JUNÇÃO COM FLANGES, DN100 | pç | 2 | 324.9536 | 649.91
808 | 0 | FLANGE CEGA, DN100 | pç | 1 | 75.584 | 75.58
832 | 0 | REDUÇÃO COM FLANGES, PN10, DN RECALQUE X DN100, L = 0,30 m | pç | 2 | 614.4 | 1228.8
835 | 0 | REDUÇÃO EXCÊNTRICA COM FLANGES, PN10, DN SUCÇÃO DA BOMBA X DN150, L = 0,30 m | pç | 4 | 486.4 | 1945.6
851 | 0 | DN50 | pç | 1 | 254.016 | 254.02
852 | 0 | DN250 | pç | 2 | 4727.2064 | 9454.41
867 | 0 | NIPLE DUPLO, DN 1/2" | pç | 2 | 3.84 | 7.68
899 | 0 | DN100 | pç | 1 | 1254.4 | 1254.4
907 | 0 | DN 150 | pç | 2 | 1798.4768 | 3596.95
922 | 0 | TÊ COM FLANGES, DN200 X DN50 | pç | 1 | 1094.4 | 1094.4
924 | 0 | TOCO COM FLANGES, DN200, L = 0,50 m | pç | 1 | 1034.24 | 1034.24
925 | 0 | TOCO COM FLANGES, DN100, L = 0,50 m | pç | 3 | 407.04 | 1221.12
928 | 0 | JUNTA DE DESMONTAGEM TRAVADA AXIALMENTE COM TIRANTES, DN 100 | pç | 2 | 1920 | 3840
939 | 0 | REDUÇÃO COM FLANGE, DN150 X DN100 | pç | 1 | 381.44 | 381.44
940 | 0 | REDUÇÃO COM FLANGE, DN300 X DN150 | pç | 1 | 753.92 | 753.92
941 | 0 | REDUÇÃO COM FLANGE, DN300 X DN250 | pç | 2 | 881.92 | 1763.84
946 | 0 | CURVA 45º COM FLANGE, DN200 | pç | 4 | 683.52 | 2734.08
961 | 0 | COLAR DE TOMADA, PN-10, DN200 X DN2" | pç | 1 | 111.36 | 111.36
962 | 0 | COLAR DE TOMADA, PN-10, DN200 X DN1" | pç | 1 | 83.2 | 83.2
963 | 0 | COLAR DE TOMADA, PN-10, DN200 X DN3/4" | pç | 1 | 69.12 | 69.12
964 | 0 | COLAR DE TOMADA, DN100 X DN1/2" | pç | 1 | 40.96 | 40.96
965 | 0 | COLAR DE TOMADA, DN200 X DN1/2" | pç | 1 | 74.24 | 74.24
969 | 0 | TÊ COM BOLSAS, JGS, DN200 X DN100 | pç | 1 | 491.52 | 491.52
982 | 0 | PN10, DN1" | pç | 1 | 75.52 | 75.52
983 | 0 | DN 1/2" | pç | 2 | 29.44 | 58.88
991 | 0 | TUBO COM PONTAS, JE, DN200 | m | 1.7 | 114.6752 | 194.95
992 | 0 | TUBO COM PONTAS, JE, DN100 | m | 9.6 | 36.224 | 347.75
993 | 0 | TUBO COM PONTAS, JE, DN150 | m | 7.5 | 67.3792 | 505.34
1000 | 0 | TUBO COM FLANGES, DN100, L = 0,78 m | pç | 1 | 1335.04 | 1335.04
1001 | 0 | TUBO COM FLANGES, DN150, L = 0,65 m | pç | 1 | 1539.84 | 1539.84
1002 | 0 | TUBO COM FLANGES, DN150, L = 0,85 m | pç | 1 | 1539.84 | 1539.84
1003 | 0 | TUBO COM FLANGES, DN200, L = 0,70 m | pç | 1 | 2027.52 | 2027.52
1004 | 0 | TUBO COM FLANGES, DN200, L = 4,70 m | pç | 2 | 3584 | 7168
1005 | 0 | TUBO COM FLANGES, DN200, L = 0,80 m | pç | 1 | 2027.52 | 2027.52
1006 | 0 | TUBO COM FLANGES, DN200, L = 0,87 m | pç | 1 | 2027.52 | 2027.52
1007 | 0 | TUBO COM FLANGES, DN300, L = 0,30 m | pç | 1 | 2304 | 2304
1008 | 0 | TUBO COM FLANGES, DN300, L = 5,42 m | pç | 1 | 6144 | 6144
1009 | 0 | TUBO COM FLANGES, DN150, L = 0,70 m | pç | 4 | 1536 | 6144
1011 | 0 | TOCO COM FLANGES, DN200, L = 0,25 m | pç | 1 | 2027.52 | 2027.52
1016 | 0 | TUBO COM FLANGE E PONTA, DN100, L = 1,10 m | pç | 1 | 1335.04 | 1335.04
1017 | 0 | TUBO COM FLANGE E PONTA, DN100, L = 3,30 m | pç | 1 | 1591.04 | 1591.04
1018 | 0 | TUBO COM FLANGE E PONTA, DN150, L = 4,05 m | pç | 1 | 3328 | 3328
|  | TOTAL |  |  |  | 692148.29
0
C |  | EQUIPAMENTOS |  |  |  |  | 602882.64
I C |  | CAPTAÇÃO - SUPERFICIAL RIO SÃO FRANCISCO |  |  |  |  | 39514.74
732 |  | EQUIPAMENTOS - BOMBAS - FLUTUANTE- AGUA BRUTA |  |  |  | 26355.2
735 | ? | FLUTUANTE PARA CAPTAÇÃO DE ÁGUA,PARA 02(DOIS),CONJUNTOS DE MOTO-BOMBA EIXO HORIZONTAL;CAPACIDADE DE CARGA 800KG;COMPOSTO DE 2(DOIS) FLUTUADORES EM FIBRA DE VIDRO,PREENCHIDO COM POLIURETANO INJETADO,ACABAMENTO EM GEL-COAT ISOFILATICO COM NGP ESPECIFICO PA | UN | 1 | 21120 | 21120
736 | ? | FORNECIMENTO E INSTALAÇÃO DE PLATAFORMA FLUTUANTE FABRICADA EM RESINA POLIESTER REFORÇADA COM FIBRA DE VIDRO E VAZIOS PREENCHIDOS COM POLIURETANO PARA ACESSO A EE FLUTUANTE , INCLUSIVE GUARDA-CORPO METÁLICO PEÇAS DE ACOPLAMENTO DOS MODULOS DE (1,50X1,5 | UN | 1 | 5235.2 | 5235.2
| 0 | MONTAGEM E FIXAÇÃO DO MANGOTE E FLUTUANTE | 0 |  | 0 | 2919.54
680 | XXX | CABO DE AÇO PARA FIXAÇÃO DO FLUTUANTE | M | 100 | 15 | 1500
614 | 23437/004 | CONCRETO ESTRUTURAL FCK = 15,0 MPA (INCL. LANC. ESTRUTURA) | M3 | 6 | 236.59 | 1419.54
800 | 0 | CONJUNTO MOTOR BOMBA CENTRÍFUGA EIXO HORIZONTAL , 15,00 CV | UN | 2 | 5120 | 10240
II C |  | SISTEMA DE CLORAÇÃO |  |  |  |  | 8960
1270 | 0 | Equipamento para o Tratamento Químico |  |  |  | 8960
1271 | 0 | Cloração (detalhe em projeto tipo) | cj | 1 | 6656 | 6656
1272 | 0 | Fluoração | cj | 1 | 2304 | 2304
III C |  | ESTAÇÃO DE TRATAMENTO DE AGUA COMPACTA |  |  |  |  | 225280
1201 | 0 | ESTAÇAO DE TRATAMENTO COMPACTA
1207 | 0 | Estação de tratamento de água de Dupla Filtração composta por 4 filtros floco-decantadores ascendentes modelo FD40, 3 filtros de areia modelo FA12000, dois dispositivos de mistura rápida para injeção de produtos químicos, duas bombas dosadoras, uma bomba para recalque da água de descarga de fundo dos floco-decantadores ascendentes, tubulação de interligação em aço carbono de 4”, 1500 kg de areia classificada, 3200 kg de pedregulho em diferentes granulometrias, 11 válvulas diafragma de três vias de 3” para operação automática, quadro de comando programável e 7 solenóides para automação da retro lavagem. Q=30,00m3/h | m3/h | 2 | 112640 | 225280
IV C |  | RESERVATÓRIOS |  |  |  |  | 309159.9
|  | RESERVATÓRIO DA ETA APOIADO CAP. 400M3 (TANQUE DE CONTATO,TANGUE DE LAVAGEM) |  |  |  | 230084.95
760 | 0 | RESERVATÓRIOS METALICO APOIADO | 0 |  | 0 | 0
765 | ? | RESERVATÓRIO 400 M3 | UN | 1 | 224000 | 224000
692 | 0 | ESCADAS | 0 | 0 | 0 | 0
697 | 0 | ESCADA METALICA DE EXTERNA VARIANDO O COMPRIMENTO , E DEGRAUS A CADA 30 CM, PARA RESERVATORIO | M | 3.6 | 250 | 900
695 | 2462/001 | ESCADA PARA CAIXA D' ÁGUA INTERNA | UN | 1 | 384.95 | 384.95
698 | 0 | GUARDA CORPO DOS RESERVATORIOS | M | 32 | 150 | 4800
| 2 | RESERVATÓRIO DA ETA ELEVADO. 50M3 ( PACIENCIA) | 0 |  | 0 | 79074.95
769 | 0 | RESERVATÓRIOS METALICO TIPO TAÇA COLUNA 12M | 0 |  | 0
772 | ? | RESERVATÓRIO 50 M3 | UN | 1 | 74240 | 74240
692 | 0 | ESCADAS | 0 |  | 0
695 | 2462/001 | ESCADA PARA CAIXA D' ÁGUA INTERNA | UN | 1 | 384.95 | 384.95
697 | 0 | ESCADA METALICA DE EXTERNA VARIANDO O COMPRIMENTO , E DEGRAUS A CADA 30 CM, PARA RESERVATORIO | M | 10 | 250 | 2500
698 | 0 | GUARDA CORPO DOS RESERVATORIOS | M | 13 | 150 | 1950
V C |  | ELEVATORIAS DE AGUA TRATADA |  |  |  |  | 19968
790 | 0 | BOMBAS PARA ELEVATÓRIA DE ÁGUA |  |  |  | 19968
791 | 0 | EQUIPAMENTOS |  | 4
799 | 0 | CONJUNTO MOTOR BOMBA CENTRÍFUGA EIXO HORIZONTAL , 10,00 CV | UN | 2 | 3584 | 7168
801 | 0 | CONJUNTO MOTOR BOMBA CENTRÍFUGA EIXO HORIZONTAL , 20,00 CV | UN | 2 | 6400 | 12800
D |  | ENERGIZAÇÃO / MATERIAS ELÉTRICOS |  |  |  |  | 64832.6334
I D |  | LISTA DE MATERIAIS |  |  |  |  | 31031.7466
2003 | 0 | INSTALAÇÕES ELÉTRICAS EXTERNAS | 0 | 0 | 0 | 0
577 | xxx | MONTAGEM DO MATERIAL ELÉTRICO | UN | 1 | 5171.9578 | 5171.9578
|  | MATERIAIS |  |  |  | 25859.7888
2004 | 0 | ELETRODUTO FERRO GALVANIZADO, ENTRADAS ROSQUEADAS, EM BARRAS DE 3000 MM, COM LUVA EM UMA DAS EXTREMIDADES, BLINDA OU SIMILARES, NOS SEGUINTES DIÂMETROS: | 0 | 0 | 0 | 0
2005 | 55858 | . 25 MM | BR | 50 | 31.6288 | 1581.44
2011 | 0 | ELETRODUTO PVC RÍGIDO, ENTRADAS ROSQUEADAS, EM BARRAS DE 3000 MM, COM LUVA EM UMA DAS EXTREMIDADES, NOS SEGUINTES DIÂMETROS: | 0 | 0 | 0 | 0
2012 |  | . 25 MM | BR | 17 | 11.7504 | 199.7568
2015 | 0 | . 32 MM | BR | 20 | 15.5136 | 310.272
2013 | 55865 | . 40 MM | BR | 34 | 23.0528 | 783.7952
2025 | 0 | CURVA 90° EM AÇO CARBONO GALVANIZADO, ENTRADAS ROSQUEADAS, NOS DIÂMETROS: | 0 | 0 | 0 | 0
2026 | 0 | . 25 mm | UN | 4 | 4.992 | 19.968
2030 | 0 | . 32 mm | UN | 4 | 6.4 | 25.6
2027 | 0 | . 40 mm | UN | 2 | 8.768 | 17.536
2032 | 0 | CURVA 90º , ENTRADAS ROSQUEADAS, REF, TIGRE OU SIMILAR, NOS SEGUINTES DIÂMETROS : | 0 |  | 0 | 0
2033 | 1884 | . 25 MM – PVC | UN | 5 | 4.3776 | 21.888
2038 | 1940 | . 32 MM - PVC | UN | 3 | 9.1264 | 27.3792
2034 | 1875 | . 40 MM – PVC | UN | 3 | 6.7712 | 20.3136
2046 | 0 | CABEÇOTE PARA ENTRADA DE LINHA DE ALIMENTAÇÃO COM BUCHA DE MATERIAL ISOLANTE E CORPO DE ALUMÍNIO FUNDIDO, NOS SEGUINTES DIÂMETROS: | 0 | 0 | 0 | 0
2047 | 0 | . 25 M | UN | 4 | 3.8272 | 15.3088
2060 | 0 | CABO DE COBRE (TEMPERA MOLE), ISOLAÇÃO EM PVC (70OC), COMPOSTO TERMOPLÁSTICO POLIVINILA, CAPA INTERNA EM PVC E COBERTURA EM PVC TIPO STI, COR PRETA, COM CARACTERÍSTICAS ESPECIAIS A NÃO PROPAGAÇÃO E AUTOEXTINÇÃO DO FOGO, 0.6 - 1 KV, REF. SINTENAX OU SIMILA | 0 | 0 | 0 | 0
2061 | 63485/001 | . # 2,5 MM2 , CABO COM 1 CONDUTOR | M | 405 | 3.328 | 1347.84
2062 | 994 | . # 6,0 MM2 , CABO COM 1 CONDUTOR | M | 200 | 5.7984 | 1159.68
2063 | 24210/001 | . # 10,0 MM2 , CABO COM 1 CONDUTOR | M | 80 | 5.5168 | 441.344
2064 | 993 | . # 1,5 MM2, CABO COM 1 CONDUTOR | M | 50 | 2.176 | 108.8
2066 | 1021 | . # 4,0 MM2, CABO COM 1 CONDUTOR | M | 950 | 4.672 | 4438.4
2065 | 0 | . # 1,5 MM2, CABO COM 3 CONDUTORES | M | 20 | 24.192 | 483.84
2087 | 072280 go | REFLETOR REDONDO HERMÉTICO EM ALUMÍNIO, REF. TECNOWATT OU SIMILAR, COM ARTICULAÇÃO HORIZONTAL E VERTICAL, TENSÃO 220 V, BASE E-27. | UN | 8 | 122.88 | 983.04
2089 | 2510 | RELÉ FOTOELÉTRICO MAGNÉTICO, PARA 220 V, REF. TECNOWATT OU SIMILAR, SENSIBILIDADE LIGA 5 A 12 LUX E DESLIGA 10 A 50 LUX, 1000 W. | UN | 4 | 33.0624 | 132.2496
2091 | 1082 | REATOR COM ALTO FATOR DE POTÊNCIA, USO EXTERNO, 220 V, PARA LÂMPADA VAPOR DE SÓDIO, REF. PHILIPS OU SIMILAR, NAS SEGUINTES POTÊNCIAS: | 0 | 0 | 0 | 0
2092 | 72235 go | . 70 W | UN | 8 | 125.8624 | 1006.8992
2098 | 0 | LÂMPADA VAPOR DE SÓDIO PARA 220 V, REF. PHILIPS OU SIMILAR, 60 HZ NAS SEGUINTES POTÊNCIAS: | 0 | 0 | 0 | 0
2099 | 0 | . 70 W | UN | 8 | 133.2864 | 1066.2912
2258 | 342 | ARAME EM AÇO GALVANIZADO DE 12 BWG | KG | 8 | 21.376 | 171.008
2260 | 0 | POSTE DE CONCRETO, REF. CAWAM OU SIMILAR: | 0 | 0 | 0 | 0
2261 | 0 | . DT 7 / 100 M / KGF | UN | 4 | 162.56 | 650.24
2265 | 0 | CHAVE DE NÍVEL, TIPO BÓIA, NÍVEL SUPERIOR, PARA 250V, CORRENTE NOMINAL 15 A, COM 5 METROS DE CABO, E 1 CONTATO NF, REF ABS OU SIMILAR. | UN | 2 | 28.16 | 56.32
2265 | 0 | CHAVE DE NÍVEL, TIPO BÓIA, NÍVEL SUPERIOR, PARA 250V, CORRENTE NOMINAL 15 A, COM 5 METROS DE CABO, E 1 CONTATO NF, REF ABS OU SIMILAR. | UN | 2 | 28.16 | 56.32
2077 | 0 | HASTE DE ATERRAMENTO, COM NÚCLEO DE AÇO DE ALTA RESISTÊNCIA MECÂNICA, REVESTIDA DE COBRE ELETROLÍTICO, TIPO COPPERWELD, COM CONECTOR, NOS SEGUINTES DIÂMETROS E COMPRIMENTOS : | 0 | 0 | 0 | 0
2079 | 0 | DN 25 X 3000 MM | UN | 15 | 58.624 | 879.36
2273 | 0 | KIT SOLDA EXOTÉRMICA DOS SEGUINTES TIPOS OU MOLDES: | 0 | 0 | 0 | 0
2277 | 0 | . GT, HASTE DN 25, # 25,0 MM2 | UN | 15 | 321.28 | 4819.2
2278 | 0 | . GY, HASTE DN 25, # 25,0 MM2 | UN | 8 | 321.28 | 2570.24
2053 | 0 | CABO DE COBRE NU, COM AS SEGUINTES SEÇÕES: | 0 | 0 | 0 | 0
2055 | 868 | . # 25 MM2 | M | 150 | 10.9056 | 1635.84
2019 | 0 | ELETRODUTO FLEXÍVEL A PROVA DE TEMPO, FABRICADO EM TUBO METÁLICO FLEXÍVEL, REVESTIDO DE POLIVINIL CLORÍDRICO, EXTREMIDADES EM LATÃO MONTADOS, ROSCA GAS, COM CONECTOR MACHO-FÊMEA, REF. BLINDA OU SIMILAR, NOS SEGUINTES DIÂMETROS: | 0 | 0 | 0 | 0
2020 | 2502 | . 40 MM, COMPRIMENTO DE 1,5 M. | UN | 2 | 23.4496 | 46.8992
2295 | 0 | CAIXA DE DERIVAÇÃO UNIVERSAL, DE ALUMÍNIO INJETADO, ISENTO DE COBRE, REF. BLINDA OU SIMILAR, NOS SEGUINTES DIÂMETROS E TIPOS: | 0 | 0 |  | 0
2296 | 0 | . 25 MM , TIPO LL | UN | 1 | 7.68 | 7.68
2297 | 0 | . 25 MM , TIPO T | UN | 1 | 7.68 | 7.68
2298 | 0 | . 25 MM , TIPO LB | UN | 1 | 7.68 | 7.68
2299 | 0 | . 25 MM , TIPO E, COM INTERRUPTOR UMA SEÇÃO SIMPLES. | UN | 1 | 7.68 | 7.68
2300 | 0 | . 40 MM , TIPO LB | UN | 4 | 21.76 | 87.04
2307 | 0 | LUMINÁRIA ESPECIAL PARA LÂMPADA INCANDESCENTE A PROVA DE GASES , VAPORES, TEMPO, POEIRAS, CORPO E REDE DE PROTEÇÃO EM ALUMÍNIO FUNDIDO, SOQUETE E-27, REF. TIPO TARTARUGA DA TECNOWATT OU SIMILAR. | UN | 1 | 60.16 | 60.16
2309 | 0 | ABRAÇADEIRA EM AÇO GALVANIZADO TIPO D, PARA FIXAÇÃO DE ELETRODUTO, REF. BLINDA OU SIMILAR, NOS SEGUINTES DIÂMETROS: | 0 | 0 | 0 | 0
2310 | 0 | . 25 MM | UN | 15 | 0.896 | 13.44
2311 | 0 | . 32 MM | UN | 15 | 1.024 | 15.36
2246 | 0 | (QG) Painel de distribuição com os seguintes requisitos mínimos: Invólucro, instalação abrigada, montagem aparente construído em chapa de aço, com porta frontal, trinco e fechadura, pintado interno e externamente com tinta antioxidante e pintura final de acabamento, as faces superior e inferior deverão ser removíveis para furação, o painel deverá ser provido de porta etiqueta junto a cada disjuntor para identificação dos circuitos. Barramento 380/220 V (3 barras de fase e uma de neutro) capacidade mínima de 120A. Disjuntores, termo-magnéticos do tipo caixa moldada com capacidade de interrupção simétrica mínimo de 10 kA sendo: | CJ | 1 | 576 | 576
2247 | 0 | 01 de 50A - 3 polos (proteção de entrada) | UN | 1 | 0 | 0
2251 | 0 | 01 de 10A - 1 polo | UN | 1 | 0 | 0
2257 | 0 | 02 de 25A - 3 polo | UN | 1 | 0 | 0
2255 | 0 | 03 de 25A - 3 polos | UN | 1 | 0 | 0
2256 | 0 | 01 de 20A - 3 polo | UN | 1 | 0 | 0
2253 | 0 | 01 de 30A - 3 polos | UN | 1 | 0 | 0
II D |  | LISTA DE MATERIAIS |  |  |  |  | 4545.5155
2316 |  | INSTALAÇÕES DA LUZ PILOTO E PARA-RAIOS
577 | xxx | MONTAGEM DO MATERIAL ELÉTRICO | UN | 1 | 757.5859 | 757.5859
|  | MATERIAIS |  |  |  | 3787.9296
2317 | 0 | PÁRA-RAIOS TIPO FRANKLIN, FABRICADO EM BRONZE CROMADO, FORNECIDO COM NIPLE DE DN 25 MM, E CONECTOR DE UMA DESCIDA PARA CABO # 25 MM2, REF. GAMATEC OU SIMILAR. | UN | 1 | 325.12 | 325.12
2004 | 0 | ELETRODUTO FERRO GALVANIZADO, ENTRADAS ROSQUEADAS, EM BARRAS DE 3000 MM, COM LUVA EM UMA DAS EXTREMIDADES, BLINDA OU SIMILARES, NOS SEGUINTES DIÂMETROS: | 0 | 0 | 0 | 0
2005 | 55858 | . 25 MM | BR | 6 | 31.6288 | 189.7728
2007 | 0 71216 go | . 6O MM | BR | 1 | 97.536 | 97.536
2025 | 0 | CURVA 90° EM AÇO CARBONO GALVANIZADO, ENTRADAS ROSQUEADAS, NOS DIÂMETROS: | 0 | 0 | 0 | 0
2029 | 0 | . 20 mm | UN | 1 | 3.84 | 3.84
2026 | 0 | . 25 mm | UN | 3 | 4.992 | 14.976
2011 | 0 | ELETRODUTO PVC RÍGIDO, ENTRADAS ROSQUEADAS, EM BARRAS DE 3000 MM, COM LUVA EM UMA DAS EXTREMIDADES, NOS SEGUINTES DIÂMETROS: | 0 | 0 | 0 | 0
2014 | 0 | . 50 MM | BR | 1 | 24.512 | 24.512
2295 | 0 | CAIXA DE DERIVAÇÃO UNIVERSAL, DE ALUMÍNIO INJETADO, ISENTO DE COBRE, REF. BLINDA OU SIMILAR, NOS SEGUINTES DIÂMETROS E TIPOS: | 0 | 0 | 0 | 0
2302 | 0 | . 25 MM , TIPO C | UN | 4 | 7.68 | 30.72
2301 | 0 | . 40 MM , TIPO T | UN | 1 | 21.76 | 21.76
2303 | 0 | . 25 MM , TIPO TB | UN | 1 | 7.68 | 7.68
2053 | 0 | CABO DE COBRE NU, COM AS SEGUINTES SEÇÕES: | 0 | 0 | 0 | 0
2055 | 868 | . # 25 MM2 | M | 150 | 10.9056 | 1635.84
2060 | 0 | CABO DE COBRE (TEMPERA MOLE), ISOLAÇÃO EM PVC (70OC), COMPOSTO TERMOPLÁSTICO POLIVINILA, CAPA INTERNA EM PVC E COBERTURA EM PVC TIPO STI, COR PRETA, COM CARACTERÍSTICAS ESPECIAIS A NÃO PROPAGAÇÃO E AUTOEXTINÇÃO DO FOGO, 0.6 - 1 KV, REF. SINTENAX OU SIMILA | 0 | 0 | 0 | 0
2061 | 63485/001 | . # 2,5 MM2 , CABO COM 1 CONDUTOR | M | 35 | 3.328 | 116.48
2065 | 0 | . # 1,5 MM2, CABO COM 3 CONDUTORES | M | 35 | 24.192 | 846.72
2089 | 2510 | RELÉ FOTOELÉTRICO MAGNÉTICO, PARA 220 V, REF. TECNOWATT OU SIMILAR, SENSIBILIDADE LIGA 5 A 12 LUX E DESLIGA 10 A 50 LUX, 1000 W. | UN | 1 | 33.0624 | 33.0624
2370 | 0 | ISOLADOR DE PORCELANA TIPO REFORÇADO COM CHUMBADOR, DEVERÁ SER SOLDADO DE ACORDO COM O PROJETO. | UN | 8 | 5.12 | 40.96
2372 | 0 | ISOLADOR DE PORCELANA TIPO REFORÇADO COM ABRAÇADEIRA DE AÇO DE DN 60 mm | UN | 2 | 8.96 | 17.92
2258 | 342 | ARAME EM AÇO GALVANIZADO DE 12 BWG | KG | 2 | 21.376 | 42.752
2309 | 0 | ABRAÇADEIRA EM AÇO GALVANIZADO TIPO D, PARA FIXAÇÃO DE ELETRODUTO, REF. BLINDA OU SIMILAR, NOS SEGUINTES DIÂMETROS: | 0 | 0 | 0 | 0
2310 | 0 | . 25 MM | UN | 12 | 0.896 | 10.752
2312 | 0 | . 50 MM | UN | 2 | 4.9152 | 9.8304
2313 | 0 | . 60 MM | UN | 8 | 8.192 | 65.536
2386 | 0 | APARELHO SINALIZADOR DE OBSTÁCULOS, CAMPÂNULA DE MACROM VERMELHO, COM LÂMPADA INCANDESCENTE DE 60 W. | UN | 1 | 252.16 | 252.16
III D |  | LISTA DE MATERIAIS |  |  |  |  | 4778.0966
2830 | 0 | QCM CAPTAÇÃO
577 | xxx | MONTAGEM DO MATERIAL ELÉTRICO | UN | 1 | 796.3494 | 796.3494
|  | MATERIAIS |  |  |  | 3981.7472
2112 | 0 | CONTADOR TRIPOLAR ACIONAMENTO EM 220 vca, 60 Hz, REF. SIEMENS OU SIMILAR COM AS SEGUINTES CORRENTES MÁXIMAS DE SERVIÇO E CONTATOS AUXILIARES: | 0 | 0 | 0 | 0
2114 | 0 | .25 A, (2 NA + 2 NF), Tensão nominal 660 V. | UN | 2 | 222.656 | 445.312
2108 | 0 | CONTATOR AUXILIAR,REF. SIEMENS OU SIMILAR, BOBINA PARA 220 VCA, CORRENTE NOMINAL | 0 | 0 | 0 | 0
2109 | 0 | 10 A, 60 HZ, 2 NA + 2 NF. | UN | 2 | 73.0112 | 146.0224
2122 | 0 | RELE TÉRMICO BIMETÁLICO COM COMPENSAÇÃO P/ VARIAÇÃO DE TEMPERATURA AMBIENTE, COM (1 NA + 1 NF), TENSÃO DE ISOLAMENTO 600 V, REF. SIEMENS OU SIMILAR, NA SEGUINTE FAIXA DE AJUSTE: | 0 | 0 | 0 | 0
2123 | 0 | . (16 - 25) A | UN | 2 | 119.6032 | 239.2064
2117 | 0 | FUSÍVEL DIAZED, CONJUNTO COMPLETO (BASE + FUSÍVEL), TENSÃO NOMINAL 500 V, REF.SIEMENS OU SIMILAR, COM AS SEGUINTES CORRENTES NOMINAIS: | 0 | 0 | 0 | 0
2119 | 12344 | . 2 A | UN | 3 | 12.4672 | 37.4016
2118 | 0 | . 10 A | UN | 6 | 16.4352 | 98.6112
2124 | ??? | CHAVE SELETORA DE COMANDO, INSTALAÇÃO FRONTAL AO QUADRO, MONTAGEM PELO TOPO TENSÃO NOMINAL 440 V, 16 A, REF. ACE OU SIMILAR, COM 3 POSIÇÕES. | UN | 2 | 108.6464 | 217.2928
2126 | 0 | BOTOEIRA DE COMANDO PULSADOR SERIE 20, DN 30 MM, GUARDA TOTAL BAIXA, COMPOSTO DE ARRUELA TRAVANTE, REF. SIEMENS OU SIMILAR, COM TECLA RAIADA NA COR INDICADA ABAIXO E OS SEGUINTES NÚMERO E TIPOS DE CONTATOS. | 0 | 0 | 0 | 0
2127 | ?? | .COR VERDE, 1 NA | UN | 1 | 162.1248 | 162.1248
2128 | ?? | .COR VERMELHA, 1 NF | UN | 1 | 162.1248 | 162.1248
2130 | 0 | CONJUNTO SINALEIRO SERIE 20, DN 30.5 MM, COM LENTE OVAL NA COR INDICADA, COM LÂMPADA INCANDESCENTE 3 W, 220 V, REF. SIEMENS OU SIMILAR, SOQUETE TIPO E 14. | 0 | 0 | 0 | 0
2131 | ?? | .COR VERDE | UN | 2 | 71.8336 | 143.6672
2132 | ?? | .COR VERMELHO | UN | 2 | 71.8336 | 143.6672
2146 | 0 | RELÉ FALTA DE FASE, PARA 380 V, REF. ALTRONIC OU SIMILAR SEM NEUTRO | UN | 1 | 62.2592 | 62.2592
2134 | 0 | CONECTOR UNIPOLAR SAK, COM OS RESPECTIVOS ACESSÓRIOS PARA IDENTIFICAÇÃO E FIXAÇÃO, REF. SIEMENS OU SIMILAR, NOS SEGUINTES TIPOS: | 0 | 0 | 0 | 0
2135 | 0 | .SAK 2.5 KRG | UN | 30 | 4.4672 | 134.016
2137 | 0 | .SAK 10 KRG | UN | 6 | 9.984 | 59.904
2515 | 4272 | PÁRA-RAIOS PARA BAIXA TENSÃO, 1500 V, ATUAÇÃO PÔR CENTELHADORES, REF. ALTRONIC OU SIMILAR | UN | 3 | 72.0896 | 216.2688
2140 | 0 | VOLTÍMETRO DE 72 X 72 MM, FERRO MÓVEL, COM AMORTECIMENTO MAGNÉTICO, TENSÃO DE ISOLAMENTO 2 KV, PARA INSTALAÇÃO EM PORTA DE PAINEL, REF. ENGRO OU SIMILAR, NA ESCALA 0-500 V E PRECISÃO DE 1.5 %. | UN | 1 | 142.4256 | 142.4256
2142 | 0 | ARMÁRIO CONFECCIONADO EM CHAPA DE AÇO, IP 54. ACABAMENTO A BASE DE EPOXI COM ACESSÓRIOS INTERNOS BICROMATIZADOS, CONSTRUÍDO E INSTALADO DE ACORDO COM O PROJETO E COM AS DIMENSÕES ABAIXO : | 0 | 0 | 0 | 0
2144 | 0 | .DIMENSÕES DE (630 X 540 X 360 MM) (A X L X P) | UN | 1 | 365.3632 | 365.3632
2148 | 0 | DISJUNTOR TERMOMAGNÉTICO, COM CAPACIDADE DE RUPTURA EM 220/380 v, PARA UNIPOLARES 3 Kva, E PARA OS TRIPOLARES 4.5 Kva. REF.SIEMENS OU SIMILAR, NOS TIPOS: | 0 | 0 |  | 0
2149 | 0 | .UNIPOLAR 220 V, 26 A | UN | 1 | 10.3424 | 10.3424
2155 | 2387 | .TRIPOLAR 380 V, 20 A | UN | 1 | 68.096 | 68.096
2157 | 1084 | REATOR COM AFP, REF. PHOLIPS OU SIMILAR, PARA LÂMPADA FLUORESCENTE DE 15 W. | UN | 1 | 33.344 | 33.344
2159 | 3753 | LÂMPADA FLUORESCENTE, 220 V, 60 HZ, REF. PHILPS OU SIMILAR, 15 W. | UN | 1 | 16.192 | 16.192
2161 | 0 | CHAVE COMUTADORA PARA VOLTÍMETRO, COM AS POSIÇÕES ( 0-RS-TS-RT ), FRONTAL QUADRADO PARA MONTAGEM PELO TOPO, REF. SIEMENS OU SIMILAR, CORRENTE NOMINAL 16 A, 440 VCA. | UN | 1 | 79.7056 | 79.7056
2184 | 0 | PROTETOR CONTRA SURTO DE TENSÃO MONOFÁSICO, DOIS ESTÁGIOS, TENSÃO DE TRABALHO 220 VCA, CORRENTE MÁXIMA 5 KA, TEMPO DE REPOSTA < 1 NS, REF. MAINS PLUGTRAB OU SIMILAR. | UN | 1 | 552.96 | 552.96
2186 | 0 | CONVERSOR 220 VCA PARA 24 VCC, 1 A . | UN | 1 | 445.44 | 445.44
IV D |  | LISTA DE MATERIAIS |  |  |  |  | 6017.98
2818 |  | QCM EAL
577 | xxx | MONTAGEM DO MATERIAL ELÉTRICO | UN | 1 | 859.712 | 1719.42
|  | MATERIAIS |  |  |  | 4298.56
2112 | 0 | CONTADOR TRIPOLAR ACIONAMENTO EM 220 vca, 60 Hz, REF. SIEMENS OU SIMILAR COM AS SEGUINTES CORRENTES MÁXIMAS DE SERVIÇO E CONTATOS AUXILIARES: | 0 | 0 | 0 | 0
2114 | 0 | .25 A, (2 NA + 2 NF), Tensão nominal 660 V. | UN | 2 | 222.656 | 445.312
2108 | 0 | CONTATOR AUXILIAR,REF. SIEMENS OU SIMILAR, BOBINA PARA 220 VCA, CORRENTE NOMINAL | 0 | 0 | 0 | 0
2115 | 0 | .16 A, (2 NA + 2 NF), Tensão nominal 660 V. | UN | 2 | 222.656 | 445.312
2122 | 0 | RELE TÉRMICO BIMETÁLICO COM COMPENSAÇÃO P/ VARIAÇÃO DE TEMPERATURA AMBIENTE, COM (1 NA + 1 NF), TENSÃO DE ISOLAMENTO 600 V, REF. SIEMENS OU SIMILAR, NA SEGUINTE FAIXA DE AJUSTE: | 0 | 0 | 0 | 0
2123 | 0 | . (16 - 25) A | UN | 2 | 119.6032 | 239.2064
2117 | 0 | FUSÍVEL DIAZED, CONJUNTO COMPLETO (BASE + FUSÍVEL), TENSÃO NOMINAL 500 V, REF.SIEMENS OU SIMILAR, COM AS SEGUINTES CORRENTES NOMINAIS: | 0 | 0 | 0 | 0
2119 | 12344 | . 2 A | UN | 3 | 12.4672 | 37.4016
2121 | 0 | . 20 A | UN | 6 | 17.3824 | 104.2944
2124 |  | CHAVE SELETORA DE COMANDO, INSTALAÇÃO FRONTAL AO QUADRO, MONTAGEM PELO TOPO TENSÃO NOMINAL 440 V, 16 A, REF. ACE OU SIMILAR, COM 3 POSIÇÕES. | UN | 2 | 108.6464 | 217.2928
2126 | 0 | BOTOEIRA DE COMANDO PULSADOR SERIE 20, DN 30 MM, GUARDA TOTAL BAIXA, COMPOSTO DE ARRUELA TRAVANTE, REF. SIEMENS OU SIMILAR, COM TECLA RAIADA NA COR INDICADA ABAIXO E OS SEGUINTES NÚMERO E TIPOS DE CONTATOS. | 0 | 0 | 0 | 0
2127 |  | .COR VERDE, 1 NA | UN | 1 | 162.1248 | 162.1248
2128 |  | .COR VERMELHA, 1 NF | UN | 1 | 162.1248 | 162.1248
2130 | 0 | CONJUNTO SINALEIRO SERIE 20, DN 30.5 MM, COM LENTE OVAL NA COR INDICADA, COM LÂMPADA INCANDESCENTE 3 W, 220 V, REF. SIEMENS OU SIMILAR, SOQUETE TIPO E 14. | 0 | 0 | 0 | 0
2131 | ?? | .COR VERDE | UN | 2 | 71.8336 | 143.6672
2132 | ?? | .COR VERMELHO | UN | 2 | 71.8336 | 143.6672
2146 | 0 | RELÉ FALTA DE FASE, PARA 380 V, REF. ALTRONIC OU SIMILAR SEM NEUTRO | UN | 1 | 62.2592 | 62.2592
2134 | 0 | CONECTOR UNIPOLAR SAK, COM OS RESPECTIVOS ACESSÓRIOS PARA IDENTIFICAÇÃO E FIXAÇÃO, REF. SIEMENS OU SIMILAR, NOS SEGUINTES TIPOS: | 0 | 0 | 0 | 0
2135 | 0 | .SAK 2.5 KRG | UN | 30 | 4.4672 | 134.016
2137 | 0 | .SAK 10 KRG | UN | 6 | 9.984 | 59.904
2515 | 4272 | PÁRA-RAIOS PARA BAIXA TENSÃO, 1500 V, ATUAÇÃO PÔR CENTELHADORES, REF. ALTRONIC OU SIMILAR | UN | 3 | 72.0896 | 216.2688
2140 | 0 | VOLTÍMETRO DE 72 X 72 MM, FERRO MÓVEL, COM AMORTECIMENTO MAGNÉTICO, TENSÃO DE ISOLAMENTO 2 KV, PARA INSTALAÇÃO EM PORTA DE PAINEL, REF. ENGRO OU SIMILAR, NA ESCALA 0-500 V E PRECISÃO DE 1.5 %. | UN | 1 | 142.4256 | 142.4256
2142 | 0 | ARMÁRIO CONFECCIONADO EM CHAPA DE AÇO, IP 54. ACABAMENTO A BASE DE EPOXI COM ACESSÓRIOS INTERNOS BICROMATIZADOS, CONSTRUÍDO E INSTALADO DE ACORDO COM O PROJETO E COM AS DIMENSÕES ABAIXO : | 0 | 0 | 0 | 0
2144 | 0 | .DIMENSÕES DE (630 X 540 X 360 MM) (A X L X P) | UN | 1 | 365.3632 | 365.3632
2148 | 0 | DISJUNTOR TERMOMAGNÉTICO, COM CAPACIDADE DE RUPTURA EM 220/380 v, PARA UNIPOLARES 3 Kva, E PARA OS TRIPOLARES 4.5 Kva. REF.SIEMENS OU SIMILAR, NOS TIPOS: | 0 | 0 | 0 | 0
2149 | 0 | .UNIPOLAR 220 V, 26 A | UN | 1 | 10.3424 | 10.3424
2152 | 2380 | .TRIPOLAR 380 V, 40 A | UN | 1 | 79.936 | 79.936
2157 | 1084 | REATOR COM AFP, REF. PHOLIPS OU SIMILAR, PARA LÂMPADA FLUORESCENTE DE 15 W. | UN | 1 | 33.344 | 33.344
2159 | 3753 | LÂMPADA FLUORESCENTE, 220 V, 60 HZ, REF. PHILPS OU SIMILAR, 15 W. | UN | 1 | 16.192 | 16.192
2161 | 0 | CHAVE COMUTADORA PARA VOLTÍMETRO, COM AS POSIÇÕES ( 0-RS-TS-RT ), FRONTAL QUADRADO PARA MONTAGEM PELO TOPO, REF. SIEMENS OU SIMILAR, CORRENTE NOMINAL 16 A, 440 VCA. | UN | 1 | 79.7056 | 79.7056
2184 | 0 | PROTETOR CONTRA SURTO DE TENSÃO MONOFÁSICO, DOIS ESTÁGIOS, TENSÃO DE TRABALHO 220 VCA, CORRENTE MÁXIMA 5 KA, TEMPO DE REPOSTA < 1 NS, REF. MAINS PLUGTRAB OU SIMILAR. | UN | 1 | 552.96 | 552.96
2186 | 0 | CONVERSOR 220 VCA PARA 24 VCC, 1 A . | UN | 1 | 445.44 | 445.44
V D |  | LISTA DE MATERIAIS |  |  |  |  | 9223.3267
2838 |  | QCM EAT
577 | xxx | MONTAGEM DO MATERIAL ELÉTRICO | UN | 1 | 1537.2211 | 1537.2211
|  | MATERIAIS |  |  |  | 7686.1056
2112 | 0 | CONTADOR TRIPOLAR ACIONAMENTO EM 220 vca, 60 Hz, REF. SIEMENS OU SIMILAR COM AS SEGUINTES CORRENTES MÁXIMAS DE SERVIÇO E CONTATOS AUXILIARES: | 0 | 0 | 0 | 0
2115 | 0 | .16 A, (2 NA + 2 NF), Tensão nominal 660 V. | UN | 2 | 222.656 | 445.312
2108 | 0 | CONTATOR AUXILIAR,REF. SIEMENS OU SIMILAR, BOBINA PARA 220 VCA, CORRENTE NOMINAL | 0 | 0 | 0 | 0
2109 | 0 | 10 A, 60 HZ, 2 NA + 2 NF. | UN | 2 | 73.0112 | 146.0224
2474 | 0 | RELE TÉRMICO BIMETÁLICO COM COMPENSAÇÃO P/ VARIAÇÃO DE TEMPERATURA AMBIENTE, COM (1 NA + 1 NF), TENSÃO DE ISOLAMENTO 600 V, REF. SIEMENS OU SIMILAR, NA SEGUINTE FAIXA DE AJUSTE: | 0 | 0 | 0 | 0
2478 | 0 | . 16 A | UN | 2 | 119.0656 | 238.1312
2117 | 0 | FUSÍVEL DIAZED, CONJUNTO COMPLETO (BASE + FUSÍVEL), TENSÃO NOMINAL 500 V, REF.SIEMENS OU SIMILAR, COM AS SEGUINTES CORRENTES NOMINAIS: | 0 | 0 | 0 | 0
2119 | 12344 | . 2 A | UN | 3 | 12.4672 | 37.4016
2120 | 12343 | . 4 A | UN | 1 | 14.0416 | 14.0416
2118 | 0 | . 10 A | UN | 6 | 16.4352 | 98.6112
2124 |  | CHAVE SELETORA DE COMANDO, INSTALAÇÃO FRONTAL AO QUADRO, MONTAGEM PELO TOPO TENSÃO NOMINAL 440 V, 16 A, REF. ACE OU SIMILAR, COM 3 POSIÇÕES. | UN | 2 | 108.6464 | 217.2928
2126 | 0 | BOTOEIRA DE COMANDO PULSADOR SERIE 20, DN 30 MM, GUARDA TOTAL BAIXA, COMPOSTO DE ARRUELA TRAVANTE, REF. SIEMENS OU SIMILAR, COM TECLA RAIADA NA COR INDICADA ABAIXO E OS SEGUINTES NÚMERO E TIPOS DE CONTATOS. | 0 | 0 | 0 | 0
2127 |  | .COR VERDE, 1 NA | UN | 1 | 162.1248 | 162.1248
2128 |  | .COR VERMELHA, 1 NF | UN | 1 | 162.1248 | 162.1248
2130 | 0 | CONJUNTO SINALEIRO SERIE 20, DN 30.5 MM, COM LENTE OVAL NA COR INDICADA, COM LÂMPADA INCANDESCENTE 3 W, 220 V, REF. SIEMENS OU SIMILAR, SOQUETE TIPO E 14. | 0 | 0 | 0 | 0
2131 | ?? | .COR VERDE | UN | 2 | 71.8336 | 143.6672
2132 | ?? | .COR VERMELHO | UN | 2 | 71.8336 | 143.6672
2506 | 0 | SUPERVISOR TRIFÁSICO DE TENSÃO, PARA 380 V. REF. ALTRONIC OU SIMILAR. | UN | 1 | 467.2 | 467.2
2134 | 0 | CONECTOR UNIPOLAR SAK, COM OS RESPECTIVOS ACESSÓRIOS PARA IDENTIFICAÇÃO E FIXAÇÃO, REF. SIEMENS OU SIMILAR, NOS SEGUINTES TIPOS: | 0 | 0 | 0 | 0
2135 | 0 | .SAK 2.5 KRG | UN | 30 | 4.4672 | 134.016
2136 | 0 | SAK 4.0 KRG | UN | 16 | 4.9536 | 79.2576
2137 | 0 | .SAK 10 KRG | UN | 10 | 9.984 | 99.84
2169 | 0 | PROTETOR DE SURTO, MONOFÁSICO, TENSÃO DE TRABALHO 220 VCA, CORRENTE MÁXIMA 25KA EM 8/20 mS, RESPOSTA < 25 NS, REF.CLAMPER OU SIMILAR. | UN | 3 | 487.68 | 1463.04
2140 | 0 | VOLTÍMETRO DE 72 X 72 MM, FERRO MÓVEL, COM AMORTECIMENTO MAGNÉTICO, TENSÃO DE ISOLAMENTO 2 KV, PARA INSTALAÇÃO EM PORTA DE PAINEL, REF. ENGRO OU SIMILAR, NA ESCALA 0-500 V E PRECISÃO DE 1.5 %. | UN | 1 | 142.4256 | 142.4256
2142 | 0 | ARMÁRIO CONFECCIONADO EM CHAPA DE AÇO, IP 54. ACABAMENTO A BASE DE EPOXI COM ACESSÓRIOS INTERNOS BICROMATIZADOS, CONSTRUÍDO E INSTALADO DE ACORDO COM O PROJETO E COM AS DIMENSÕES ABAIXO : | 0 | 0 | 0 | 0
2143 | 0 | .DIMENSÕES DE (1100 X 600 X 400 MM ) ( A X L X P ) | UN | 1 | 1792 | 1792
2148 | 0 | DISJUNTOR TERMOMAGNÉTICO, COM CAPACIDADE DE RUPTURA EM 220/380 v, PARA UNIPOLARES 3 Kva, E PARA OS TRIPOLARES 4.5 Kva. REF.SIEMENS OU SIMILAR, NOS TIPOS: | 0 | 0 | 0 | 0
2156 | 2369 | .UNIPOLAR 220 V, 15 A | UN | 1 | 10.3168 | 10.3168
2153 | 0 | .UNIPOLAR 220 V, 6 A | UN | 1 | 35.1616 | 35.1616
2155 | 2387 | .TRIPOLAR 380 V, 20 A | UN | 1 | 68.096 | 68.096
2154 | 2384 | .TRIPOLAR 380 V, 30 A | UN | 1 | 79.936 | 79.936
2157 | 1084 | REATOR COM AFP, REF. PHOLIPS OU SIMILAR, PARA LÂMPADA FLUORESCENTE DE 15 W. | UN | 1 | 33.344 | 33.344
2159 | 3753 | LÂMPADA FLUORESCENTE, 220 V, 60 HZ, REF. PHILPS OU SIMILAR, 15 W. | UN | 1 | 16.192 | 16.192
2161 | 0 | CHAVE COMUTADORA PARA VOLTÍMETRO, COM AS POSIÇÕES ( 0-RS-TS-RT ), FRONTAL QUADRADO PARA MONTAGEM PELO TOPO, REF. SIEMENS OU SIMILAR, CORRENTE NOMINAL 16 A, 440 VCA. | UN | 1 | 79.7056 | 79.7056
2163 | 0 | HORIMETRO DE 72 X 72 MM, TOTALIZADOR DE HORAS E MINUTOS, ACIONADOS A MICRO-MOTOR SÍNCRONO DE 0 A 10000 HORAS, REF. COEL OU SIMILAR, 220 VCA, 60 HZ. | UN | 2 | 298.1888 | 596.3776
2542 | 0 | CONJUNTO RESISTÊNCIA DE AQUECIMENTO COM TERMOSTATO P/ QCM, 220VOLTS. | UN | 1 | 227.84 | 227.84
2184 | 0 | PROTETOR CONTRA SURTO DE TENSÃO MONOFÁSICO, DOIS ESTÁGIOS, TENSÃO DE TRABALHO 220 VCA, CORRENTE MÁXIMA 5 KA, TEMPO DE REPOSTA < 1 NS, REF. MAINS PLUGTRAB OU SIMILAR. | UN | 1 | 552.96 | 552.96
VI D |  | SUB ESTAÇÃO |  |  |  |  | 9235.968
577 | xxx | MONTAGEM DO MATERIAL ELÉTRICO | UN | 1 | 1539.328 | 1539.328
|  | MATERIAIS |  |  |  | 7696.64
2820 | 0 | Sub Estação Completa em poste de concreto 11/300kgf com Caixa de Medição Padrão Trifásico e Trafo 45 kVA 13.800/13.200/12.600 - 380/220 | CJ | 1 | 7696.64 | 7696.64
E |  | AUTOMAÇÃO |  |  |  |  | 164800
3179 | 0 | AUTOMAÇÃO | UN | 5 | 32960 | 164800
F |  | MEIO AMBIENTE ( 2% DO VALOR DA OBRA) | UN |  |  |  | 46738.7377
|  | COMPENSSAÇAO AMBIEMTAL | UN | 1 | 46738.7377 | 46738.7377 |  | 50160.0592 | NÃO ESQUECER DE ATUALIZAR
0
0
0

## Composição
|  |  | ORÇAMENTO |  |  | MOEDA ...............................: |  | REAL
|  |  | SISTEMA DE ABASTECIMENTO DE ÁGUA |  |  | LEIS SOCIAIS .....................:
CLIENTE: |  |  | CODEVASF |  |  | BDI ........................................:
ESTADO |  |  | ALAGOAS |  |  | TAXA DE COMPRA ....... |  | 0%
MUNICIPIO: |  |  | COMPOSIÇÕES DIVERSAS, 1,2,3,4,5,6,7,8,9,10
LOCALIDADES: |  |  | DIVERSAS
Ref: Material |  |  | 2008-12-01
Ref: Serviço |  |  | 2009-02-01
Ref: Mercado |  |  | 2009-03-01
linha1634
ITEM | CODIGO | CODIGO | DESCRIÇÃO | UNID. | QUANT. | CUSTO | CUSTO | CUSTO
| DESENHO | SINAP |  |  |  | UNITÁRIO | PARCIAL | TOTAL |  | NÃO ESQUECER DE ATUALIZAR
GERAL |  |  | SISTEMA DE ABASTECIMENTO DE AGUA |  | 0 |  |  |  | #REF! | MEIO AMBIEMTE
1 |  |  | ANCORADOURO (PONTO DE TRASIÇAO DO MANGOTE) (Composição 01) |  |  |  | 649.61
513 |  | 9537 | LIMPEZA FINAL DA OBRA | M2 | 1.6 | 0.77 | 1.23
663 |  | 25255/001 | PINTURA A ÓLEO SOBRE TUBULAÇÃO | M2 | 0.5 | 8.96 | 4.48
529 |  | 63377/001 | ESCAVAÇÃO MANUAL DE VALAS,SOLO QUALQUER CATEGORIA ,EXCETO ROCHA ATE 2,0 M DE PROFUNDIDADE | M3 | 1.28 | 11.7 | 14.98
545 |  | 23435/001 | REATERRO COMPACTADO DE CAVAS MANUAL | M3 | 0.32 | 7.95 | 2.54
546 |  | GO | APILOAMENTO DE VALAS OU CAVAS | M2 | 1.6 | 3.4 | 5.44
614 |  | 23437/004 | CONCRETO ESTRUTURAL FCK = 15,0 MPA (INCL. LANC. ESTRUTURA) | M3 | 1.28 | 236.59 | 302.84
610 |  | 68625/001 | ARMADURA DE AÇO EM BARRAS | KG | 0.32 | 5.72 | 1.83
611 |  | 68576/001 | FORMAS COMPENSADA,MADEIRIT,ESP=12MM,C/SAR.PINHOS DE 3A RE=2X | M2 | 6.8 | 46.51 | 316.27
2 e 3 |  |  | BARRILETE (Composição 02 e 03) |  |  |  | 7672.81
2 |  |  | CAIXA DE DESCARGA DA ADUTORA 1,35X1,2X1,4 (Composição 02) |  |  |  | 1030.98
511 |  |  | SERVIÇOS PRELIMINARES |  |  |  | 23.89
521 |  | 23738 | LOCAÇÃO E DEMARCAÇÃO DA OBRA ATE 50M2 | M2 | 5.17 | 4.27 | 22.08
520 |  | GO | CADASTRO DE REDES E ADUTORAS | M | 5.17 | 0.35 | 1.81
670 |  |  | DIVERSOS |  |  |  | 592.33
513 |  | 9537 | LIMPEZA FINAL DA OBRA | M2 | 5.17 | 0.77 | 3.98
663 |  | 25255/001 | PINTURA A ÓLEO SOBRE TUBULAÇÃO | M2 | 0.8 | 8.96 | 7.17
529 |  | 63377/001 | ESCAVAÇÃO MANUAL DE VALAS,SOLO QUALQUER CATEGORIA ,EXCETO ROCHA ATE 2,0 M DE PROFUNDIDADE | M3 | 8.272 | 11.7 | 96.78
545 |  | 23435/001 | REATERRO COMPACTADO DE CAVAS MANUAL | M3 | 2.068 | 7.95 | 16.44
546 |  | GO | APILOAMENTO DE VALAS OU CAVAS | M2 | 1.034 | 3.4 | 3.52
614 |  | 23437/004 | CONCRETO ESTRUTURAL FCK = 15,0 MPA (INCL. LANC. ESTRUTURA) | M3 | 0.567 | 236.59 | 134.15
610 |  | 68625/001 | ARMADURA DE AÇO EM BARRAS | KG | 0.1134 | 5.72 | 0.65
611 |  | 68576/001 | FORMAS COMPENSADA,MADEIRIT,ESP=12MM,C/SAR.PINHOS DE 3A RE=2X | M2 | 1.785 | 46.51 | 83.02
618 |  | 10449/001 | ALVENARIA TIJOLO MACIÇO 1/2 VEZ,CIM.SAIBRO 1:8 S/ ANDAIME | M2 | 7.14 | 34.54 | 246.62
640 |  |  | REVESTIMENTOS |  | 0 |  | 414.76
645 |  | 68597/005 | CHAPISCO AREIA E CIMENTO 1 : 3 | M2 | 14.28 | 2.45 | 34.99
642 |  | GO | ARGAMASSA CIMENTO E AREIA 1:3, ESPESSURA 2,50 CM | M2 | 14.28 | 14.95 | 213.49
646 |  |  | CAPEAMENTO COM ARGAMASSA CIMENTO E AREIA 1:3 | M2 | 14.28 | 1 | 14.28
638 |  |  | TAMPA DE CONCRETO (1,3x0,35X0,07) | UN | 4 | 38 | 152
671 |  |  | CHAPA DE AÇO PARA FIXAÇÃO DE PARAFUSOS(0,5X0,5 ,N 14) | M2 | 0.25 | 150 | 37.5
3 |  |  | CAIXA DE MANOBRA DA ADUTORA / E OUTRAS 2,2X2,9X1,4 (Composição 03) |  |  |  | 6641.83
511 |  |  | SERVIÇOS PRELIMINARES |  |  |  | 57.66
521 |  | 23738 | LOCAÇÃO E DEMARCAÇÃO DA OBRA ATE 50M2 | M2 | 12.48 | 4.27 | 53.29
520 |  | GO | CADASTRO DE REDES E ADUTORAS | M | 12.48 | 0.35 | 4.37
670 |  |  | DIVERSOS |  |  |  | 5705.71
513 |  | 9537 | LIMPEZA FINAL DA OBRA | M2 | 12.48 | 0.77 | 9.61
663 |  | 25255/001 | PINTURA A ÓLEO SOBRE TUBULAÇÃO | M2 | 2 | 8.96 | 17.92
529 |  | 63377/001 | ESCAVAÇÃO MANUAL DE VALAS,SOLO QUALQUER CATEGORIA ,EXCETO ROCHA ATE 2,0 M DE PROFUNDIDADE | M3 | 19.968 | 11.7 | 233.63
545 |  | 23435/001 | REATERRO COMPACTADO DE CAVAS MANUAL | M3 | 4.992 | 7.95 | 39.69
546 |  | GO | APILOAMENTO DE VALAS OU CAVAS | M2 | 0.9984 | 3.4 | 3.39
614 |  | 23437/004 | CONCRETO ESTRUTURAL FCK = 15,0 MPA (INCL. LANC. ESTRUTURA) | M3 | 16.513 | 236.59 | 3906.81
610 |  | 68625/001 | ARMADURA DE AÇO EM BARRAS | KG | 3.3026 | 5.72 | 18.89
611 |  | 68576/001 | FORMAS COMPENSADA,MADEIRIT,ESP=12MM,C/SAR.PINHOS DE 3A RE=2X | M2 | 29.58 | 46.51 | 1375.77
696 |  | ?? | ESCADA METALICA DE 4 DEGRAUS PARA CAIXA DE PASSAGEM | UN | 1 | 100 | 100
640 |  |  | REVESTIMENTOS |  | 0 |  | 736.74
645 |  | 68597/005 | CHAPISCO AREIA E CIMENTO 1 : 3 | M2 | 28.56 | 2.45 | 69.97
642 |  | GO | ARGAMASSA CIMENTO E AREIA 1:3, ESPESSURA 2,50 CM | M2 | 28.56 | 14.95 | 426.97
646 |  |  | CAPEAMENTO COM ARGAMASSA CIMENTO E AREIA 1:3 | M2 | 28.56 | 1 | 28.56
644 |  | GO | REGULARIZAÇÃO DE FUNDO COM ARGAMASSA CIMENTO E AREIA 1:3 | M2 | 6.38 | 11.95 | 76.24
685 |  |  | GRADE EM TELA ,5,0CM,FIO DE 1/8" EM QUADRO DE BARRA DE 1/4" X3/4" | UN | 3 | 45 | 135
700 |  |  | DRENO |  | 0 |  | 141.72
703 |  | GO | DRENO PVC TE DN 100 MM (EXCLUSIVE FORNECIEMNTO DO TUBO) | M | 4 | 8.58 | 34.32
704 |  | GO | DRENO PVC TE DN 150 MM (EXCLUSIVE FORNECIMENTO DE TUBO) | M | 10 | 10.74 | 107.4
4 |  |  | SISTEMA DE CLORAÇÃO - CASA DE QUIMICA (Composição 04) |  |  |  |  | 29833.86
|  |  | Composiçao 04 |  |  |  | 29833.86
5 |  |  | CAIXA 01 (VAI PARA A LAVAGEM DOS FILTROS) 2,5X1,80X1,50 (Composição 05) |  |  |  | #VALUE!
511 |  |  | SERVIÇOS PRELIMINARES |  |  |  | 53.32
512 |  | 237351/001 | LIMPEZA MANUAL TERR.C/RETIRADA VEGETAÇÃO EXIST.QUEIMA MESMA | M2 | 9.8 | 1.17 | 11.47
521 |  | 23738 | LOCAÇÃO E DEMARCAÇÃO DA OBRA ATE 50M2 | M2 | 9.8 | 4.27 | 41.85
527 |  |  | MOVIMENTO DE TERRA |  |  |  | 211.83
529 |  | 63377/001 | ESCAVAÇÃO MANUAL DE VALAS,SOLO QUALQUER CATEGORIA ,EXCETO ROCHA ATE 2,0 M DE PROFUNDIDADE | M3 | 16.66 | 11.7 | 194.92
545 |  | 23435/001 | REATERRO COMPACTADO DE CAVAS MANUAL | M3 | 1.96 | 7.95 | 15.58
546 |  | GO | APILOAMENTO DE VALAS OU CAVAS | M2 | 0.392 | 3.4 | 1.33
606 |  |  | FUNDAÇÃO E ESTRUTURA |  |  |  | 2290.34
608 |  | 68680/003 | LASTRO DE CONCRETO MAGRO E = 5 CM | M2 | 0.225 | 14.44 | 3.25
609 |  | 26311/008 | CONCRETO ESTRUTURAL FCK = 25,0 MPA (INCL. LANC. ESTRUTURA) | M3 | 4.35 | 248.77 | 1082.15
610 |  | 68625/001 | ARMADURA DE AÇO EM BARRAS | KG | 0.87 | 5.72 | 4.98
611 |  | 68576/001 | FORMAS COMPENSADA,MADEIRIT,ESP=12MM,C/SAR.PINHOS DE 3A RE=2X | M2 | 25.8 | 46.51 | 1199.96
640 |  |  | REVESTIMENTOS |  | 0 |  | 634.07
642 |  | GO | ARGAMASSA CIMENTO E AREIA 1:3, ESPESSURA 2,50 CM | M2 | 17.4 | 14.95 | 260.13
643 |  |  | ARGAMASSA DE ENCHIMENTO | M2 | 17.4 | 14.95 | 260.13
644 |  | GO | REGULARIZAÇÃO DE FUNDO COM ARGAMASSA CIMENTO E AREIA 1:3 | M2 | 4.5 | 11.95 | 53.78
645 |  | 68597/005 | CHAPISCO AREIA E CIMENTO 1 : 3 | M2 | 17.4 | 2.45 | 42.63
646 |  |  | CAPEAMENTO COM ARGAMASSA CIMENTO E AREIA 1:3 | M2 | 17.4 | 1 | 17.4
670 |  |  | DIVERSOS |  |  |  | 144.48
654 |  | 23781 | CALÇADA,CONS. CIMENTO= 200 KG/M3 ESP=8 CM | M2 | 6.88 | 21 | 144.48
659 |  |  | PINTURA |  |  |  | 121.64
665 |  | 24321/001 | PINTURA EXTERNA IMPERMEABILIZANTE | M3 | 12.9 | 8.04 | 103.72
663 |  | 25255/001 | PINTURA A ÓLEO SOBRE TUBULAÇÃO | M2 | 2 | 8.96 | 17.92
686 |  |  | IMPERMEABILIZAÇÕES |  |  |  | 427.89
687 |  | 68595/002 | IMPERMEABILIZAÇÃO HEY'DI K11 KZ INCLUSIVE MORDENTE | M2 | 12.9 | 33.17 | 427.89
670 |  |  | DIVERSOS |  |  |  | #VALUE!
513 |  | 9537 | LIMPEZA FINAL DA OBRA | M2 | 4.5 | 0.77 | 3.47
576 |  | xxx | MONTAGEM DO MATERIAL HIDRÁULICO(40% DO MATERIAL) | UN | 1 |  | #VALUE!
578 |  | xxx | MONTAGEM DO EQUIPAMENTO (40 % ) | UN | 1 |  | #VALUE!
693 |  |  | ESCADA SIMPLES SEM PROTEÇÃO EM BARRA CHATA DE 3/4" X 1.1/4" NAS MONTANTES, DEGRAUS EM BARRA 5/8" E SUPORTE DE APOIO EM BARRA CHATA 3/4" X 1.1/4" COM FURO 5/8" PARA PRISIONEIRO DE 1/2" | M | 1 | 300 | 300
590 |  |  | CX.DE ALV .TIJ. MAC. 1/2 PARA PROTEÇÃO DO MEDIDOR DE VAZÃO DIM: 3,10 X 1,80 X 1,65(H)M | UN | 1 | 7500 | 7500
612 |  |  | AREIA SECA | M3 | 1 | 20 | 20
613 |  |  | LASTRO DE CONCRETO MAGRO E = 10 CM | M2 | 1 | 28.88 | 28.88
633 |  |  | TAMPA METÁLICA EM CHAPA DE ALUMÍNIO XADREZ, ESPESSURA 1/4" NAS SEGUINTES DIMENSÕES:0,60X0,60 | UN | 1 | 1 | 1
634 |  |  | TAMPA METÁLICA EM CHAPA DE ALUMÍNIO XADREZ, ESPESSURA 1/4" NAS SEGUINTES DIMENSÕES:1,25X0,70 | UN | 1 | 1 | 1
703 |  | GO | DRENO PVC TE DN 100 MM (EXCLUSIVE FORNECIEMNTO DO TUBO) | M | 70 | 8.58 | 600.6
593 |  |  | CAIXA CIRCULAR SUBTERRÂNEA DE PASSAGEM TIPO 1 PARA REDE DE ESGOTO CONFORME DETALHE TIPICO | UN | 5 | 470 | 2350
6 |  |  | CAIXA 02 (VEM DO TANQUE DA ETA E VAI PARA CAIXA 01/ E OUTROS ) 3,0X3,0X2,5 (Composição 06) |  |  |  | 11141.48
511 |  |  | SERVIÇOS PRELIMINARES |  |  |  | 87.04
512 |  | 237351/001 | LIMPEZA MANUAL TERR.C/RETIRADA VEGETAÇÃO EXIST.QUEIMA MESMA | M2 | 16 | 1.17 | 18.72
521 |  | 23738 | LOCAÇÃO E DEMARCAÇÃO DA OBRA ATE 50M2 | M2 | 16 | 4.27 | 68.32
527 |  |  | MOVIMENTO DE TERRA |  |  |  | 533.06
529 |  | 63377/001 | ESCAVAÇÃO MANUAL DE VALAS,SOLO QUALQUER CATEGORIA ,EXCETO ROCHA ATE 2,0 M DE PROFUNDIDADE | M3 | 43.2 | 11.7 | 505.44
545 |  | 23435/001 | REATERRO COMPACTADO DE CAVAS MANUAL | M3 | 3.2 | 7.95 | 25.44
546 |  | GO | APILOAMENTO DE VALAS OU CAVAS | M2 | 0.64 | 3.4 | 2.18
606 |  |  | FUNDAÇÃO E ESTRUTURA |  |  |  | 5241.7
608 |  | 68680/003 | LASTRO DE CONCRETO MAGRO E = 5 CM | M2 | 1 | 14.44 | 14.44
609 |  | 26311/008 | CONCRETO ESTRUTURAL FCK = 25,0 MPA (INCL. LANC. ESTRUTURA) | M3 | 9.75 | 248.77 | 2425.51
610 |  | 68625/001 | ARMADURA DE AÇO EM BARRAS | KG | 1.95 | 5.72 | 11.15
611 |  | 68576/001 | FORMAS COMPENSADA,MADEIRIT,ESP=12MM,C/SAR.PINHOS DE 3A RE=2X | M2 | 60 | 46.51 | 2790.6
640 |  |  | REVESTIMENTOS |  |  |  | 1108.05
642 |  | GO | ARGAMASSA CIMENTO E AREIA 1:3, ESPESSURA 2,50 CM | M2 | 30 | 14.95 | 448.5
643 |  |  | ARGAMASSA DE ENCHIMENTO | M2 | 30 | 14.95 | 448.5
644 |  | GO | REGULARIZAÇÃO DE FUNDO COM ARGAMASSA CIMENTO E AREIA 1:3 | M2 | 9 | 11.95 | 107.55
645 |  | 68597/005 | CHAPISCO AREIA E CIMENTO 1 : 3 | M2 | 30 | 2.45 | 73.5
646 |  |  | CAPEAMENTO COM ARGAMASSA CIMENTO E AREIA 1:3 | M2 | 30 | 1 | 30
651 |  |  | PAVIMENTAÇÕES |  |  |  | 201.6
654 |  | 23781 | CALÇADA,CONS. CIMENTO= 200 KG/M3 ESP=8 CM | M2 | 9.6 | 21 | 201.6
659 |  |  | PINTURA |  |  |  | 259.12
665 |  | 24321/001 | PINTURA EXTERNA IMPERMEABILIZANTE | M3 | 30 | 8.04 | 241.2
663 |  | 25255/001 | PINTURA A ÓLEO SOBRE TUBULAÇÃO | M2 | 2 | 8.96 | 17.92
686 |  |  | IMPERMEABILIZAÇÕES |  |  |  | 995.1
687 |  | 68595/002 | IMPERMEABILIZAÇÃO HEY'DI K11 KZ INCLUSIVE MORDENTE | M2 | 30 | 33.17 | 995.1
670 |  |  | DIVERSOS |  |  |  | 2715.81
513 |  | 9537 | LIMPEZA FINAL DA OBRA | M2 | 9 | 0.77 | 6.93
693 |  |  | ESCADA SIMPLES SEM PROTEÇÃO EM BARRA CHATA DE 3/4" X 1.1/4" NAS MONTANTES, DEGRAUS EM BARRA 5/8" E SUPORTE DE APOIO EM BARRA CHATA 3/4" X 1.1/4" COM FURO 5/8" PARA PRISIONEIRO DE 1/2" | M | 1 | 300 | 300
612 |  |  | AREIA SECA | M3 | 1 | 20 | 20
613 |  |  | LASTRO DE CONCRETO MAGRO E = 10 CM | M2 | 1 | 28.88 | 28.88
633 |  |  | TAMPA METÁLICA EM CHAPA DE ALUMÍNIO XADREZ, ESPESSURA 1/4" NAS SEGUINTES DIMENSÕES:0,60X0,60 | UN | 1 | 1 | 1
634 |  |  | TAMPA METÁLICA EM CHAPA DE ALUMÍNIO XADREZ, ESPESSURA 1/4" NAS SEGUINTES DIMENSÕES:1,25X0,70 | UN | 50 | 1 | 50
703 |  | GO | DRENO PVC TE DN 100 MM (EXCLUSIVE FORNECIEMNTO DO TUBO) | M | 50 | 8.58 | 429
593 |  |  | CAIXA CIRCULAR SUBTERRÂNEA DE PASSAGEM TIPO 1 PARA REDE DE ESGOTO CONFORME DETALHE TIPICO | UN | 4 | 470 | 1880
7 |  |  | CAIXA DE CONCRETO tipo 1 (CONFORME PROJETO) 1,80x1,3x1,80 (Composição 07) |  |  |  | 3459.42
513 |  | 9537 | LIMPEZA FINAL DA OBRA | M2 | 6.44 | 0.77 | 4.96
663 |  | 25255/001 | PINTURA A ÓLEO SOBRE TUBULAÇÃO | M2 | 2 | 8.96 | 17.92
529 |  | 63377/001 | ESCAVAÇÃO MANUAL DE VALAS,SOLO QUALQUER CATEGORIA ,EXCETO ROCHA ATE 2,0 M DE PROFUNDIDADE | M3 | 12.88 | 11.7 | 150.7
545 |  | 23435/001 | REATERRO COMPACTADO DE CAVAS MANUAL | M3 | 2.576 | 7.95 | 20.48
546 |  | GO | APILOAMENTO DE VALAS OU CAVAS | M2 | 0.5152 | 3.4 | 1.75
614 |  | 23437/004 | CONCRETO ESTRUTURAL FCK = 15,0 MPA (INCL. LANC. ESTRUTURA) | M3 | 7.884 | 236.59 | 1865.28
610 |  | 68625/001 | ARMADURA DE AÇO EM BARRAS | KG | 1.5768 | 5.72 | 9.02
611 |  | 68576/001 | FORMAS COMPENSADA,MADEIRIT,ESP=12MM,C/SAR.PINHOS DE 3A RE=2X | M2 | 22.32 | 46.51 | 1038.1
696 |  | ?? | ESCADA METALICA DE 4 DEGRAUS PARA CAIXA DE PASSAGEM | UN | 1 | 100 | 100
635 |  | 26292/002 | TAMPA TIPO 1 EM ALUMIMIO(0,59X1,28X0,025) | UN | 3 | 41.5 | 124.5
616 |  |  | LASTRO DE BRITA 2 | M3 | 0.585 | 216.59 | 126.71
8 |  |  | CAIXA DE CONCRETO tipo 2 ( CONFORME PROJETO)1,10x1,60x1,8 (Composição 08) |  |  |  | 3910.58
513 |  | 9537 | LIMPEZA FINAL DA OBRA | M2 | 10.92 | 0.77 | 8.41
663 |  | 25255/001 | PINTURA A ÓLEO SOBRE TUBULAÇÃO | M2 | 2 | 8.96 | 17.92
529 |  | 63377/001 | ESCAVAÇÃO MANUAL DE VALAS,SOLO QUALQUER CATEGORIA ,EXCETO ROCHA ATE 2,0 M DE PROFUNDIDADE | M3 | 21.84 | 11.7 | 255.53
545 |  | 23435/001 | REATERRO COMPACTADO DE CAVAS MANUAL | M3 | 2.184 | 7.95 | 17.36
546 |  | GO | APILOAMENTO DE VALAS OU CAVAS | M2 | 0.4368 | 3.4 | 1.49
614 |  | 23437/004 | CONCRETO ESTRUTURAL FCK = 15,0 MPA (INCL. LANC. ESTRUTURA) | M3 | 5.832 | 236.59 | 1379.79
610 |  | 68625/001 | ARMADURA DE AÇO EM BARRAS | KG | 1.1664 | 5.72 | 6.67
611 |  | 68576/001 | FORMAS COMPENSADA,MADEIRIT,ESP=12MM,C/SAR.PINHOS DE 3A RE=2X | M2 | 38.88 | 46.51 | 1808.31
696 |  | ?? | ESCADA METALICA DE 4 DEGRAUS PARA CAIXA DE PASSAGEM | UN | 1 | 100 | 100
636 |  |  | TAMPA TIPO 2 EM ALUMIMIO(0,59X1,08X0,025) | UN | 3 | 41.5 | 124.5
616 |  |  | LASTRO DE BRITA 2 | M3 | 0.88 | 216.59 | 190.6
9 |  |  | CAIXA DE CONCRETO tipo circular ( CONFORME PROJETO) - caixa de passagem (Composição 09) |  |  |  | 359.34
513 |  | 9537 | LIMPEZA FINAL DA OBRA | M2 | 1.9 | 0.77 | 1.46
663 |  | 25255/001 | PINTURA A ÓLEO SOBRE TUBULAÇÃO | M2 | 1.1 | 8.96 | 9.86
529 |  | 63377/001 | ESCAVAÇÃO MANUAL DE VALAS,SOLO QUALQUER CATEGORIA ,EXCETO ROCHA ATE 2,0 M DE PROFUNDIDADE | M3 | 0.7 | 11.7 | 8.19
545 |  | 23435/001 | REATERRO COMPACTADO DE CAVAS MANUAL | M3 | 0.4 | 7.95 | 3.18
546 |  | GO | APILOAMENTO DE VALAS OU CAVAS | M2 | 0.5 | 3.4 | 1.7
614 |  | 23437/004 | CONCRETO ESTRUTURAL FCK = 15,0 MPA (INCL. LANC. ESTRUTURA) | M3 | 0.9 | 236.59 | 212.93
610 |  | 68625/001 | ARMADURA DE AÇO EM BARRAS | KG | 0.225 | 5.72 | 1.29
611 |  | 68576/001 | FORMAS COMPENSADA,MADEIRIT,ESP=12MM,C/SAR.PINHOS DE 3A RE=2X | M2 | 0.5 | 46.51 | 23.26
616 |  |  | LASTRO DE BRITA 2 | M3 | 0.45 | 216.59 | 97.47
10 |  |  | CAIXA DE CONCRETO tipo circular ( CONFORME PROJETO) (Composição 10) |  |  |  | 518.56
513 |  | 9537 | LIMPEZA FINAL DA OBRA | M2 | 1.2 | 0.77 | 0.92
663 |  | 25255/001 | PINTURA A ÓLEO SOBRE TUBULAÇÃO | M2 | 1.1 | 8.96 | 9.86
529 |  | 63377/001 | ESCAVAÇÃO MANUAL DE VALAS,SOLO QUALQUER CATEGORIA ,EXCETO ROCHA ATE 2,0 M DE PROFUNDIDADE | M3 | 1.2 | 11.7 | 14.04
545 |  | 23435/001 | REATERRO COMPACTADO DE CAVAS MANUAL | M3 | 0.72 | 7.95 | 5.72
546 |  | GO | APILOAMENTO DE VALAS OU CAVAS | M2 | 0.144 | 3.4 | 0.49
614 |  | 23437/004 | CONCRETO ESTRUTURAL FCK = 15,0 MPA (INCL. LANC. ESTRUTURA) | M3 | 1.1 | 236.59 | 260.25
610 |  | 68625/001 | ARMADURA DE AÇO EM BARRAS | KG | 0.275 | 5.72 | 1.57
611 |  | 68576/001 | FORMAS COMPENSADA,MADEIRIT,ESP=12MM,C/SAR.PINHOS DE 3A RE=2X | M2 | 1.5 | 46.51 | 69.77
616 |  |  | LASTRO DE BRITA 2 | M3 | 0.72 | 216.59 | 155.94
0
0
0
0
0
0
0
0
0
0
0
0
0
0
0
0
0
0
0
0
0
0
0
0
0
0
0
0
0
0
0
0
0
0
0
0
0
0
0
0
0
0
0
0
0
0
0
0
0
0
0
0
0
0
0
0
0
0
0
0
0
0
0
0
0
0
0
0
0
0
0
0
0
0
0
0
0
0
0
0
0
0
0
0
0
0
0
0
0
0
0
0
0
0
0
0
0
0
0
0
0
0
0
0
0
0
0
0
0
0
0
0
0
0
0
0
0
0
0
0
0
0
0
0
0
0
0
0
0
0
0
0
0
0
0
0
0
0
0
0
0
0
0
0
0
0
0
0
0
0
0
0
0
0
0
0
0
0
0
0
0
0
0
0
0
0
0
0
0
0
0
0
0
0
0
0
0
0
0
0
0
0
0
0
0
0
0
0
0
0
0
0
0
0
0
0
0
0
0
0
0
0
0
0
0
0
0
0
0
0
0
0
0
0
0
0
0
0
0
0
0
0
0
0
0
0
0
0
0
0
0
0
0
0
0
0
0
0
0
0
0
0
0
0
0
0
0
0
0
0
0
0
0
0
0
0
0
0
0
0
0
0
0
0
0
0
0
0
0
0
0
0
0
0
0
0
0
0
0
0
0
0
0
0
0
0
0
0
0
0
0
0
0
0
0
0
0
0
0
0
0
0
0
0
0
0
0
0
0
0
0
0
0
0
0
0
0
0
0
0
0
0
0
0
0
0
0
0
0
0
0
0
0
0
0
0
0
0
0
0
0
0
0
0
0
0
0
0
0
0
0
0
0
0
0
0
0
0
0
0
0
0
0
0
0
0
0
0
0
0
0
0
0
0
0
0
0
0
0
0
0
0
0
0
0
0
0
0
0
0
0
0
0
0
0
0
0
0
0
0
0
0
0
0
0
0
0
0
0
0
0
0
0
0
0
0
0
0
0
0
0
0
0
0
0
0
0
0
0
0
0
0
0
0
0
0
0
0
0
0
0
0
0
0
0
0
0
0
0
0
0
0
0
0
0
0
0
0
0
0
0
0
0
0
0
0
0
0
0
0
0
0
0
0
0
0
0
0
0
0
0
0
0
0
0
0
0
0
0
0
0
0
0
0
0
0
0
0
0
0
0
0
0
0
0
0
0
0
0
0
0
0
0
0
0
0
0
0
0
0
0
0
0
0
0
0
0
0
0
0
0
0
0
0
0
0
0
0
0
0
0
0
0
0
0
0
0
0
0
0
0
0
0
0
0
0
0
0
0
0
0
0
0
0
0
0
0
0
0
0
0
0
0
0
0
0
0
0
0
0
0
0
0
0
0
0
0
0
0
0
0
0
0
0
0
0
0
0
0
0
0
0
0
0
0
0
0
0
0
0
0
0
0
0
0
0
0
0
0
0
0
0
0
0
0
0
0
0
0
0
0
0
0
0
0
0
0
0
0
0
0
0
0
0
0
0
0
0
0
0
0
0
0
0
0
0
0
0
0
0
0
0
0
0
0
0
0
0
0
0
0
0
0
0
0

## Comp.Tanque
|  |  | ORÇAMENTO |  |  | MOEDA ...............................: |  | REAL
|  |  | SISTEMA DE ABASTECIMENTO DE ÁGUA - COMPOSIÇÕES |  |  | LEIS SOCIAIS .....................: |  | 115.2%
CLIENTE: |  |  | CODEVASF |  |  | BDI ........................................: |  | 28%
ESTADO |  |  | ALAGOAS |  |  | TAXA DE COMPRA ....... |  | 0%
MUNICIPIO: |  |  | TRAIPU
LOCALIDADES: |  |  | DIVERSAS
Ref: Material |  |  | 2008-12-01
Ref: Serviço |  |  | 2009-02-01
Ref: Mercado |  |  | 2009-03-01
linha1634
ITEM | CODIGO | CODIGO | DESCRIÇÃO | UNID. | QUANT. | CUSTO | CUSTO | CUSTO
| DESENHO | SINAP |  |  |  | UNITÁRIO | PARCIAL | TOTAL |  | NÃO ESQUECER DE ATUALIZAR
GERAL |  |  | SISTEMA DE ABASTECIMENTO DE AGUA | [5 empty] | #REF! | MEIO AMBIEMTE
A |  |  | PARTE CIVIL
1 |  |  | TANQUE DE RETENÇÃO DA ETA 5,0 M3 - composição |  |  |  |  | 1020.62
511 |  | 0 | SERVIÇOS PRELIMINARES |  |  |  | 151.45
512 |  | 237351/001 | LIMPEZA MANUAL TERR.C/RETIRADA VEGETAÇÃO EXIST.QUEIMA MESMA | M2 | 27.84 | 1.17 | 32.57
521 |  | 23738 | LOCAÇÃO E DEMARCAÇÃO DA OBRA ATE 50M2 | M2 | 27.84 | 4.27 | 118.88
527 |  | 0 | MOVIMENTO DE TERRA |  |  |  | 297.95
529 |  | 63377/001 | ESCAVAÇÃO MANUAL DE VALAS,SOLO QUALQUER CATEGORIA ,EXCETO ROCHA ATE 2,0 M DE PROFUNDIDADE | M3 | 20.064 | 11.7 | 234.75
545 |  | 23435/001 | REATERRO COMPACTADO DE CAVAS MANUAL | M3 | 5.568 | 7.95 | 44.27
546 |  | GO | APILOAMENTO DE VALAS OU CAVAS | M2 | 5.568 | 3.4 | 18.93
670 |  | 0 | DIVERSOS |  |  |  | 571.22
596 |  | 0 | PLACA DE CONCRETO DE (1,1x1,1X0,08) | UN | 1 | 78 | 78
597 |  | 0 | VERTEDOURO REGULAVEL EM TABUA DE MADEIRA ESPESSURA DE 2CM E ALTURA DE 17CM | UN | 4 | 27 | 108
598 |  | 0 | VALETA DE DRENAGEM PREENCHIDA COM PEDRA 15 CM | M3 | 0.396 | 45 | 17.82
599 |  | 0 | PLACA DE PROTEÇÃO DO TALUDE INTERNO EM CONCRETO e=10cm | M2 | 4.18 | 12 | 50.16
600 |  | 0 | PLACA DE ADMISSÃO DOS TUBOS | M2 | 0.6 | 12 | 7.2
609 |  | 26311/008 | CONCRETO ESTRUTURAL FCK = 25,0 MPA (INCL. LANC. ESTRUTURA) | M3 | 1.1 | 248.77 | 273.65
643 |  | 0 | ARGAMASSA DE ENCHIMENTO | M2 | 1 | 14.95 | 14.95
513 |  | 9537 | LIMPEZA FINAL DA OBRA | M2 | 27.84 | 0.77 | 21.44
2 |  |  | TANQUE DE RETENÇÃO DA ETA 7,5 M3 - composição |  |  |  |  | 1108.9
511 |  | 0 | SERVIÇOS PRELIMINARES | 0 | 0 | 0 | 181.05
512 |  | 237351/001 | LIMPEZA MANUAL TERR.C/RETIRADA VEGETAÇÃO EXIST.QUEIMA MESMA | M2 | 33.28 | 1.17 | 38.94
521 |  | 23738 | LOCAÇÃO E DEMARCAÇÃO DA OBRA ATE 50M2 | M2 | 33.28 | 4.27 | 142.11
527 |  | 0 | MOVIMENTO DE TERRA | 0 |  | 0 | 367.44
529 |  | 63377/001 | ESCAVAÇÃO MANUAL DE VALAS,SOLO QUALQUER CATEGORIA ,EXCETO ROCHA ATE 2,0 M DE PROFUNDIDADE | M3 | 24.948 | 11.7 | 291.89
545 |  | 23435/001 | REATERRO COMPACTADO DE CAVAS MANUAL | M3 | 6.656 | 7.95 | 52.92
546 |  | GO | APILOAMENTO DE VALAS OU CAVAS | M2 | 6.656 | 3.4 | 22.63
670 |  | 0 | DIVERSOS | 0 | 0 | 0 | 560.41
596 |  | 0 | PLACA DE CONCRETO DE (1,1x1,1X0,08) | UN | 1 | 78 | 78
597 |  | 0 | VERTEDOURO REGULAVEL EM TABUA DE MADEIRA ESPESSURA DE 2CM E ALTURA DE 17CM | UN | 4 | 27 | 108
598 |  | 0 | VALETA DE DRENAGEM PREENCHIDA COM PEDRA 15 CM | M3 | 0.5148 | 45 | 23.17
599 |  | 0 | PLACA DE PROTEÇÃO DO TALUDE INTERNO EM CONCRETO e=10cm | M2 | 4.62 | 12 | 55.44
600 |  | 0 | PLACA DE ADMISSÃO DOS TUBOS | M2 | 0.6 | 12 | 7.2
609 |  | 26311/008 | CONCRETO ESTRUTURAL FCK = 25,0 MPA (INCL. LANC. ESTRUTURA) | M3 | 1.1 | 248.77 | 273.65
643 |  | 0 | ARGAMASSA DE ENCHIMENTO | M2 | 1 | 14.95 | 14.95
513 |  | 9537 | LIMPEZA FINAL DA OBRA | M2 | 33.28 | 0.77 | 25.63
3 |  |  | TANQUE DE RETENÇÃO DA ETA 15,0 M3 - composição |  |  |  |  | 1516.51
511 |  | 0 | SERVIÇOS PRELIMINARES | 0 | 0 | 0 | 278.52
512 |  | 237351/001 | LIMPEZA MANUAL TERR.C/RETIRADA VEGETAÇÃO EXIST.QUEIMA MESMA | M2 | 51.2 | 1.17 | 59.9
521 |  | 23738 | LOCAÇÃO E DEMARCAÇÃO DA OBRA ATE 50M2 | M2 | 51.2 | 4.27 | 218.62
527 |  | 0 | MOVIMENTO DE TERRA | 0 |  | 0 | 602.72
529 |  | 63377/001 | ESCAVAÇÃO MANUAL DE VALAS,SOLO QUALQUER CATEGORIA ,EXCETO ROCHA ATE 2,0 M DE PROFUNDIDADE | M3 | 41.58 | 11.7 | 486.49
545 |  | 23435/001 | REATERRO COMPACTADO DE CAVAS MANUAL | M3 | 10.24 | 7.95 | 81.41
546 |  | GO | APILOAMENTO DE VALAS OU CAVAS | M2 | 10.24 | 3.4 | 34.82
670 |  | 0 | DIVERSOS | 0 | 0 | 0 | 635.27
596 |  | 0 | PLACA DE CONCRETO DE (1,1x1,1X0,08) | UN | 1 | 78 | 78
597 |  | 0 | VERTEDOURO REGULAVEL EM TABUA DE MADEIRA ESPESSURA DE 2CM E ALTURA DE 17CM | UN | 4 | 27 | 108
598 |  | 0 | VALETA DE DRENAGEM PREENCHIDA COM PEDRA 15 CM | M3 | 0.9504 | 45 | 42.77
599 |  | 0 | PLACA DE PROTEÇÃO DO TALUDE INTERNO EM CONCRETO e=10cm | M2 | 5.94 | 12 | 71.28
600 |  | 0 | PLACA DE ADMISSÃO DOS TUBOS | M2 | 0.6 | 12 | 7.2
609 |  | 26311/008 | CONCRETO ESTRUTURAL FCK = 25,0 MPA (INCL. LANC. ESTRUTURA) | M3 | 1.1 | 248.77 | 273.65
643 |  | 0 | ARGAMASSA DE ENCHIMENTO | M2 | 1 | 14.95 | 14.95
513 |  | 9537 | LIMPEZA FINAL DA OBRA | M2 | 51.2 | 0.77 | 39.42
4 |  |  | TANQUE DE RETENÇÃO DA ETA 20,0 M3 - composição |  |  |  |  | 1711.57
511 |  | 0 | SERVIÇOS PRELIMINARES | 0 | 0 | 0 | 327.48
512 |  | 237351/001 | LIMPEZA MANUAL TERR.C/RETIRADA VEGETAÇÃO EXIST.QUEIMA MESMA | M2 | 60.2 | 1.17 | 70.43
521 |  | 23738 | LOCAÇÃO E DEMARCAÇÃO DA OBRA ATE 50M2 | M2 | 60.2 | 4.27 | 257.05
527 |  | 0 | MOVIMENTO DE TERRA | 0 |  | 0 | 733.31
529 |  | 63377/001 | ESCAVAÇÃO MANUAL DE VALAS,SOLO QUALQUER CATEGORIA ,EXCETO ROCHA ATE 2,0 M DE PROFUNDIDADE | M3 | 50.996 | 11.7 | 596.65
545 |  | 23435/001 | REATERRO COMPACTADO DE CAVAS MANUAL | M3 | 12.04 | 7.95 | 95.72
546 |  | GO | APILOAMENTO DE VALAS OU CAVAS | M2 | 12.04 | 3.4 | 40.94
670 |  | 0 | DIVERSOS | 0 | 0 | 0 | 650.78
596 |  | 0 | PLACA DE CONCRETO DE (1,1x1,1X0,08) | UN | 1 | 78 | 78
597 |  | 0 | VERTEDOURO REGULAVEL EM TABUA DE MADEIRA ESPESSURA DE 2CM E ALTURA DE 17CM | UN | 4 | 27 | 108
598 |  | 0 | VALETA DE DRENAGEM PREENCHIDA COM PEDRA 15 CM | M3 | 0.9504 | 45 | 42.77
599 |  | 0 | PLACA DE PROTEÇÃO DO TALUDE INTERNO EM CONCRETO e=10cm | M2 | 6.655 | 12 | 79.86
600 |  | 0 | PLACA DE ADMISSÃO DOS TUBOS | M2 | 0.6 | 12 | 7.2
609 |  | 26311/008 | CONCRETO ESTRUTURAL FCK = 25,0 MPA (INCL. LANC. ESTRUTURA) | M3 | 1.1 | 248.77 | 273.65
643 |  | 0 | ARGAMASSA DE ENCHIMENTO | M2 | 1 | 14.95 | 14.95
513 |  | 9537 | LIMPEZA FINAL DA OBRA | M2 | 60.2 | 0.77 | 46.35
5 |  |  | TANQUE DE RETENÇÃO DA ETA 25,0 M3 - composição |  |  |  |  | 1888.39
511 |  | 0 | SERVIÇOS PRELIMINARES | 0 | 0 | 0 | 344.68
512 |  | 237351/001 | LIMPEZA MANUAL TERR.C/RETIRADA VEGETAÇÃO EXIST.QUEIMA MESMA | M2 | 63.36 | 1.17 | 74.13
521 |  | 23738 | LOCAÇÃO E DEMARCAÇÃO DA OBRA ATE 50M2 | M2 | 63.36 | 4.27 | 270.55
527 |  | 0 | MOVIMENTO DE TERRA | 0 |  | 0 | 874.32
529 |  | 63377/001 | ESCAVAÇÃO MANUAL DE VALAS,SOLO QUALQUER CATEGORIA ,EXCETO ROCHA ATE 2,0 M DE PROFUNDIDADE | M3 | 62.436 | 11.7 | 730.5
545 |  | 23435/001 | REATERRO COMPACTADO DE CAVAS MANUAL | M3 | 12.672 | 7.95 | 100.74
546 |  | GO | APILOAMENTO DE VALAS OU CAVAS | M2 | 12.672 | 3.4 | 43.08
670 |  | 0 | DIVERSOS | 0 | 0 | 0 | 669.39
596 |  | 0 | PLACA DE CONCRETO DE (1,1x1,1X0,08) | UN | 1 | 78 | 78
597 |  | 0 | VERTEDOURO REGULAVEL EM TABUA DE MADEIRA ESPESSURA DE 2CM E ALTURA DE 17CM | UN | 4 | 27 | 108
598 |  | 0 | VALETA DE DRENAGEM PREENCHIDA COM PEDRA 15 CM | M3 | 1.1484 | 45 | 51.68
599 |  | 0 | PLACA DE PROTEÇÃO DO TALUDE INTERNO EM CONCRETO e=10cm | M2 | 7.26 | 12 | 87.12
600 |  | 0 | PLACA DE ADMISSÃO DOS TUBOS | M2 | 0.6 | 12 | 7.2
609 |  | 26311/008 | CONCRETO ESTRUTURAL FCK = 25,0 MPA (INCL. LANC. ESTRUTURA) | M3 | 1.1 | 248.77 | 273.65
643 |  | 0 | ARGAMASSA DE ENCHIMENTO | M2 | 1 | 14.95 | 14.95
513 |  | 9537 | LIMPEZA FINAL DA OBRA | M2 | 63.36 | 0.77 | 48.79
6 |  |  | TANQUE DE RETENÇÃO DA ETA 35,0 M3 - composição |  |  |  |  | 2152.04
511 |  | 0 | SERVIÇOS PRELIMINARES | 0 | 0 | 0 | 383.85
512 |  | 237351/001 | LIMPEZA MANUAL TERR.C/RETIRADA VEGETAÇÃO EXIST.QUEIMA MESMA | M2 | 70.56 | 1.17 | 82.56
521 |  | 23738 | LOCAÇÃO E DEMARCAÇÃO DA OBRA ATE 50M2 | M2 | 70.56 | 4.27 | 301.29
527 |  | 0 | MOVIMENTO DE TERRA | 0 |  | 0 | 1074.45
529 |  | 63377/001 | ESCAVAÇÃO MANUAL DE VALAS,SOLO QUALQUER CATEGORIA ,EXCETO ROCHA ATE 2,0 M DE PROFUNDIDADE | M3 | 78.144 | 11.7 | 914.28
545 |  | 23435/001 | REATERRO COMPACTADO DE CAVAS MANUAL | M3 | 14.112 | 7.95 | 112.19
546 |  | GO | APILOAMENTO DE VALAS OU CAVAS | M2 | 14.112 | 3.4 | 47.98
670 |  | 0 | DIVERSOS | 0 | 0 | 0 | 693.74
596 |  | 0 | PLACA DE CONCRETO DE (1,1x1,1X0,08) | UN | 1 | 78 | 78
597 |  | 0 | VERTEDOURO REGULAVEL EM TABUA DE MADEIRA ESPESSURA DE 2CM E ALTURA DE 17CM | UN | 4 | 27 | 108
598 |  | 0 | VALETA DE DRENAGEM PREENCHIDA COM PEDRA 15 CM | M3 | 1.3464 | 45 | 60.59
599 |  | 0 | PLACA DE PROTEÇÃO DO TALUDE INTERNO EM CONCRETO e=10cm | M2 | 8.085 | 12 | 97.02
600 |  | 0 | PLACA DE ADMISSÃO DOS TUBOS | M2 | 0.6 | 12 | 7.2
609 |  | 26311/008 | CONCRETO ESTRUTURAL FCK = 25,0 MPA (INCL. LANC. ESTRUTURA) | M3 | 1.1 | 248.77 | 273.65
643 |  | 0 | ARGAMASSA DE ENCHIMENTO | M2 | 1 | 14.95 | 14.95
513 |  | 9537 | LIMPEZA FINAL DA OBRA | M2 | 70.56 | 0.77 | 54.33
7 |  |  | TANQUE DE RETENÇÃO DA ETA 80,0 M3 - composição |  |  |  |  | 3931.45
511 |  | 0 | SERVIÇOS PRELIMINARES | 0 | 0 | 0 | 901.46
512 |  | 237351/001 | LIMPEZA MANUAL TERR.C/RETIRADA VEGETAÇÃO EXIST.QUEIMA MESMA | M2 | 165.71 | 1.17 | 193.88
521 |  | 23738 | LOCAÇÃO E DEMARCAÇÃO DA OBRA ATE 50M2 | M2 | 165.71 | 4.27 | 707.58
527 |  | 0 | MOVIMENTO DE TERRA | 0 |  | 0 | 2187.74
529 |  | 63377/001 | ESCAVAÇÃO MANUAL DE VALAS,SOLO QUALQUER CATEGORIA ,EXCETO ROCHA ATE 2,0 M DE PROFUNDIDADE | M3 | 154.836 | 11.7 | 1811.58
545 |  | 23435/001 | REATERRO COMPACTADO DE CAVAS MANUAL | M3 | 33.142 | 7.95 | 263.48
546 |  | GO | APILOAMENTO DE VALAS OU CAVAS | M2 | 33.142 | 3.4 | 112.68
670 |  | 0 | DIVERSOS | 0 | 0 | 0 | 842.25
596 |  | 0 | PLACA DE CONCRETO DE (1,1x1,1X0,08) | UN | 1 | 78 | 78
597 |  | 0 | VERTEDOURO REGULAVEL EM TABUA DE MADEIRA ESPESSURA DE 2CM E ALTURA DE 17CM | UN | 4 | 27 | 108
598 |  | 0 | VALETA DE DRENAGEM PREENCHIDA COM PEDRA 15 CM | M3 | 2.1384 | 45 | 96.23
599 |  | 0 | PLACA DE PROTEÇÃO DO TALUDE INTERNO EM CONCRETO e=10cm | M2 | 11.385 | 12 | 136.62
600 |  | 0 | PLACA DE ADMISSÃO DOS TUBOS | M2 | 0.6 | 12 | 7.2
609 |  | 26311/008 | CONCRETO ESTRUTURAL FCK = 25,0 MPA (INCL. LANC. ESTRUTURA) | M3 | 1.1 | 248.77 | 273.65
643 |  | 0 | ARGAMASSA DE ENCHIMENTO | M2 | 1 | 14.95 | 14.95
513 |  | 9537 | LIMPEZA FINAL DA OBRA | M2 | 165.71 | 0.77 | 127.6
8 |  |  | TANQUE DE RETENÇÃO DA ETA 135,0 M3 - composição |  |  |  |  | 5722.68
511 |  | 0 | SERVIÇOS PRELIMINARES | 0 | 0 | 0 | 1361.08
512 |  | 237351/001 | LIMPEZA MANUAL TERR.C/RETIRADA VEGETAÇÃO EXIST.QUEIMA MESMA | M2 | 250.2 | 1.17 | 292.73
521 |  | 23738 | LOCAÇÃO E DEMARCAÇÃO DA OBRA ATE 50M2 | M2 | 250.2 | 4.27 | 1068.35
527 |  | 0 | MOVIMENTO DE TERRA | 0 |  | 0 | 3390.35
529 |  | 63377/001 | ESCAVAÇÃO MANUAL DE VALAS,SOLO QUALQUER CATEGORIA ,EXCETO ROCHA ATE 2,0 M DE PROFUNDIDADE | M3 | 241.23 | 11.7 | 2822.39
545 |  | 23435/001 | REATERRO COMPACTADO DE CAVAS MANUAL | M3 | 50.04 | 7.95 | 397.82
546 |  | GO | APILOAMENTO DE VALAS OU CAVAS | M2 | 50.04 | 3.4 | 170.14
670 |  | 0 | DIVERSOS | 0 | 0 | 0 | 971.25
596 |  | 0 | PLACA DE CONCRETO DE (1,1x1,1X0,08) | UN | 1 | 78 | 78
597 |  | 0 | VERTEDOURO REGULAVEL EM TABUA DE MADEIRA ESPESSURA DE 2CM E ALTURA DE 17CM | UN | 4 | 27 | 108
598 |  | 0 | VALETA DE DRENAGEM PREENCHIDA COM PEDRA 15 CM | M3 | 2.8116 | 45 | 126.52
599 |  | 0 | PLACA DE PROTEÇÃO DO TALUDE INTERNO EM CONCRETO e=10cm | M2 | 14.19 | 12 | 170.28
600 |  | 0 | PLACA DE ADMISSÃO DOS TUBOS | M2 | 0.6 | 12 | 7.2
609 |  | 26311/008 | CONCRETO ESTRUTURAL FCK = 25,0 MPA (INCL. LANC. ESTRUTURA) | M3 | 1.1 | 248.77 | 273.65
643 |  | 0 | ARGAMASSA DE ENCHIMENTO | M2 | 1 | 14.95 | 14.95
513 |  | 9537 | LIMPEZA FINAL DA OBRA | M2 | 250.2 | 0.77 | 192.65
0
0
0
0
0
0
0
0
0
0

## Lista de mat.
ITEM | CODIGO | DESCRIÇÃO
| DESENHO |  | NÃO ESQUECER DE ATUALIZAR
B |  | MATERIAL HIDRÁULICO
2 | 2 | CONEXÕES EM FERRO FUNDIDO DÚCTIL, COM BOLSAS, CONFORME NBR 7675, JUNTA ELÁSTICA CONFORME A NBR 7674 FORNECIDAS COM ANÉIS DE BORRACHA E LUBRIFICANTE PARA MONTAGEM.
4 | 2 | CURVA DE 90º COM BOLSAS, JGS, DN 80
5 | 2 | CURVA DE 90º COM BOLSAS, JGS, DN 150
8 | 2 | CURVA DE 45º COM BOLSAS, JGS, DN 150
9 | 2 | COLAR DE TOMADA, DN 150 x DN 3/4"
9 | 740 | COLAR DE TOMADA, DN 150 x DN 3/4"
10 | 2 | COLAR DE TOMADA, DN 100 x DN 3/4"
10 | 12 | COLAR DE TOMADA, DN 100 x DN 3/4"
10 | 740 | COLAR DE TOMADA, DN 100 x DN 3/4"
11 | 2 | COLAR DE TOMADA, DN 80 x DN 3/4'
12 | 12 | COLAR DE TOMADA, DN 50 x DN 3/4 ”
12 | 740 | COLAR DE TOMADA, DN 50 x DN 3/4 ”
13 | 740 | COLAR DE TOMADA, DN 40 x DN 3/4"
19 | 2 | EXTREMIDADE FLANGE E BOLSA, PN 10 DN 150
20 | 2 | CURVA DE 90º COM BOLSAS, JGS, DN 200
21 | 2 | EXTREMIDADE FLANGE E PONTA, PN 10, DN 100
22 | 2 | EXTREMIDADE FLANGE E PONTA, PN 10, DN 80
24 | 2 | CURVA 22º COM BOLSAS, JGS, DN 150
25 | 2 | COLAR DE TOMADA, DN 150 x DN 2"
26 | 2 | JUNTA GIBAULT, DN100
27 | 2 | LUVA COM BOLSAS, JGS, DN 200
28 | 2 | JUNTA GIBAULT, DN 80
29 | 2 | LUVA COM BOLSAS, JGS, DN 150
30 | 2 | LUVA COM BOLSAS, JGS, DN 100
31 | 2 | LUVA COM BOLSAS, JGS, DN 80
32 | 2 | LUVA COM BOLSAS, JGS, DN 250
35 | 2 | TÊ COM BOLSAS, JGS, DN 150
36 | 2 | TÊ COM BOLSAS, JGS, DN 200
39 | 2 | TÊ DE REDUÇÃO COM DERIVAÇÃO P/ PVC, DN150 x DN 50
40 | 2 | TÊ DE REDUÇÃO COM BOLSAS, COM DERIVAÇÃO P/ PVC, JE, DN150 x DN75
42 | 2 | TÊ DE REDUÇÃO COM DERIVAÇÃO P/ PVC, DN150 x DN100
51 | 2 | REDUÇAO COM PONTA E BOLSA COM ADAPTAÇÃO A PVC, JE, DN150 x DN50
55 | 2 | REDUÇAO COM PONTA E BOLSA COM ADAPTAÇÃO A PVC, JE, DN150 x DN100
57 | 2 | REDUÇAO COM PONTA E BOLSA, JGS, DN 80 x DN 75
60 | 60 | CONEXÕES EM FERRO FUNDIDO DÚCTIL, COM FLANGES, CONFORME NBR 7675 - PN -10
61 | 60 | EXTREMIDADE FLANGE E PONTA COM ABA DE VEDAÇÃO, DN 150
66 | 60 | COLAR DE TOMADA, DN 50 x DN 3/4"
82 | 60 | CURVA 90º COM FLANGES, E PÉ PN - 10, DN 150
83 | 60 | CURVA 90º COM FLANGES, E PÉ PN - 10, DN 200
84 | 60 | CURVA 90º COM FLANGES, E PÉ PN - 10, DN 100
86 | 60 | CURVA 90º COM FLANGES E PÉ PN - 10, DN 50
87 | 60 | JUNTA DE DESMONTAGEM TRAVADA AXIALMENTE COM TIRANTE ,PN 10, DN200
89 | 60 | CURVA 90º COM FLANGES, PN - 10, DN 150
90 | 60 | CURVA 90º COM FLANGES, PN - 10, DN 200
91 | 60 | CURVA 90º COM FLANGES, PN - 10, DN 100
92 | 60 | CURVA 90º COM FLANGES, PN - 10, DN 80
94 | 60 | CURVA 90º COM FLANGES , PN - 10, DN 50
96 | 60 | EXTREMIDADE FLANGE E PONTA, DN 150
97 | 60 | EXTREMIDADE FLANGE E PONTA COM ABA DE VEDAÇÃO, DN 200
98 | 60 | EXTREMIDADE FLANGE E PONTA COM ABA DE VEDAÇÃO, DN 100
99 | 60 | EXTREMIDADE FLANGE E PONTA COM ABA DE VEDAÇÃO, DN 80
102 | 60 | FLANGE AVULSO,PN 10, DN 150
104 | 60 | FLANGE CEGA, PN 10, DN 250
111 | 60 | TOCO COM FLANGES, PN - 10, DN 150, L = 0,25 m
112 | 60 | TOCO COM FLANGES, PN - 10, DN 50, L = 0,25 m
118 | 60 | TÊ COM FLANGE PN10, DN 150
118 | 1070 | TÊ COM FLANGE PN10, DN 150
128 | 60 | JUNTA DE DESMONTAGEM TRAVADA AXIALMENTE COM TIRANTE ,PN 10, DN150
131 | 60 | JUNTA DE DESMONTAGEM TRAVADA AXIALMENTE COM TIRANTE ,PN 10, DN250
141 | 60 | REDUÇÃO COM FLANGE, PN10, DN150XDN100
155 | 60 | CURVA 90º COM BOLSAS, JGS, DN 150
157 | 60 | JUNÇÃO COM FLANGES ,PN 10, DN200
159 | 60 | FLANGE CEGA, DN 200
161 | 60 | TOCO COM FLANGES, PN - 10, DN 200, L = 0,50 m
163 | 163 | CONEXÕES EM FERRO FUNDIDO DÚCTIL, COM FLANGES, CONFORME NBR 7675 - PN -16
168 | 163 | JUNTA DE DESMONTAGEM TRAVADA AXIALMENTE, DN100
169 | 163 | EXTREMIDADE FLANGE E PONTA, COM ABA DE VEDAÇÃO, DN80
177 | 163 | TOCO COM FLANGES, PN16, DN 100, L = 0,25 m
178 | 178 | CONEXÕES EM PEAD, CONFORME NBR 9798
179 | 178 | ADAPTADOR COM PONTA, PEAD x FERRO FUNDIDO, DN 75
179 | 178 | ADAPTADOR COM PONTA, PEAD x FERRO FUNDIDO, DN 75
180 | 178 | ADAPTADOR COM PONTA, PEAD x FERRO FUNDIDO, DN 100
182 | 178 | ADAPTADOR COM PONTA, PEAD x PVC/PBA, DN 75
183 | 178 | ADAPTADOR COM PONTA, PEAD x PVC/PBA, DN 50
188 | 178 | COLAR DE TOMADA, DN 100 x DN 3/4"
191 | 12 | COLAR DE TOMADA, DN 75 x DN 3/4"
191 | 740 | COLAR DE TOMADA, DN 75 x DN 3/4"
192 | 178 | CURVA 45 º, DN 100
197 | 178 | CURVA 90º, DN 100
197 | 178 | CURVA 90º, DN 100
198 | 178 | CURVA 45°, PN16, DN100
210 | 178 | TÊ DE REDUÇÃO, DN 100 x DN 50
218 | 178 | CURVA 90°, PN16, DN100
227 | 178 | CURVA 90°, PN16, DN75
228 | 228 | CONEXÕES EM PVC RÍGIDO PBA, JUNTA ELÁSTICA, CONFORME NBR 5647-1, FORNECIDAS COM ANÉIS DE BORRACHA.
230 | 228 | ADAPTADOR PBA A BOLSA DE FºFº DN 100
232 | 228 | ADAPTADOR PVC PONTA E ROSCA PBA, DN 50
233 | 228 | ADAPTADOR PBA A BOLSA DE FºFº DN 50
234 | 228 | CAP, DN 50
240 | 228 | COLAR DE TOMADA, DN 50 x DN 3/4 ”
241 | 228 | COLAR DE TOMADA, DN 32 x DN 3/4 ”
243 | 228 | CURVA 22º30’ COM PONTA E BOLSA, DN 75
244 | 228 | CURVA 22º30’ COM PONTA E BOLSA, DN 50
245 | 228 | CURVA 22º30’ COM PONTA E BOLSA, DN 100
246 | 228 | CURVA 45º COM PONTA E BOLSA, DN 100
247 | 228 | CURVA 45º COM PONTA E BOLSA, DN 75
248 | 228 | CURVA 45º COM PONTA E BOLSA, DN 50
252 | 228 | CURVA 90º COM PONTA E BOLSA, DN 75
253 | 228 | CURVA 90º COM PONTA E BOLSA, DN 50
255 | 228 | EXTREMIDADE BOLSA E FLANGE , DN 80
256 | 228 | EXTREMIDADE BOLSA E FLANGE , DN 50
259 | 228 | REDUÇÃO COM PONTA E BOLSA, DN 100 x DN 50
260 | 228 | REDUÇÃO COM PONTA E BOLSA, JGS, DN 75 x DN 50
262 | 228 | REDUÇÃO COM PONTA E BOLSA, DN 100 x DN 75
264 | 228 | TÊ COM BOLSAS, DN 50
265 | 228 | TÊ COM BOLSAS, DN 75
266 | 228 | TÊ COM BOLSAS, DN 75 x DN 50
267 | 228 | TÊ COM BOLSAS, DN 100 x DN 50
268 | 228 | TÊ COM BOLSAS, DN 100
269 | 228 | TÊ COM BOLSAS, DN 100 x DN 75
280 | 280 | CONEXÕES COM FLANGES EM AÇO, CONFORME A NORMA AWWA.
281 | 280 | REDUÇÃO COM FLANGE, PN-10, DN RECALQUE x DN200, L = 0,40 m
282 | 280 | REDUÇÃO EXCENTRICA COM FLANGE, PN-10, DN SUCÇÃO DA BOMBA x DN300 L=0,60 m
297 | 280 | REDUÇAO COM FLANGE, PN10 ,DN 150, x DN RECALQUE
301 | 280 | REDUÇÃO EXCENTRICA COM FLANGE, PN-10, DN-200 X SUCÇÃO DA BOMBA
314 | 280 | EXTREMIDADE PONTA E ABA DE VEDAÇÃO, PN 10, DN 150, L=0,70m
320 | 320 | CONEXÕES EM PVC, CONFORME NBR 5626 E NBR NM ISO 7/1
322 | 320 | BUCHA DE REDUÇÃO, DN50 X DN1"
326 | 320 | BUCHA DE REDUÇÃO, DN 2" x DN 1"
327 | 320 | BUCHA DE REDUÇÃO, DN 50 x DN 32
332 | 320 | ADAPTADOR SOLDAVEL CURTO COM BOLSA E ROSCA, DE40 X 1 1/4"
333 | 320 | CURVA 90° ROSCÁVEL, DN 32
339 | 320 | BUCHA DE REDUÇÃO SOLDÁVEL LONGA, DN50 X DN32
348 | 320 | TUBO ROSCÁVEL, DN1"
349 | 320 | LUVA ROSCÁVEL, DN 2"
350 | 320 | LUVA ROSCÁVEL, DN 50
351 | 320 | NIPLE DE REDUÇÃO, DN32 X DN SUCÇÃO DA BOMBA
369 | 320 | NIPLE DUPLO, DN32
370 | 320 | NIPLE DE REDUÇÃO, DN RECALQUE X DN 32
378 | 320 | UNIAO ROSCÁVEL, DN 32
379 | 320 | UNIÃO ROSCÁVEL, DN 1"
384 | 320 | NIPLE DUPLO, DN3/4"
385 | 320 | TUBO ROSCÁVEL, DN32
386 | 320 | TUBO COM PONTA, DN 32
399 | 399 | CONEXÕES EM FERRO GALVANIZADO, CONFORME NBR 6943 E NM-ISO 7-1
404 | 399 | COTOVELO 90º, DN 3/4
405 | 399 | UNIÃO, DN 3/4"
406 | 399 | LUVA, DN 3/4
424 | 424 | TUBOS EM PVC RÍGIDO PBA, JUNTA ELÁSTICA, CONFORME NBR 5647-3, CLASSE 15, FORNECIDOS COM ANÉIS DE BORRACHA.
425 | 424 | TUBO PONTA E BOLSA, JE, DN 50
425 | 454 | TUBO PONTA E BOLSA, JE, DN 50
426 | 424 | TUBO PONTA E BOLSA, JE, DN 75
427 | 424 | TUBO PONTA E BOLSA, JE, DN 100
431 | 431 | TUBOS EM DEFº Fº CLASSE 1Mpa,
433 | 431 | TUBO COM PONTAS, JGS, DN100, L = 1,80 m
434 | 431 | TUBO COM PONTAS, JGS, DN200
435 | 431 | TUBO PONTA E BOLSA, JE, DN 150
436 | 228 | TUBOS EM AÇO, CONFORME A NORMA AWWA.
436 | 436 | TUBOS EM AÇO, CONFORME A NORMA AWWA.
439 | 228 | TUBO COM FLANGES, PN - 10, DN 50, L = 1,00 m
439 | 436 | TUBO COM FLANGES, PN - 10, DN 50, L = 1,00 m
439 | 436 | TUBO COM FLANGES, PN - 10, DN 50, L = 1,00 m
441 | 436 | TUBO COM FLANGES, PN - 10, DN 50, L = 1,40 m
446 | 436 | TUBO COM FLANGES, PN - 10, DN 50 L = 5,60 m
454 | 454 | TUBOS EM FERRO FUNDIDO DÚCTIL COM FLANGES PN-10, CONFORME NBR 7560
460 | 454 | TUBO COM FLANGE, PN - 10, DN 80, L = 1,00 m
468 | 454 | TUBO COM FLANGE, PN - 10, DN 100, L = 1,33 m
479 | 454 | TUBO COM FLANGE, PN - 10, DN 200, L = 3,05 m
481 | 454 | TUBO COM FLANGE, PN - 10, DN 200, L = 0,58 m
501 | 501 | TUBOS EM FERRO FUNDIDO DÚCTIL CLASSE K-7, CONFORME NBR 7560
505 | 501 | TUBO COM PONTAS, JE, DN200
506 | 501 | TUBO COM PONTAS, DN250, L = 1,15 m
507 | 501 | TUBO COM PONTAS, JGS, DN250
519 | 519 | TUBOS EM AÇO CARBONO, CONFORME NBR 5580 E ABNT 8182
521 | 519 | TUBO COM ROSCAS, DN 1"
528 | 519 | TUBO DN 3/4"
534 | 534 | TUBO EM PEAD PE 80 CONFORME DIN 8074 E ISO 4427
537 | 534 | DN 50
539 | 534 | DN100
539 | 534 | PN 10 DN100
540 | 534 | PN16, DN100
543 | 543 | TUBO EM PEAD CLASSE 12,5, CONFORME DIN 8074 E ISO 4427
549 | 543 | TUBO COM PONTA E BOLSA, DN 200
556 | 556 | REGISTRO COM FLANGE, VOLANTE E CUNHA DE BORRACHA, PN-10, CONFORME ESPECIFICAÇÕES TÉCNICAS.
557 | 556 | DN80
559 | 559 | REGISTRO COM BOLSAS PARA TUBOS EM PVC, CABEÇOTE E CUNHA DE BORRACHA, PN-10, CONFORME ESPECIFICAÇÕES TÉCNICAS.
560 | 559 | DN 50
561 | 559 | DN 75
565 | 565 | REGISTRO COM FLANGE, CABEÇOTE E CUNHA DE BORRACHA, PN-10, CONFORME ESPECIFICAÇÕES TÉCNICAS.
567 | 565 | DN 150
568 | 568 | REGISTRO DE GAVETA SÉRIE 150 EM BRONZE, CONFORME ESPECIFICAÇÕES TÉCNICAS.
568 | 691 | REGISTRO DE GAVETA SÉRIE 150 EM BRONZE, CONFORME ESPECIFICAÇÕES TÉCNICAS.
569 | 568 | DN 2"
570 | 568 | DN 3/4”
570 | 691 | DN 3/4”
573 | 568 | DN 32
573 | 568 | DN 32
578 | 578 | REGISTRO COM BOLSAS, PARA TUBOS EM PVC, VOLANTE E CUNHA DE BORRACHA, PN-10, CONFORME ESPECIFICAÇÕES TÉCNICAS.
579 | 578 | DN 50
579 | 578 | DN 50
579 | 578 | DN 50
579 | 578 | DN 50
581 | 578 | DN 100
581 | 578 | DN 100
582 | 578 | DN 150
608 | 608 | REGISTRO COM FLANGE, VOLANTE E CUNHA DE BORRACHA, PN-10, CONFORME ESPECIFICAÇÕES TÉCNICAS.
609 | 608 | DN 100
610 | 608 | DN 150
611 | 608 | DN 200
612 | 612 | ARRUELAS PARA FLANGES, EM BORRACHA(PN10)
613 | 612 | DN 50
614 | 612 | DN 80
615 | 612 | DN 100
616 | 612 | DN 150
617 | 612 | DN 200
618 | 612 | DN 250
624 | 624 | PARAFUSOS PARA FLANGES (PN 25)
625 | 624 | DN 200 (24 X 100)
626 | 624 | DN 100 (20 x 90)
629 | 629 | PARAFUSOS PARA FLANGES(PN 10)
630 | 629 | DN 50 (16 x 80)
631 | 629 | DN 80 (16 x 80)
632 | 629 | DN 100 (16 x 80)
633 | 629 | DN 150 (20 x 90)
634 | 629 | DN 200 (20 x 90)
636 | 629 | DN 250 (20 x 90)
650 | 650 | VÁLVULA REDUTORA DE PRESSÃO COM ROSCA, PN-10, CONFORME ESPECIFICAÇÕES TÉCNICAS.
654 | 650 | PN25, DN100
673 | 673 | VÁLVULA DE CONTROLE DE NIVEL, VAZÃO E PRESSÃO, PN-10, CONFORME ESPECIFICAÇÕES TÉCNICAS.
674 | 673 | DN 50
675 | 673 | DN 75
680 | 680 | HIDROMETRO CONFORME ESPECIFICAÇÕES TÉCNICAS
682 | 680 | MULTIJATO, DN 1"
683 | 680 | MULTIJATO, DN125
684 | 684 | VÁLVULA DE RETENÇÃO DE FECHAMENTO RAPIDO ENTRE FLANGES,PN10
685 | 684 | DN200
686 | 684 | PN25, DN200
687 | 687 | VENTOSA DE DUPLA FUNÇAO COM ROSCA, CONFORME ESPECIFICAÇÕES TÉCNICAS
688 | 687 | DN 3/4"
689 | 687 | DN 2"
691 | 691 | VENTOSA SIMPLES BRONZE, CONFORME ESPECIFICAÇÃO TÉCNICAS
692 | 691 | DN 3/4"
694 | 694 | MANGOTE, CONFORME ESPECIFICAÇÕES TÉCNICAS
698 | 694 | DN 150
701 | 701 | VENTOSA SIMPLES BRONZE, CONFORME ESPECIFICAÇÃO TÉCNICAS
702 | 701 | DN 1/2"
707 | 454 | TUBO COM FLANGE, PN - 10, DN 150, L = 0,67 m
715 | 715 | CONEXÕES EM FERRO GALVANIZADO, PN-10, CONFORME ISO 7-1 NBR NM 6943
716 | 715 | NIPLE DUPLO , DN 2"
718 | 715 | NIPLE DUPLO, DN 1/2"
719 | 715 | NIPLE DUPLO , DN 3/4 '
721 | 715 | NIPLE DUPLO , DN 1"
722 | 722 | VÁLVULA DE RETENÇÃO DE FECHAMENTO RAPIDO ENTRE FLANGES,PN10 CONFORME ESPECIFICAÇÕES
726 | 722 | DN 150
729 | 729 | VÁLVULA DE PÉ COM CRIVO
732 | 729 | DN 200
735 | 735 | VÁLVULAS DE RETENÇÃO ROSQUEAVEL DE BRONZE CONFORME ESPECIFICAÇÕES
736 | 735 | DN 32
743 | 12 | Joelho soldavel 25mm
743 | 740 | Joelho soldavel 25mm
744 | 12 | Adaptador PEAD de compresão 20x3/4"
744 | 740 | Adaptador PEAD de compresão 20x3/4"
745 | 12 | tubo PEAD 20 mm
745 | 740 | tubo PEAD 20 mm
746 | 12 | Registro Especial 3/4" (tipo ref..M2-34 - MAZZONI ) ou similar
746 | 740 | Registro Especial 3/4" (tipo ref..M2-34 - MAZZONI ) ou similar
747 | 12 | Joelho de 90 soldavel com rosca 25mmX3/4
747 | 740 | Joelho de 90 soldavel com rosca 25mmX3/4
748 | 12 | Luva SR 25mm X 3/4"
748 | 740 | Luva SR 25mm X 3/4"
749 | 12 | Joelho soldavel 25mm
750 | 12 | Conexão do Hidrometro (capsulano)
750 | 740 | Conexão do Hidrometro (capsulano)
751 | 12 | Hidrometro 3/4"x3m3
751 | 740 | Hidrometro 3/4"x3m3
752 | 12 | nipe roscavel 3/4' - galvanizado
752 | 740 | nipe roscavel 3/4' - galvanizado
753 | 12 | tubo soldavel 25 mm
753 | 740 | tubo soldavel 25 mm
754 | 12 | Adaptador soldavel com bolsa e rosca 25 mmx3/4"
761 | 761 | TUBOS EM FERRO DEFº Fº, CONFORME NBR 7665
762 | 761 | TUBO COM PONTA E BOLSA, JE, DN 150
768 | 629 | VENTILAÇÃO
768 | 768 | VENTILAÇÃO
769 | 629 | TUBO DN 75 L = 0,80
769 | 768 | TUBO DN 75 L = 0,80
769 | 769 | VENTILAÇÃO
770 | 629 | COTOVELO DN 75
770 | 768 | COTOVELO DN 75
771 | 629 | NIPE DUPLO DN, 75
771 | 768 | NIPE DUPLO DN, 75
772 | 629 | DISCO DE TELA MILIMETRADO DN 75
772 | 768 | DISCO DE TELA MILIMETRADO DN 75
774 | 629 | TUBO DN 50, L = 0,80
774 | 768 | TUBO DN 50, L = 0,80
774 | 769 | TUBO DN 50, L = 0,80
775 | 629 | COTOVELO DN 50
775 | 768 | COTOVELO DN 50
775 | 769 | COTOVELO DN 50
776 | 629 | NIPE DUPLO DN, 50
776 | 768 | NIPE DUPLO DN, 50
776 | 769 | NIPE DUPLO DN, 50
777 | 629 | DISCO DE TELA MILIMETRADO DN 50
777 | 768 | DISCO DE TELA MILIMETRADO DN 50
777 | 769 | DISCO DE TELA MILIMETRADO DN 50
790 | 454 | TUBO COM FLANGE E PONTA, DN150, L = 0,60
792 | 454 | TUBO COM FLANGES, DN200, L = 1,00 m
802 | 454 | TUBO COM FLANGE E PONTA, DN100, L = 2,15 m
803 | 454 | TUBO COM FLANGES, DN150, L = 3,45
809 | 60 | CURVA 45º COM FLANGE, DN150
849 | 849 | REGISTRO COM FLANGE, VOLANTE E CUNHA DE BORRACHA, PN-10, CONFORME ESPECIFICAÇÕES TÉCNICAS.
850 | 849 | DN300
851 | 849 | DN50
853 | 2 | REGISTRO COM FLANGE, VOLANTE E CUNHA DE BORRACHA, PN-25, CONFORME ESPECIFICAÇÕES TÉCNICAS.
853 | 1300 | REGISTRO COM FLANGE, VOLANTE E CUNHA DE BORRACHA, PN-25, CONFORME ESPECIFICAÇÕES TÉCNICAS.
854 | 2 | DN100
855 | 1300 | DN200
870 | 870 | REGISTRO DE GAVETA SÉRIE 150 EM BRONZE, CONFORME ESPECIFICAÇÕES TÉCNICAS.
871 | 870 | PN16, DN3/4"
872 | 870 | DN1/2"
873 | 568 | DN 1"
886 | 886 | HIDROMETRO CONFORME ESPECIFICAÇÕES TÉCNICAS
887 | 886 | DN32
888 | 886 | MULTIJATO, DN80
898 | 898 | REGISTRO COM FLANGE, CABEÇOTE E CUNHA DE BORRACHA, PN-10, CONFORME ESPECIFICAÇÕES TÉCNICAS.
899 | 898 | DN100
902 | 902 | REGISTRO COM FLANGE, CABEÇOTE E CUNHA DE BORRACHA, PN-16, CONFORME ESPECIFICAÇÕES TÉCNICAS.
903 | 902 | DN80
927 | 60 | TOCO COM FLANGES, DN250, L = 0,25 m
928 | 60 | JUNTA DE DESMONTAGEM TRAVADA AXIALMENTE COM TIRANTES, DN 100
930 | 60 | ADAPTADOR COM PONTA PEAD X FERRO FUNDIDO, DN200
931 | 60 | EXTREMIDADE FLANGE, PONTA E ABA DE VEDAÇÃO, DN250
935 | 60 | TÊ COM FLANGES, DN 250
936 | 60 | REDUÇÃO COM FLANGE, DN200 X DN100
937 | 60 | ADAPTADOR COM PONTA PEAD X FERRO FUNDIDO, DN250
942 | 60 | REDUÇÃO COM FLANGE, DN250 X DN200
943 | 60 | FLANGE AVULSO, DN80
943 | 454 | FLANGE AVULSO, DN80
944 | 60 | FLANGE AVULSO, DN50
949 | 60 | REDUÇÃO COM FLANGE, DN250 X DN125, L = 0,30 m
956 | 650 | TUBOS EM FERRO FUNDIDO DÚCTIL COM FLANGES PN-25, CONFORME NBR 7560
957 | 2 | TUBO COM FLANGE, DN100, L = 1,10 m
957 | 650 | TUBO COM FLANGE, DN100, L = 1,10 m
965 | 2 | COLAR DE TOMADA, DN200 X DN1/2"
972 | 972 | VENTOSA DE DUPLA FUNÇAO PN-16, CONFORME ESPECIFICAÇÕES TÉCNICAS
973 | 972 | DN3/4"
974 | 972 | DN2"
975 | 972 | DN50
977 | 977 | VENTOSA DE DUPLA FUNÇAO PN-20, CONFORME ESPECIFICAÇÕES TÉCNICAS
978 | 977 | DN2"
979 | 977 | DN3/4"
1006 | 454 | TUBO COM FLANGES, DN200, L = 0,87 m
1007 | 60 | TUBO COM FLANGES, DN300, L = 0,30 m
1031 | 1031 | REGISTRO COM FLANGE, VOLANTE E CUNHA DE BORRACHA, PN-16, CONFORME ESPECIFICAÇÕES TÉCNICAS.
1033 | 1031 | DN 100
1036 | 280 | EXTREMIDADE FLANGE E PONTA COM ABA DE VEDAÇÃO, PN16, DN50
1042 | 280 | REDUÇÃO COM FLANGES, PN10, DN RECALQUE X DN200, L = 0,30 m
1043 | 280 | REDUÇÃO EXCÊNTRICA COM FLANGES, PN 10, DN200 X DN SUCÇÃO, L = 0,30 m
1044 | 280 | REDUÇÃO COM FLANGES, PN20, DN200 X DN100, L = 0,30 m
1045 | 280 | REDUÇÃO COM FLANGES, PN25, DN RECALQUE X DN200, L = 0,30 m
1070 | 1070 | CONEXÕES E TUBOS EM FERRO GALVANIZADO, CLASSE 150, CONFORME NBR 6925
1070 | 1070 | CONEXÕES E TUBOS EM FERRO GALVANIZADO, CLASSE 150, CONFORME NBR 6925
1083 | 1070 | NIPLE DUPLO, DN 3/4”
1118 | 436 | TUBO COM FLANGES, DN50, L = 4,60 m
1121 | 534 | PN14, DN100
1124 | 534 | PN16, DN75
1125 | 534 | PN20, DN75
1130 | 568 | PN16, DN50
1168 | 178 | ADAPTADOR COM PONTA, PEAD X FERRO FUNDIDO, DN50
1172 | 178 | TÊ DE REDUÇÃO, PN16, DN100 X DN50
1178 | 178 | CURVA 45°, PN16, DN75
1188 | 1070 | NIPLE DUPLO, DN2"
1189 | 1070 | NIPLE DUPLO, PN14, DN50
1213 | 1213 | REGISTRO COM FLANGE, CABEÇOTE E CUNHA METÁLICA, PN-25, CONFORME ESPECIFICAÇÕES TÉCNICAS.
1214 | 1213 | DN80
1220 | 178 | ADAPTADOR COM PONTA, PEAD x FERRO FUNDIDO, PN25, DN75
1221 | 178 | TÊ, PN14, DN200 X DN75
1222 | 178 | TÊ, PN20, DN200 X DN75
1223 | 178 | ADAPTADOR COM PONTA, PEAD x FERRO FUNDIDO, PN14, DN75
1224 | 178 | ADAPTADOR COM PONTA, PEAD x FERRO FUNDIDO, DN 200
1225 | 178 | COLAR DE TOMADA, PN20, DN200 X DN3/4"
1226 | 178 | COLAR DE TOMADA, PN10, DN200 X DN3/4"
1227 | 178 | ADAPTADOR COM PONTA, PEAD X FERRO FUNDIDO, PN20, DN200
1228 | 178 | COLAR DE TOMADA, PN16, DN200 X DN3/4"
1229 | 178 | CURVA 90°, PN10, DN200
1250 | 1250 | CONEXÕES EM FERRO FUNDIDO DÚCTIL, COM BOLSAS, CONFORME NBR 7675, JUNTA ELÁSTICA CONFORME A NBR 7674 FORNECIDAS COM ANÉIS DE BORRACHA E LUBRIFICANTE PARA MONTAGEM.
1252 | 2 | JUNTA GIBAULT, DN 150
1253 | 2 | EXTREMIDADE FLANGE E PONTA, DN 150
1254 | 2 | CURVA 11° COM PONTA E BOLSAS, DN150
1257 | 2 | CURVA 45° COM BOLSAS, DN200
1258 | 2 | CURVA 11° COM BOLSAS, DN150
1259 | 2 | CURVA 90°COM BOLSAS, JGS, DN250
1260 | 1250 | EXTREMIDADE FLANGE E PONTA, DN 200
1261 | 2 | EXTREMIDADE FLANGE E PONTA COM ABA DE VEDAÇÃO, PN25, DN100
1263 | 2 | LUVA DE CORRER, JE, DN200
1264 | 2 | EXTREMIDADE FLANGE E PONTA COM ABA DE VEDAÇÃO, PN25, DN200
1265 | 2 | TÊ COM BOLSA E FLANGE, JGS, DN200 X DN100
1267 | 2 | TÊ DE REDUÇÃO COM DERIVAÇÃO PARA PVC, DN 200 X DN 50
1268 | 2 | LUVA COM BOLSAS, DN50
1269 | 2 | TÊ COM BOLSAS, PN16, DN200 X DN150
1273 | 163 | EXTREMIDADE FLANGE E PONTA, COM ABA DE VEDAÇÃO, DN150
1275 | 163 | REDUÇÃO COM FLANGES, DN150 X DN100
1284 | 454 | TUBO COM FLANGE E PONTA, DN150, L = 3,95 m
1285 | 454 | TUBO COM FLANGES, DN150, L = 0,50 m
1286 | 454 | TUBO COM FLANGES, DN150, L = 2,30 m
1294 | 228 | COLAR DE TOMADA, DN50, DN1"
1295 | 228 | REDUÇÃO COM BOLSAS, DN 100 x DN 50
1296 | 228 | TÊ COM BOLSAS, DN 150
1297 | 228 | COLAR DE TOMADA, DN100 X DN3/4"
1300 | 1300 | CONEXÕES EM FERRO GALVANIZADO, CONFORME NBR 6943 E NM-ISO 7-1
1304 | 399 | BUJÃO, DN3/4"
1304 | 1300 | BUJÃO, DN3/4"
1305 | 399 | LUVA ROSCÁVEL, DN3/4"
1306 | 399 | COTOVELO, DN3/4"
1308 | 399 | TUBO ROSCÁVEL, DN3/4"
1346 | 624 | ARRUELAS PARA FLANGES, EM BORRACHA (PN 25)
1347 | 624 | DN 200
1348 | 624 | DN 100
1353 | 1353 | CONEXÕES E TUBOS EM FERRO GALVANIZADO, CLASSE 300, CONFORME NBR 6925
1354 | 1353 | NIPLE DUPLO, DN 3/4”
1355 | 1353 | NIPLE DUPLO, DN2"
1359 | 178 | CURVA 45°, PN10, DN200
1360 | 178 | CURVA 45°, PN20, DN200
1361 | 178 | COLAR DE TOMADA, DN250 X DN3/4
1362 | 178 | CURVA 90°, PN20, DN200
1363 | 178 | TÊ, PN10, DN200 X DN75
1365 | 454 | TUBO COM FLANGE, DN300, L = 2,67 m
1366 | 454 | TUBO COM FLANGE, DN200, L = 5,20 m
1367 | 454 | TUBO COM FLANGE E PONTA, DN200, L = 2,30 m
1368 | 454 | TUBO COM FLANGE E PONTA, DN250, L = 0,90 m
1369 | 454 | TUBO COM FLANGE, DN200, L = 0,40 m
1370 | 454 | TUBO COM FLANGE E PONTA, DN200, L = 0,90 m
1371 | 454 | TUBO COM FLANGE E PONTA, DN200, L = 1,50 m
1372 | 454 | TUBO COM FLANGE, DN100, L = 5,55 m
1373 | 454 | TUBO COM FLANGE, DN100, L = 0,91 m
1374 | 1374 | REGISTRO DE GAVETA SÉRIE 150 EM BRONZE, CONFORME ESPECIFICAÇÕES TÉCNICAS.
1375 | 568 | PN25, DN3/4"
1376 | 568 | PN16, DN2"
1376 | 1374 | PN16, DN2"
1377 | 568 | PN20, DN2"
1378 | 1374 | PN20, DN3/4"
1382 | 1382 | REGISTRO COM FLANGE E CUNHA DE BORRACHA, CORPO CURTO, CONFORME ESPECIFICAÇÃO TÉCNICAS
1383 | 1382 | DN250
1384 | 1382 | DN200
1385 | 1382 | DN150
1389 | 1389 | TUBOS EM FERRO FUNDIDO DÚCTIL CLASSE K-9, CONFORME NBR 7675
1390 | 1389 | TUBO COM PONTA, DN 100, L = 1,30 m
1391 | 1389 | TUBO COM PONTA, PN25, DN200
1392 | 1389 | TUBO COM PONTA, DN 100, L = 0,95 m
1393 | 1389 | TUBO COM PONTA, DN 100, L = 0,85 m
1395 | 178 | COLAR DE TOMADA, PN10, DN200 X DN2"
1396 | 178 | COLAR DE TOMADA, PN14, DN200 X DN2"
1397 | 178 | COLAR DE TOMADA, PN20, DN200 X DN2"
1398 | 178 | ADAPTADOR COM PONTA, PEAD X F°F°, PN16, DN150
1399 | 178 | CURVA 90°, PN16. DN150
1400 | 2 | CONEXÕES EM FERRO FUNDIDO DÚCTIL, COM FLANGES, CONFORME NBR 7675
1400 | 1300 | CONEXÕES EM FERRO FUNDIDO DÚCTIL, COM FLANGES, CONFORME NBR 7675
1401 | 1300 | TOCO COM FLANGES, PN25, DN200, L = 0,25 m
1402 | 1300 | TUBO COM FLANGES, PN25, DN200, L = 0,90 m
1403 | 1300 | JUNÇÃO COM FLANGE, PN25, DN200
1404 | 60 | JUNTA DE DESMONTAGEM TRAVADA AXIALMENTE COM TIRANTES, PN25, DN200
1404 | 1300 | JUNTA DE DESMONTAGEM TRAVADA AXIALMENTE COM TIRANTES, PN25, DN200
1405 | 1300 | CURVA 90° COM FLANGES, PN25, DN200
1406 | 60 | REDUÇÃO COM FLANGE, PN10, DN80 X DN50
1407 | 60 | REDUÇÃO COM FLANGE, PN10, DN100 X DN50
1409 | 60 | TÊ COM FLANGES, PN10, DN300
1410 | 2 | EXTREMIDADE FLANGE E PONTA COM ABA DE VEDAÇÃO, PN25, DN80
1411 | 60 | REDUÇÃO COM FLANGE, PN10, DN150 X DN80
1412 | 60 | TÊ COM FLANGES, PN10, DN150 X DN50
1413 | 60 | REDUÇÃO COM FLANGE, PN10, DN80 X DN75
1415 | 1415 | TUBO EM PEAD PE 80 CONFORME DIN 8074 E ISO 4427
1416 | 534 | PN10, DN200
1417 | 534 | PN14, DN200
1417 | 1415 | PN14, DN200
1418 | 534 | PN16, DN200
1419 | 534 | PN20, DN200
1420 | 534 | PN20, DN100
1421 | 1421 | VÁLVULAS DE CONTROLE DE NÍVEL, VAZÃO E PRESSÃO CONFORME ESPECIFICAÇÕES
1422 | 1421 | PN16, DN100
1426 | 1426 | CONEXÕES EM PEAD, CONFORME DIN 8074 E ISO 4427
1427 | 1426 | ADAPTADOR COM PONTA, PEAD X F°F°, PN14, DN75
1431 | 1431 | REGISTRO COM FLANGE, CABEÇOTE E CUNHA DE BORRACHA, PN-16, CONFORME ESPECIFICAÇÕES TÉCNICAS.
1432 | 1431 | DN50
1435 | 454 | TUBO COM FLANGES, DN150, L = 3,15 m
1436 | 454 | TUBO COM FLANGES, DN150, L = 3,00 m
1437 | 454 | TUBO COM FLANGES, DN150, L = 1,61 m
1441 | 1441 | REGISTRO COM FLANGE, CABEÇOTE E CUNHA DE BORRACHA, PN-25, CONFORME ESPECIFICAÇÕES TÉCNICAS.
1442 | 1441 | DN50
1445 | 178 | ADAPTADOR COM PONTA, PEAD X F° DÚCTIL, PN14, DN80
1446 | 178 | ADAPTADOR COM PONTA, PEAD x F° DÚCTIL, PN16, DN 50
1447 | 178 | CURVA 90°, PN20, DN100
1448 | 178 | COLAR DE TOMADA, PN20, DN100 X DN3/4"
1449 | 178 | COLAR DE TOMADA, PN16, DN100 X DN3/4"
1450 | 178 | CURVA 45°, PN20, DN100
1451 | 178 | ADAPTADOR COM PONTA, PEAD x F° DÚCTIL, PN20, DN 50
1452 | 178 | TÊ, PN20, DN100 X DN75
1453 | 178 | TÊ, PN20, DN100 X DN50
1454 | 178 | ADAPTADOR COM PONTA, PEAD x F° DÚCTIL, PN16, DN 100
1455 | 178 | ADAPTADOR COM PONTA, PEAD x F° DÚCTIL, PN16, DN 150
1456 | 178 | ADAPTADOR COM PONTA, PEAD x F° DÚCTIL, PN16, DN 200
1457 | 178 | ADAPTADOR COM PONTA, PEAD x F° DÚCTIL, PN16, DN 80
1458 | 178 | COLAR DE TOMADA, PN16, DN200 X DN2"
1459 | 178 | TÊ, PN16, DN200 X DN80
1460 | 178 | TÊ, PN14, DN200 X DN80
1461 | 178 | ADAPTADOR COM PONTA, PEAD x F° DÚCTIL, PN10, DN 100
1462 | 178 | ADAPTADOR COM PONTA, PEAD x F° DÚCTIL, PN10, DN 200
1463 | 178 | ADAPTADOR COM PONTA, PEAD x F° DÚCTIL, PN10, DN 250
1464 | 178 | TÊ, PN10, DN250 X DN75
1465 | 178 | COLAR DE TOMADA, PN10, DN 250 X DN2"
1466 | 178 | CURVA 90°, PN10, DN250
1467 | 178 | CURVA 90°, PN14, DN150
1468 | 178 | ADAPTADOR COM PONTA, PEAD x F° DÚCTIL, PN10, DN 80
1472 | 280 | EXTREMIDADE FLANGE E PONTA COM ABA DE VEDAÇÃO, PN25, DN50
1473 | 280 | EXTREMIDADE FLANGE E PONTA COM ABA DE VEDAÇÃO, PN10, DN50
1474 | 280 | REDUÇÃO COM FLANGE, DN150 X DN125, L = 0,30 m
1478 | 2 | REDUÇÃO COM BOLSAS, JGS, DN200 X DN100
1480 | 2 | EXTREMIDADE FLANGE E PONTA, DN50
1481 | 2 | JUNTA GIBAULT, DN50
1484 | 2 | TÊ COM BOLSAS, PN10, DN250
1487 | 2 | REDUÇAO COM PONTA E BOLSA, JE, DN 100 x DN 80
1488 | 2 | REDUÇAO COM PONTA E BOLSA, JE, DN 150 x DN 80
1491 | 534 | PN10, DN250
1492 | 534 | PN14, DN150
1493 | 534 | PN16, DN150

## Plan1
Extenção de Rede | metros
Adutora Água Bruta | 2428
Adutora de Água Tratada | 0
Rede de Distribuição | 5395
TOTAL | 7823
Vala
| Largura | Altura | Seção (m²)
| 0.6 | 0.8 | 0.48
Volume | 3755.04
Volume Majorado (valas) | 4130.544
Outras escavações | 111.07 | Considerado
TOTAL (m³) | 4241.614 | 4242
Adotado
| Manual | Qualquer cat. | 763.56 | 764
| 848.4 | 3ª categoria | 84.84 | 85
| Mecânica | Qualquer cat. | 3054.24 | 3054 | 3818 | total qualquer categoria
| 3393.6 | 3ª categoria | 339.36 | 339 | 424 | total 3ª categoria
|  |  |  | DMT | 5 | Km

## Plan2
Extenção de Rede | metros
Adutora Água Bruta | 2280
Adutora de Água Tratada | 0
Rede de Distribuição | 6407
TOTAL | 8687
Vala
| Largura | Altura | Seção (m²)
| 0.6 | 0.8 | 0.48
Volume | 4169.76
Volume Majorado (valas) | 4586.736
Outras escavações | 111.57 | Considerado
TOTAL (m³) | 4698.306 | 4698
Adotado
| Manual | Qualquer cat. | 845.64 | 846
| 939.6 | 3ª categoria | 93.96 | 94
| Mecânica | Qualquer cat. | 3382.56 | 3383 | 4229 | total qualquer categoria
| 3758.4 | 3ª categoria | 375.84 | 376 | 470 | total 3ª categoria
|  |  |  | DMT | 5 | Km