## RESUMO GERAL
RESUMO DO SISTEMA DE ESGOTOS SANITÁRIOS
OBRA: SISTEMA DE ESGOTOS SANITÁRIOS
MUNICÍPIO: BOTUPORÃ / BA
ITEM | DISCRIMINAÇÃO | PREÇO
I | SERVIÇOS PRELIMINARES | 686437.12
II | REDE COLETORA | 2867799.48
III | ESTAÇÕES ELEVATÓRIAS E EMISSÁRIOS | 1237300.86
IV | ESTAÇÃO DE TRATAMENTO | 2146610.33
Total |  | 6938147.79

## Serviços Preliminares
PLANILHAS DE QUANTITATIVOS E ORÇAMENTOS | [7 empty] | JUN/08
OBRA: SISTEMA DE ESGOTOS SANITÁRIOS |  | I- SERVIÇOS PRELIMINARES | [5 empty] | Folha 1/1 | BDI OBRAS E SERVIÇOS | 30% | 1.3
MUNICÍPIO: BOTUPORÃ / BA | [8 empty] | BDI MATERIAIS E EQUIP. | 18% | 1.18
ITEM | DISCRIMINAÇÃO | Esp. Técnicas Projeto | Código Preço CODEVASF | UN | QUANT | PREÇO C/ BDI |  | PREÇO MÁX.
[6 empty] | UNITÁRIO | TOTAL | ADMISSÍVEL
1 | SERVIÇOS PRELIMINARES | [7 empty] | de acordo com o fornecido pela CODEVASF
1.1 | MOBILIZAÇÃO DE PESSOAL E EQUIPAMENTO II |  | 0101010101 | un | 1 | 21320 | 21320 | 21320
1.2 | DESMOBILIZAÇÃO DE PESSOAL E EQUIPAMENTO II |  | 0101020101 | un | 1 | 21320 | 21320 | 21320
1.3 | INSTALAÇÃO DO CANTEIRO DE OBRAS II |  | 0102010001 | un | 1 | 49586.76 | 49586.76 | 49586.76
1.4 | ADMINISTRAÇÃO LOCAL / MANUTENÇÃO DO CANTEIRO DE OBRAS II |  | 0103020103 | mês | 14 | 33649.94 | 471099.16 | 471099.16
1.5 | PLACA DE IDENTIFICACAO DA OBRA PADRAO CODEVASF, INCL.FORNEC., TRANSP. E INST. (DP0301-04) |  | 0301100000 | m² | 48 | 166.71 | 8002.08 | 8002.08
1.6 | FORNECIMENTO DE VEÍCULO LEVE (1.4 OU SUPERIOR), COM AR-CONDICIONADO PARA APOIO À FISCALIZAÇÃO, INCLUINDO DESPESAS COM COMBUSTÍVEL, ÓLEOS, MANUTENÇÃO, LICENCIAMENTO, SEGUROS, IMPOSTOS, ETC. |  | 0104010102 | mês | 14 | 3383.48 | 47368.72 | 47368.72
1.7 | VEÍCULO TIPO CAMINHONETE PICK-UP 4X4, COM AR-CONDICIONADO PARA APOIO À FISCALIZAÇÃO, INCLUINDO DESPESAS COM COMBUSTÍVEL, ÓLEOS, MANUTENÇÃO, LICENCIAMENTO, SEGUROS, IMPOSTOS, ETC. |  | 104010101 | mês | 14 | 4838.6 | 67740.4 | 67740.4
[7 empty] | 0 | 0
TOTAL GERAL ( R$ )
[7 empty] | 686437.12 | 686437.12

## RESUMO REDES
RESUMO REDES COLETORAS
OBRA: SISTEMA DE ESGOTOS SANITÁRIOS
MUNICÍPIO: BOTUPORÃ / BA
ITEM | DISCRIMINAÇÃO | PREÇO
II.1 | REDE COLETORA BACIA 1 | 2176353.81
II.2 | REDE COLETORA BACIA 2 | 476031.48
II.3 | REDE COLETORA BACIA 3 | 215414.19
Total |  | 2867799.48

## Bacia 1 Final
PLANILHAS DE QUANTITATIVOS E ORÇAMENTOS | [7 empty] | JUN/08
OBRA: REDE COLETORA |  | II.1 - BACIA 1 | [5 empty] | Folha 1/3 |  | BDI OBRAS E SERVIÇOS |  | 30% | 1.3
MUNICÍPIO: BOTUPORÃ / BA | [9 empty] | BDI MATERIAIS E EQUIP. |  | 18% | 1.18
ITEM | DISCRIMINAÇÃO | Esp. Técnicas Projeto | Código Preço CODEVASF | UN | QUANT | PREÇO C/ BDI |  | PREÇO MÁX.
[6 empty] | UNITÁRIO | TOTAL | ADMISSÍVEL
1 | OBRAS E SERVIÇOS
1.1 | TRÂNSITO E SEGURANÇA | ET-03 |  |  |  | 0 | 0 | 0
1.1.1 | PLACA DE SINALIZACAO E ADVERTENCIA, INCL. FORNEC., TRANSP., INSTAL.E REMOCAO P/OUTRO LOCAL DA OBRA (DP0301) |  | 0301010000 | m² | 1 | 10.65 | 10.65 | 10.65
1.1.2 | LUMINOSO DE BLOQUEIO OU SINALIZADOR C/ SUPORTE ANTI-FURTO C/PROTETOR EM METAL GALVANIZADO, INCL.FORNEC.,TRANSP.,INSTAL.E REMOCAO P/OUTRO LOCAL DA OBRA (DP0301-12) |  | 0301170000 | un | 216 | 8 | 1728 | 1728 |  | trecho de 200 m |  | (200/2)*2+8+8
1.1.3 | TAPUME EM CHAPA DE MADEIRA COMPENSADA P/ ISOLAR O LOCAL DAS OBRAS, INCL. FORNEC., INSTAL. E PINTURA PADRAO EMBASA (DP0302-01) |  | 0302010000 | m² | 200 | 13.57 | 2714 | 2714 |  | 200*1*1
1.1.4 | PASSADICO EM MADEIRA DE LEI, COM CORRIMAO, P/PEDESTRES (DP0304-01) |  | 0304010000 | m² | 200 | 64.73 | 12946 | 12946 |  | estimado | 200*1*1
1.1.5 | PASSADICO METALICO P/ VEICULOS (DP0304-02) |  | 0304040000 | m² | 100 | 84.28 | 8428 | 8428 |  | estimado | 200/2*1*1
1.1.6 | CERCA DE PROTECAO S/ SINALIZACAO LUMINOSA P/ ABERTURA DE VALA C/ MONTANTES E TELA PVC, INCL. FORNEC., TRANP., INSTAL. E REMOCAO P/ OUTRO LOCAL DA OBRA. |  | 0302070000 | m² | 3989 | 4.08 | 16275.12 | 16275.12 |  | reaproveitamento = 10%
1.2 | SERVIÇOS TOPOGRÁFICOS PARA LOCAÇÃO E CADASTRO DE OBRAS | ET-04 |  |  |  | 0 | 0 | 0
1.2.1 | CADASTRO COMPLETO DE REDE COLETORA DE ESGOTOS DE SISTEMA CONVENCIONAL |  | 0401070000 | m | 24933 | 0.74 | 18450.42 | 18450.42
1.2.2 | CADASTRO DE LIGACOES DOMICILIARES (NOVAS) EM REDES DE AGUA/ESGOTO |  | 0401130000 | un | 696 | 3.97 | 2763.12 | 2763.12 | = | item 10.2 | UNIDADE |  |  |  | Sondagem da Rede |  |  |  | 1 categ. Até 1,00 metro |  |  |  | escavação |  |  | escavação
1.2.3 | RELOCACAO DE REDE COLETORA, REDE CONDOMINIAL, INTERCEPTOR OU EMISSARIO, INCLUINDO PLANIALTIMERIA |  | 0409010000 | km | 3 | 833.83 | 2501.49 | 2501.49
[6 empty] | 0 | 0 | 0 |  |  |  | h=1,5m | 19138.69 | [5 empty] | 1 categ. Até 2,00 metro |  |  |  | solo de 1 e 2 categoria |  |  | solo de 2 categoria
1.3 | ESCAVAÇÃO DE VALAS PARA REDES COLETORAS DE ESGOTO SANITÁRIO | ET-06 |  |  |  | 0 | 0 | 0 |  | ESCAVAÇÃO SANCAD |  | h=1,5 e 3,0m | 437.72 |  |  |  | Área de Influência (CAD) | [5 empty] | 16459.85 |  |  | 3116.56
1.3.1 | ESCAV. MANUAL DE VALAS - ESGOTO - EM SOLO DE 1a CAT. EXECUTADA C/ PROFUND. ATE 1,50m |  | 0502010000 | m³ | 2204 | 18.38 | 40509.52 | 40509.52 |  | 2203.64 |  | *considerado 15% MANUAL solo de 1 cat |  |  |  |  | 239185 | m² | 15.92% | 1 cat e 2 cat | (0 - 1m) | 1 cat | 13716.54 |  |  |  | considerando uma escavação de 1,2m de profundidade
1.3.2 | ESCAV. MECANIZ. DE VALAS - ESGOTO - EM SOLO DE 1a CAT. EXECUTADA ENTRE AS PROFUND. DE 0 A 2,00m |  | 0502370000 | m³ | 11753 | 3.41 | 40077.73 | 40077.73 |  | 11752.75 |  | *considerado 80% MECÂNICA solo de 1 cat |  |  |  |  | Àrea total |  | 84.08% | 2 cat e 3 cat | (1 - 2m) | 2 cat | 2743.31 | (0 - 0,95m) | 2 cat | 2467.28 | profundidade média esc. A trado = | 0.95 | metros
1.3.3 | ESCAV. MECANIZ. DE VALAS - ESGOTO - EM SOLO DE 1A. CAT. EXECUTADA ENTRE AS PROFUND. DE 2,01 A 4,00M |  | 0502400000 | m³ | 735 | 4 | 2940 | 2940 |  | 734.55 |  | *considerado 5% MECÂNICA solo de 1 cat
1.3.4 | ESCAV. MECANIZ. DE VALAS - ESGOTO - EM SOLO DE 2a CAT. EXECUTADA ENTRE AS PROFUND. DE 0 A 2,00m |  | 0502490000 | m³ | 6339 | 5.8 | 36766.2 | 36766.2 |  | 6338.58 |  | solo de 2 cat (95%) |  |  |  |  | 1502494 | m² | [5 empty] | (> 0,95m) | 3 cat | 714.21
1.3.5 | ESCAV. MECANIZ. DE VALAS - ESGOTO - EM SOLO DE 2A. CAT. EXECUTADA ENTRE AS PROFUND. DE 2,01 A 4,00M |  | 0502520000 | m³ | 334 | 6.8 | 2271.2 | 2271.2 |  | 333.61 |  | solo de 2 cat (5%)
1.3.6 | ESCAV. DE VALA - ESGOTO - EM ROCHA SA, EXECUTADA ENTRE AS PROFUND. DE 0 A 2,00 M, C/ USO DE EXPLOSIVO, INCL. PROTECAO |  | 0502730000 | m³ | 429 | 95.59 | 41008.11 | 41008.11 |  | 428.53 |  | solo 3 cat (60%)
1.3.7 | ESCAV. DE VALA - ESGOTO - EM ROCHA SA, EXECUTADA ENTRE AS PROFUND. DE 2 A 4,00 m, C/ USO DE EXPLOSIVO, INCL. PROTECAO |  | 0502760000 | m³ | 286 | 104.31 | 29832.66 | 29832.66 |  | 285.68 |  | solo de 3 cat (40%) | [11 empty] | mais 10% talude
[10 empty] | ** mais ramais prediais |  | escavação 1cat |  | 974.4
1.4 | ATERRO DE VALAS, POÇOS, CAVAS DE FUNDAÇÃO, ENVELOPAMENTO E BERÇO PARA TUBULAÇÕES EM VALAS | ET-08 | [9 empty] | escavação 2cat |  | 1461.6 | aterro total | 2165.07
1.4.1 | EXEC. DE ATERRO EM VALAS/POCOS/CAVAS DE FUNDACAO C/ SOLO PROVENIENTE DAS ESCAVACOES, INCL. LANCAM., ESPALHAM., COMPACT. C/ PLACA VIBRAT., SOQUETE PNEUMATICO OU SOQUETE MANUAL |  | 0504010000 | m³ | 1949 | 6.03 | 11752.47 | 11752.47 | 13109.32 |  |  |  | 1948.8
1.4.2 | EXEC. DE ATERRO EM VALAS/POCOS/CAVAS DE FUNDACAO, C/ FORNEC. DE SOLO, INCL. LANCAM., ESPALHAM., COMPACT. C/PLACA VIBRATORIA, SOQUETE PNEUMATICO OU SOQUETE MANUAL |  | 0504070000 | m³ | 5826 | 27.52 | 160331.52 | 160331.52 | 5826.43 |  |  |  | 216.27
1.4.3 | EXEC. DE ENVOLTORIA OU BERCO DE AREIA EM VALAS, INCL. LANCAM., ESPALHAM. E COMPACT. C/PLACA VIBRATORIA, SOQUETE PNEUMATICO OU SOQUETE MANUAL , C/ FORNEC. DO MAT. |  | 0505010000 | m³ | 2608 | 32.57 | 84942.56 | 84942.56 | 2608.51 |  |  |  | 243.6
1.5 | TERRAPLENAGEM | ET-09 |  |  |  | 0 | 0 | 0
1.5.1 | EXPLORACAO DE JAZIDA DE SOLO |  | 0506010000 | m³ | 5826 | 2.74 | 15963.24 | 15963.24
1.5.2 | EXPLORACAO DE JAZIDA DE AREIA EM DEPOSITOS SECOS |  | 0506040000 | m³ | 2608 | 2.55 | 6650.4 | 6650.4
1.6 | CARGA, DESCARGA E ESPALHAMENTO DE MATERIAIS | ET-10
1.6.1 | CARGA E DESCARGA DE SOLO |  | 0601040000 | m³ | 6991 | 1.73 | 12094.43 | 12094.43 | 6991.2 | 20% de empolamento
1.6.2 | CARGA E DESCARGA DE SOLO (BOTA-FORA) |  | 0601040000 | m³ | 16887 | 1.73 | 29214.51 | 29214.51 | 16886.93 | 20% de empolamento |  |  | 487.2
1.6.3 | CARGA E DESCARGA DE ROCHA (BOTA FORA) |  | 0601010000 | m³ | 857 | 1.91 | 1636.87 | 1636.87 | 858 | bota fora rocha com 20% empolamento
1.6.4 | CARGA E TRANSP. MANUAL HORIZONTAL EM CARRO DE MAO, DE MATERIAIS A GRANEL, P/ DISTANCIAS ATE 30M |  | 0601100000 | m³ | 35 | 8.58 | 300.3 | 300.3 |  | estimado
1.6.5 | CARGA E TRANSP. MANUAL HORIZONTAL EM CARRO DE MAO, DE MATERIAIS A GRANEL, P/ DISTANCIAS DE 30M A 60M |  | 0601130000 | m³ | 20 | 14.87 | 297.4 | 297.4 |  | estimado
OBRA: REDE COLETORA |  | II.1 - BACIA 1 | [5 empty] | Folha 2/3
MUNICÍPIO: BOTUPORÃ / BA
ITEM | DISCRIMINAÇÃO | Esp. Técnicas Projeto | Código Preço CODEVASF | UN | QUANT | PREÇO C/ BDI |  | PREÇO MÁX.
[6 empty] | UNITÁRIO | TOTAL | ADMISSÍVEL
1.6.6 | CARGA E TRANSP. MANUAL HORIZONTAL EM CARRO DE MAO, DE MATERIAIS A GRANEL, P/ DISTANCIAS DE 60M A 100M |  | 0601160000 | m³ | 10 | 17.73 | 177.3 | 177.3 |  | estimado
1.6.7 | MOMENTO EXCEDENTE DE TRANSPORTE MANUAL DE MATERIAIS A GRANEL (EXCEDENTE A 100M) |  | 0601200000 | m³/m | 5 | 3.33 | 16.65 | 16.65 |  | estimado
1.6.8 | ESPALHAMENTO MECANICO DE ROCHA EM BOTA-FORA |  | 0601220000 | m³ | 857 | 1.57 | 1345.49 | 1345.49
1.6.9 | ESPALHAMENTO MECANICO DE SOLO EM BOTA-FORA |  | 0601250000 | m³ | 6991 | 0.98 | 6851.18 | 6851.18
1.6.10 | MOMENTO DE TRANSPORTE DE SOLO, EM CAMINHAO BASCULANTE (2 km) |  | 0602040000 | m³xkm | 13982 | 0.56 | 7829.92 | 7829.92 | 13982.4
1.6.11 | MOMENTO DE TRANSPORTE DE SOLO, EM CAMINHAO BASCULANTE (BOTA-FORA) (2 km) |  | 0602040000 | m³xkm | 33774 | 0.56 | 18913.44 | 18913.44 | 33773.86
1.6.12 | MOMENTO DE TRANSPORTE DE ROCHA, EM CAMINHAO BASCULANTE (2km) |  | 0602010000 | m³xkm | 1714 | 0.75 | 1285.5 | 1285.5
1.7 | ESCORAMENTO DESCONTÍNUO | ET-12 |  |  |  |  | 0 | 0
1.7.1 | ESCORAMENTO DESCONTINUO EM MADEIRA C/ PONTALETEAMENTO, EXECUTADO C/ PROFUND. ATE 1,50m |  | 0701010000 | m² | 2950 | 5.19 | 15310.5 | 15310.5 | 2949.53 |  | *considerado 60% de 60% do total |  |  | solo 3 cat
1.8 | ESCORAMENTO CONTÍNUO | ET-13 |  |  |  |  | 0 | 0
1.8.1 | ESCORAMENTO CONTINUO EM MADEIRA (TIPO CANCOEIRA), EXECUTADO NAS PROFUND.ATE 3,00 m, EM SOLO S/ PRESENCA DE AGUA |  | 0702010000 | m² | 1966 | 34.96 | 68731.36 | 68731.36 | 1966.36 |  | *considerado 60% de 40% do total |  |  | solo 3 cat
1.8.2 | ESCORAMENTO CONTINUO C/ ESTACAS METALICAS, EXECUTADO NAS PROFUND.ATE 3,00 M |  | 0702220000 | m² | 20 | 38.23 | 764.6 | 764.6 |  | estimado
1.8.3 | ESCORAMENTO CONTINUO C/ ESTACAS METALICAS, EXECUTADO NAS PROFUND. ACIMA DE 3,00 M |  | 0702250000 | m² | 10 | 58.63 | 586.3 | 586.3 |  | estimado
[6 empty] | 0 | 0 | 0
1.9 | ESGOTAMENTO COM BOMBAS | ET-14 |  |  |  | 0 | 0 | 0
1.9.1 | ESGOTAMENTO C/ CONJUNTO MOTO-BOMBA DE SUPERFICIE E SUBMERSA |  | 0801010000 | h | 2000 | 12.23 | 24460 | 24460 |  | estimado em função do comprimento de rede |  |  | 9*22*10
1.9.2 | CUSTO ADICIONAL POR M3 ESCAVADO, P/ ESGOTAMENTO DE VALA |  | 0801040000 | m³ | 100 | 2.44 | 244 | 244 |  | estimado
1.9.3 | REBAIXAMENTO DE LENCOL FREATICO C/ PONTEIRAS FILTRANTES EM VALAS, ESTAGIO SIMPLES, CRAVACAO DE PONTEIRA C/ JATEAMENTO DE AGUA |  | 0802010000 | m | 15 | 50.51 | 757.65 | 757.65 |  | estimado
1.10 | POÇOS DE VISITA PARA ESGOTO SANITÁRIO | ET-20
1.10.1 | PV EM ANEL DE CONCRETO PRE-MOLDADO DN=0,60m, EM PROFUND. ATE 1,20m, C/ FORNEC. MAT., S/ FORNEC. E ASSENT.DE TAMPAO (PV TIPO I) DP1001-01 |  | 1001010000 | un | 343 | 232.62 | 79788.66 | 79788.66
1.10.2 | PV EM ANEL DE CONCRETO PRE-MOLDADO DN=0,80m, C/ LAJE DE RED., EM PROFUND. ATE 1,80m, C/ FORNEC. DO MAT., S/ FORNEC. E ASSENT. DE TAMPAO (PV TIPO II) DP1001-02 |  | 1001040000 | un | 32 | 557.51 | 17840.32 | 17840.32
1.10.3 | PV EM CONCRETO ARMADO ""IN LOCO"", SECAO INTERNA 1,10 X 1,10m, EM PROFUND. ATE 2,50m, C/ FORNEC. MAT., S/ FORNEC. E ASSENT. DE TAMPAO (PV TIPO VI) DP1001-06 |  | 1001160000 | un | 12 | 2270.71 | 27248.52 | 27248.52
1.10.4 | PV EM CONCRETO ARMADO ""IN LOCO"", SECAO INTERNA 1,10X1,10m, C/CHAMINE E LAJE DE RED., ENTRE PROFUND.DE 2,51 E 4,50m, C/ FORN. MAT., S/ FORNEC/ASSENT. TAMPAO (PV TIPO VII) DP1001-07 |  | 1001190000 | un | 5 | 2777.03 | 13885.15 | 13885.15
1.11 | CAIXAS DE PASSAGEM PARA ESGOTO SANITÁRIO | ET-21
1.11.1 | CAIXA DE PASSAGEM/RECEPCAO EM ALVEN. DE TIJOLO MACICO, TAMPA EM CONCRETO ARMADO, SECAO INTERNA 0,60 X 0,60m, h<=1,30 m (CP TIPO I/CR TIPO I) DP1003-01/02 |  | 1003010000 | un | 696 | 449.72 | 313005.12 | 313005.12 |  | Considerada 1 por ligação predial |  |  | igual item 10.2
1.12 | ASSENTAMENTO DE TUBULAÇÕES DE REDE COLETORA DE ESGOTO SANITÁRIO - PVC RÍGIDO PB COM JUNTA ELÁSTICA | ET-26 |  |  |  | 0 | 0 | 0
1.12.1 | ASSENT. DE TUBOS EM PVC RIG. PB JE- ESGOTO - DN 100 mm |  | 1204030000 | m | 3480 | 1.2 | 4176 | 4176
1.12.2 | ASSENT. DE TUBOS EM PVC RIG. PB JE- ESGOTO - DN 150 mm |  | 1204070000 | m | 24917 | 1.37 | 34136.29 | 34136.29 |  | SANCAD
1.12.3 | ASSENT. DE TUBOS EM PVC RIG. PB JE- ESGOTO - DN 200 mm |  | 1204100000 | m | 16 | 1.52 | 24.32 | 24.32 |  | SANCAD
1.13 | TRANSPORTE DE TUBOS, PEÇAS E CONEXÕES | ET-27 |  |  |  | 0 | 0 | 0
1.13.1 | CARGA E DESCARGA DE TUBOS PVC RIG. / RPVC, DN 100 |  | 1301010000 | m | 3480 | 0.09 | 313.2 | 313.2
1.13.2 | CARGA E DESCARGA DE TUBOS PVC RIG. / RPVC, DN 150 |  | 1301010000 | m | 24917 | 0.09 | 2242.53 | 2242.53
1.13.3 | CARGA E DESCARGA DE TUBOS PVC RIG. / RPVC, DN 200 |  | 1301010000 | m | 16 | 0.09 | 1.44 | 1.44
1.13.4 | MOMENTO DE TRANSPORTE P/TUBOS, PEÇAS E CONEXOES DE PVC RIG./RPVC C/DN ATE 350mm (4 km) |  | 1304010000 | mxkm | 113652 | 0.01 | 1136.52 | 1136.52
1.14 | LEVANTAMENTO E DEMOLIÇÃO DE PAVIMENTO EM ABERTURA DE VALAS | ET-28 |  |  |  | 0 | 0 | 0
1.14.1 | LEVANTAMENTO DE PARALELEPIPEDO OU PEDRA IRREGULAR |  | 1401040000 | m² | 14095 | 4.34 | 61172.3 | 61172.3 | 14095.44 |  | *considerado 80% do total paralelepípedo
[9 empty] | 3523.86 |  | *considerado 20% do total sem revestimento
1.15 | RECOMPOSIÇÃO DE PAVIMENTOS PARA FECHAMENTO DE VALAS | ET-29 |  |  |  | 0 | 0 | 0
1.15.1 | RECOMPOSIÇAO DE PAVIM. C/ PARALELO OU PEDRA C/ APROVEITAMENTO DE 100% DO MATERIAL LEVANTADO |  | 1402010000 | m² | 14095 | 16.21 | 228479.95 | 228479.95
OBRA: REDE COLETORA |  | II.1 - BACIA 1 | [5 empty] | Folha 3/3
MUNICÍPIO: BOTUPORÃ / BA
ITEM | DISCRIMINAÇÃO | Esp. Técnicas Projeto | Código Preço CODEVASF | UN | QUANT | PREÇO C/ BDI |  | PREÇO MÁX.
[6 empty] | UNITÁRIO | TOTAL | ADMISSÍVEL
1.16 | LIGAÇÕES PREDIAIS DE ESGOTO | ET-47 |  |  |  | 0 | 0 | 0
1.16.1 | EXECUÇAO DE RAMAL PREDIAL P/ESGOTO, EM PAV. C/ PARALELEPIPEDO/PEDRA IRREGULAR, DN 100mm, S/ FORNEC. DO MAT. HIDRAULICO. |  | 2101070000 | m | 3480 | 43.28 | 150614.4 | 150614.4 |  | (x5)
TOTAL DO ITEM 1 - OBRAS E SERVIÇOS ( R$ ) | [6 empty] | 1663744.53 | 1663744.53
2 | MATERIAIS E EQUIPAMENTOS
2.1 | LIGAÇÕES PREDIAIS DE ESGOTO
2.1.1 | SELIM 90o ELASTICO ES PVC JE DN 150 X 100 |  | M020919013 | un | 696 | 18.86 | 13126.56 | 13126.56 | 696 | sai da tabela IBGE n de domicilios por bacia
2.1.2 | CURVA 45o ES PVC PB JE DN 100 |  | M020910001 | un | 696 | 18.7 | 13015.2 | 13015.2
2.2 | FORNECIMENTO DE MATERIAIS E EQUIPAMENTOS |  |  |  |  | 0 | 0 | 0
2.2.1 | TUBO ESGOTO PVC PB JE P/ ESG. DN 100 |  | M020400001 | m | 3480 | 9.06 | 31528.8 | 31528.8
2.2.2 | TUBO ESGOTO PVC PB JE P/ ESG. DN 150 |  | M020400009 | m | 24917 | 18.24 | 454486.08 | 454486.08
2.2.3 | TUBO ESGOTO PVC PB JE P/ ESG. DN 200 |  | M020400013 | m | 16 | 28.29 | 452.64 | 452.64
TOTAL DO ITEM 2 - MATERIAIS E EQUIPAMENTOS ( R$ ) | [6 empty] | 512609.28 | 512609.28
TOTAL GERAL ( R$ )
[7 empty] | 2176353.81 | 2176353.81

## Bacia 2 Final
PLANILHAS DE QUANTITATIVOS E ORÇAMENTOS | [7 empty] | JUN/08
OBRA: REDE COLETORA |  | II.2 - BACIA 2 | [5 empty] | Folha 1/3 |  | BDI OBRAS E SERVIÇOS |  | 30% | 1.3
MUNICÍPIO: BOTUPORÃ / BA | [9 empty] | BDI MATERIAIS E EQUIP. |  | 18% | 1.18
ITEM | DISCRIMINAÇÃO | Esp. Técnicas Projeto | Código Preço CODEVASF | UN | QUANT | PREÇO C/ BDI |  | PREÇO MÁX.
[6 empty] | UNITÁRIO | TOTAL | ADMISSÍVEL
1 | OBRAS E SERVIÇOS
0
1.1 | TRÂNSITO E SEGURANÇA | ET-03 |  |  |  | 0 | 0 | 0
1.1.1 | PLACA DE SINALIZACAO E ADVERTENCIA, INCL. FORNEC., TRANSP., INSTAL.E REMOCAO P/OUTRO LOCAL DA OBRA (DP0301) |  | 0301010000 | m² | 1 | 10.65 | 10.65 | 10.65
1.1.2 | LUMINOSO DE BLOQUEIO OU SINALIZADOR C/ SUPORTE ANTI-FURTO C/PROTETOR EM METAL GALVANIZADO, INCL.FORNEC.,TRANSP.,INSTAL.E REMOCAO P/OUTRO LOCAL DA OBRA (DP0301-12) |  | 0301170000 | un | 108 | 8 | 864 | 864 |  | trecho de 100 m |  | (100/2)*2+4+4
1.1.3 | TAPUME EM CHAPA DE MADEIRA COMPENSADA P/ ISOLAR O LOCAL DAS OBRAS, INCL. FORNEC., INSTAL. E PINTURA PADRAO EMBASA (DP0302-01) |  | 0302010000 | m² | 100 | 13.57 | 1357 | 1357 |  | 100*1*1
1.1.4 | PASSADICO EM MADEIRA DE LEI, COM CORRIMAO, P/PEDESTRES (DP0304-01) |  | 0304010000 | m² | 100 | 64.73 | 6473 | 6473 |  | estimado | 100*1*1
1.1.5 | PASSADICO METALICO P/ VEICULOS (DP0304-02) |  | 0304040000 | m² | 50 | 84.28 | 4214 | 4214 |  | estimado | 100/2*1*1
1.1.6 | CERCA DE PROTECAO S/ SINALIZACAO LUMINOSA P/ ABERTURA DE VALA C/ MONTANTES E TELA PVC, INCL. FORNEC., TRANP., INSTAL. E REMOCAO P/ OUTRO LOCAL DA OBRA. |  | 0302070000 | m² | 701 | 4.08 | 2860.08 | 2860.08 |  | reaproveitamento = 10%
1.2 | SERVIÇOS TOPOGRÁFICOS PARA LOCAÇÃO E CADASTRO DE OBRAS | ET-04 |  |  |  | 0 | 0 | 0
1.2.1 | CADASTRO COMPLETO DE REDE COLETORA DE ESGOTOS DE SISTEMA CONVENCIONAL |  | 0401070000 | m | 4379 | 0.74 | 3240.46 | 3240.46
1.2.2 | CADASTRO DE LIGACOES DOMICILIARES (NOVAS) EM REDES DE AGUA/ESGOTO |  | 0401130000 | un | 104 | 3.97 | 412.88 | 412.88 | = | item 10.2 | UNIDADE | [7 empty] | escavação
1.2.3 | RELOCACAO DE REDE COLETORA, REDE CONDOMINIAL, INTERCEPTOR OU EMISSARIO, INCLUINDO PLANIALTIMERIA |  | 0409010000 | km | 0.2 | 833.83 | 166.76 | 166.76
[6 empty] | 0 | 0 | 0 |  |  |  | h=1,5m | 3438.09 | [5 empty] | solo de 2 categoria
1.3 | ESCAVAÇÃO DE VALAS PARA REDES COLETORAS DE ESGOTO SANITÁRIO | ET-06 |  |  |  | 0 | 0 | 0 |  | ESCAVAÇÃO SANCAD |  | h=1,5 e 3,0m | 202.39 | [5 empty] | 3640.48
1.3.1 | ESCAV. MANUAL DE VALAS - ESGOTO - EM SOLO DE 1a CAT. EXECUTADA C/ PROFUND. ATE 1,50m |  | 0502010000 | m³ | 5 | 18.38 | 91.9 | 91.9 |  | 0 | estimado
1.3.2 | ESCAV. MECANIZ. DE VALAS - ESGOTO - EM SOLO DE 1a CAT. EXECUTADA ENTRE AS PROFUND. DE 0 A 2,00m |  | 0502370000 | m³ | 4 | 3.41 | 13.64 | 13.64 |  | 0 | estimado
1.3.3 | ESCAV. MECANIZ. DE VALAS - ESGOTO - EM SOLO DE 1A. CAT. EXECUTADA ENTRE AS PROFUND. DE 2,01 A 4,00M |  | 0502400000 | m³ | 4 | 4 | 16 | 16 |  |  | estimado
1.3.4 | ESCAV. MECANIZ. DE VALAS - ESGOTO - EM SOLO DE 2a CAT. EXECUTADA ENTRE AS PROFUND. DE 0 A 2,00m |  | 0502490000 | m³ | 2932 | 5.8 | 17005.6 | 17005.6 |  | 2931.53 |  | solo de 2 cat (95%) | [7 empty] | considerando uma escavação de 1,2m de profundidade
1.3.5 | ESCAV. MECANIZ. DE VALAS - ESGOTO - EM SOLO DE 2A. CAT. EXECUTADA ENTRE AS PROFUND. DE 2,01 A 4,00M |  | 0502520000 | m³ | 154 | 6.8 | 1047.2 | 1047.2 |  | 154.29 |  | solo de 2 cat (5%)
1.3.6 | ESCAV. DE VALA - ESGOTO - EM ROCHA SA, EXECUTADA ENTRE AS PROFUND. DE 0 A 2,00 M, C/ USO DE EXPLOSIVO, INCL. PROTECAO |  | 0502730000 | m³ | 579 | 95.59 | 55346.61 | 55346.61 |  | 578.75 |  | solo 3 cat (60%)
1.3.7 | ESCAV. DE VALA - ESGOTO - EM ROCHA SA, EXECUTADA ENTRE AS PROFUND. DE 2 A 4,00 m, C/ USO DE EXPLOSIVO, INCL. PROTECAO |  | 0502760000 | m³ | 386 | 104.31 | 40263.66 | 40263.66 |  | 385.84 |  | solo de 3 cat (40%) |  |  |  |  | (0 - 0,95m) | 2 cat | 2721.82 | profundidade média esc. A trado = | 0.95 | metros
[10 empty] | ** mais ramais prediais | [6 empty] | (> 0,95m) | 3 cat | 964.59
1.4 | ATERRO DE VALAS, POÇOS, CAVAS DE FUNDAÇÃO, ENVELOPAMENTO E BERÇO PARA TUBULAÇÕES EM VALAS | ET-08 | [9 empty] | escavação 2cat |  | 364 | aterro total | 323.52 |  | mais 5% talude
1.4.1 | EXEC. DE ATERRO EM VALAS/POCOS/CAVAS DE FUNDACAO C/ SOLO PROVENIENTE DAS ESCAVACOES, INCL. LANCAM., ESPALHAM., COMPACT. C/ PLACA VIBRAT., SOQUETE PNEUMATICO OU SOQUETE MANUAL |  | 0504010000 | m³ | 2486 | 6.03 | 14990.58 | 14990.58 | 2486.09 |  |  |  | 323.52
1.4.2 | EXEC. DE ATERRO EM VALAS/POCOS/CAVAS DE FUNDACAO, C/ FORNEC. DE SOLO, INCL. LANCAM., ESPALHAM., COMPACT. C/PLACA VIBRATORIA, SOQUETE PNEUMATICO OU SOQUETE MANUAL |  | 0504070000 | m³ | 985 | 27.52 | 27107.2 | 27107.2 | 985.28 |  |  |  | 0
1.4.3 | EXEC. DE ENVOLTORIA OU BERCO DE AREIA EM VALAS, INCL. LANCAM., ESPALHAM. E COMPACT. C/PLACA VIBRATORIA, SOQUETE PNEUMATICO OU SOQUETE MANUAL , C/ FORNEC. DO MAT. |  | 0505010000 | m³ | 452 | 32.57 | 14721.64 | 14721.64 | 451.66 |  |  |  | 36.4
1.5 | TERRAPLENAGEM | ET-09 |  |  |  | 0 | 0 | 0
1.5.1 | EXPLORACAO DE JAZIDA DE SOLO |  | 0506010000 | m³ | 985 | 2.74 | 2698.9 | 2698.9
1.5.2 | EXPLORACAO DE JAZIDA DE AREIA EM DEPOSITOS SECOS |  | 0506040000 | m³ | 452 | 2.55 | 1152.6 | 1152.6
1.6 | CARGA, DESCARGA E ESPALHAMENTO DE MATERIAIS | ET-10
1.6.1 | CARGA E DESCARGA DE SOLO |  | 0601040000 | m³ | 1182 | 1.73 | 2044.86 | 2044.86 | 1182 | 20% de empolamento
1.6.2 | CARGA E DESCARGA DE SOLO (BOTA-FORA) |  | 0601040000 | m³ | 2863 | 1.73 | 4952.99 | 4952.99 | 2862.97 | 20% de empolamento |  |  | 0
1.6.3 | CARGA E DESCARGA DE ROCHA (BOTA FORA) |  | 0601010000 | m³ | 1158 | 1.91 | 2211.78 | 2211.78 | 1158 | bota fora rocha com 20% empolamento
1.6.4 | CARGA E TRANSP. MANUAL HORIZONTAL EM CARRO DE MAO, DE MATERIAIS A GRANEL, P/ DISTANCIAS ATE 30M |  | 0601100000 | m³ | 35 | 8.58 | 300.3 | 300.3 |  | estimado
1.6.5 | CARGA E TRANSP. MANUAL HORIZONTAL EM CARRO DE MAO, DE MATERIAIS A GRANEL, P/ DISTANCIAS DE 30M A 60M |  | 0601130000 | m³ | 20 | 14.87 | 297.4 | 297.4 |  | estimado
OBRA: REDE COLETORA |  | II.2 - BACIA 2 | [5 empty] | Folha 2/3
MUNICÍPIO: BOTUPORÃ / BA
ITEM | DISCRIMINAÇÃO | Esp. Técnicas Projeto | Código Preço CODEVASF | UN | QUANT | PREÇO C/ BDI |  | PREÇO MÁX.
[6 empty] | UNITÁRIO | TOTAL | ADMISSÍVEL
1.6.6 | CARGA E TRANSP. MANUAL HORIZONTAL EM CARRO DE MAO, DE MATERIAIS A GRANEL, P/ DISTANCIAS DE 60M A 100M |  | 0601160000 | m³ | 10 | 17.73 | 177.3 | 177.3 |  | estimado
1.6.7 | MOMENTO EXCEDENTE DE TRANSPORTE MANUAL DE MATERIAIS A GRANEL (EXCEDENTE A 100M) |  | 0601200000 | m³/m | 5 | 3.33 | 16.65 | 16.65 |  | estimado
1.6.8 | ESPALHAMENTO MECANICO DE ROCHA EM BOTA-FORA |  | 0601220000 | m³ | 1158 | 1.57 | 1818.06 | 1818.06
1.6.9 | ESPALHAMENTO MECANICO DE SOLO EM BOTA-FORA |  | 0601250000 | m³ | 2863 | 0.98 | 2805.74 | 2805.74
1.6.10 | MOMENTO DE TRANSPORTE DE SOLO, EM CAMINHAO BASCULANTE (2 km) |  | 0602040000 | m³xkm | 2364 | 0.56 | 1323.84 | 1323.84 | 2364
1.6.11 | MOMENTO DE TRANSPORTE DE SOLO, EM CAMINHAO BASCULANTE (BOTA-FORA) (2 km) |  | 0602040000 | m³xkm | 5726 | 0.56 | 3206.56 | 3206.56 | 5725.94
1.6.12 | MOMENTO DE TRANSPORTE DE ROCHA, EM CAMINHAO BASCULANTE (2km) |  | 0602010000 | m³xkm | 2316 | 0.75 | 1737 | 1737
1.7 | ESCORAMENTO DESCONTÍNUO | ET-12 |  |  |  |  | 0 | 0
1.7.1 | ESCORAMENTO DESCONTINUO EM MADEIRA C/ PONTALETEAMENTO, EXECUTADO C/ PROFUND. ATE 1,50m |  | 0701010000 | m² | - | 5.19 | - | - | 1760.928 |  | *considerado sem escoramento
1.8 | ESCORAMENTO CONTÍNUO | ET-13 |  |  |  |  | 0 | 0
1.8.1 | ESCORAMENTO CONTINUO EM MADEIRA (TIPO CANCOEIRA), EXECUTADO NAS PROFUND.ATE 3,00 m, EM SOLO S/ PRESENCA DE AGUA |  | 0702010000 | m² | - | 34.96 | - | - | 1173.952 |  | *considerado sem escoramento
[6 empty] | 0 | 0 | 0
1.9 | ESGOTAMENTO COM BOMBAS | ET-14 |  |  |  | 0 | 0 | 0
1.9.1 | ESGOTAMENTO C/ CONJUNTO MOTO-BOMBA DE SUPERFICIE E SUBMERSA |  | 0801010000 | h | 400 | 12.23 | 4892 | 4892 |  | estimado em função do comprimento de rede |  |  | 9*22*2
1.10 | POÇOS DE VISITA PARA ESGOTO SANITÁRIO | ET-20
1.10.1 | PV EM ANEL DE CONCRETO PRE-MOLDADO DN=0,60m, EM PROFUND. ATE 1,20m, C/ FORNEC. MAT., S/ FORNEC. E ASSENT.DE TAMPAO (PV TIPO I) DP1001-01 |  | 1001010000 | un | 65 | 232.62 | 15120.3 | 15120.3
1.10.2 | PV EM ANEL DE CONCRETO PRE-MOLDADO DN=0,80m, C/ LAJE DE RED., EM PROFUND. ATE 1,80m, C/ FORNEC. DO MAT., S/ FORNEC. E ASSENT. DE TAMPAO (PV TIPO II) DP1001-02 |  | 1001040000 | un | 2 | 557.51 | 1115.02 | 1115.02
1.10.3 | PV EM CONCRETO ARMADO ""IN LOCO"", SECAO INTERNA 1,10 X 1,10m, EM PROFUND. ATE 2,50m, C/ FORNEC. MAT., S/ FORNEC. E ASSENT. DE TAMPAO (PV TIPO VI) DP1001-06 |  | 1001160000 | un | 8 | 2270.71 | 18165.68 | 18165.68
1.10.4 | PV EM CONCRETO ARMADO ""IN LOCO"", SECAO INTERNA 1,10X1,10m, C/CHAMINE E LAJE DE RED., ENTRE PROFUND.DE 2,51 E 4,50m, C/ FORN. MAT., S/ FORNEC/ASSENT. TAMPAO (PV TIPO VII) DP1001-07 |  | 1001190000 | un | 2 | 2777.03 | 5554.06 | 5554.06
1.11 | CAIXAS DE PASSAGEM PARA ESGOTO SANITÁRIO | ET-21
1.11.1 | CAIXA DE PASSAGEM/RECEPCAO EM ALVEN. DE TIJOLO MACICO, TAMPA EM CONCRETO ARMADO, SECAO INTERNA 0,60 X 0,60m, h<=1,30 m (CP TIPO I/CR TIPO I) DP1003-01/02 |  | 1003010000 | un | 104 | 449.72 | 46770.88 | 46770.88 |  | Considerada 1 por ligação predial |  |  | igual item 10.2
1.12 | ASSENTAMENTO DE TUBULAÇÕES DE REDE COLETORA DE ESGOTO SANITÁRIO - PVC RÍGIDO PB COM JUNTA ELÁSTICA | ET-26 |  |  |  | 0 | 0 | 0
1.12.1 | ASSENT. DE TUBOS EM PVC RIG. PB JE- ESGOTO - DN 100 mm |  | 1204030000 | m | 520 | 1.2 | 624 | 624
1.12.2 | ASSENT. DE TUBOS EM PVC RIG. PB JE- ESGOTO - DN 150 mm |  | 1204070000 | m | 4379 | 1.37 | 5999.23 | 5999.23 |  | SANCAD
1.13 | TRANSPORTE DE TUBOS, PEÇAS E CONEXÕES | ET-27 |  |  |  | 0 | 0 | 0
1.13.1 | CARGA E DESCARGA DE TUBOS PVC RIG. / RPVC, DN 100 |  | 1301010000 | m | 520 | 0.09 | 46.8 | 46.8
1.13.2 | CARGA E DESCARGA DE TUBOS PVC RIG. / RPVC, DN 150 |  | 1301010000 | m | 4379 | 0.09 | 394.11 | 394.11
1.13.3 | MOMENTO DE TRANSPORTE P/TUBOS, PEÇAS E CONEXOES DE PVC RIG./RPVC C/DN ATE 350mm (4 km) |  | 1304010000 | mxkm | 19596 | 0.01 | 195.96 | 195.96
1.14 | LEVANTAMENTO E DEMOLIÇÃO DE PAVIMENTO EM ABERTURA DE VALAS | ET-28 |  |  |  | 0 | 0 | 0
1.14.1 | LEVANTAMENTO DE PARALELEPIPEDO OU PEDRA IRREGULAR |  | 1401040000 | m² | 2492 | 4.34 | 10815.28 | 10815.28 | 2492.4 |  | *considerado 80% do total paralelepípedo
[9 empty] | 623.1 |  | *considerado 20% do total sem revestimento
1.15 | RECOMPOSIÇÃO DE PAVIMENTOS PARA FECHAMENTO DE VALAS | ET-29 |  |  |  | 0 | 0 | 0
1.15.1 | RECOMPOSIÇAO DE PAVIM. C/ PARALELO OU PEDRA C/ APROVEITAMENTO DE 100% DO MATERIAL LEVANTADO |  | 1402010000 | m² | 2492 | 16.21 | 40395.32 | 40395.32
1.16 | LIGAÇÕES PREDIAIS DE ESGOTO | ET-47 |  |  |  | 0 | 0 | 0
1.16.1 | EXECUÇAO DE RAMAL PREDIAL P/ESGOTO, EM PAV. C/ PARALELEPIPEDO/PEDRA IRREGULAR, DN 100mm, S/ FORNEC. DO MAT. HIDRAULICO. |  | 2101070000 | m | 520 | 43.28 | 22505.6 | 22505.6 |  | (x5)
TOTAL DO ITEM 1 - OBRAS E SERVIÇOS ( R$ ) | [6 empty] | 387541.08 | 387541.08
OBRA: REDE COLETORA |  | II.2 - BACIA 2 | [5 empty] | Folha 3/3
MUNICÍPIO: BOTUPORÃ / BA
ITEM | DISCRIMINAÇÃO | Esp. Técnicas Projeto | Código Preço CODEVASF | UN | QUANT | PREÇO C/ BDI |  | PREÇO MÁX.
[6 empty] | UNITÁRIO | TOTAL | ADMISSÍVEL
2 | MATERIAIS E EQUIPAMENTOS
2.1 | LIGAÇÕES PREDIAIS DE ESGOTO
2.1.1 | SELIM 90o ELASTICO ES PVC JE DN 150 X 100 |  | M020919013 | un | 104 | 18.86 | 1961.44 | 1961.44 | 104 | sai da tabela IBGE n de domicilios por bacia
2.1.2 | CURVA 45o ES PVC PB JE DN 100 |  | M020910001 | un | 104 | 18.7 | 1944.8 | 1944.8
2.2 | FORNECIMENTO DE MATERIAIS E EQUIPAMENTOS |  |  |  |  | 0 | 0 | 0
2.2.1 | TUBO ESGOTO PVC PB JE P/ ESG. DN 100 |  | M020400001 | m | 520 | 9.06 | 4711.2 | 4711.2
2.2.2 | TUBO ESGOTO PVC PB JE P/ ESG. DN 150 |  | M020400009 | m | 4379 | 18.24 | 79872.96 | 79872.96
TOTAL DO ITEM 2 - MATERIAIS E EQUIPAMENTOS ( R$ ) | [6 empty] | 88490.4 | 88490.4
TOTAL GERAL ( R$ )
[7 empty] | 476031.48 | 476031.48

## Bacia 3 Final
PLANILHAS DE QUANTITATIVOS E ORÇAMENTOS | [7 empty] | JUN/08
OBRA: REDE COLETORA |  | II.3 - BACIA 3 | [5 empty] | Folha 1/3 |  | BDI OBRAS E SERVIÇOS |  | 30% | 1.3
MUNICÍPIO: BOTUPORÃ / BA | [9 empty] | BDI MATERIAIS E EQUIP. |  | 18% | 1.18
ITEM | DISCRIMINAÇÃO | Esp. Técnicas Projeto | Código Preço CODEVASF | UN | QUANT | PREÇO C/ BDI |  | PREÇO MÁX.
[6 empty] | UNITÁRIO | TOTAL | ADMISSÍVEL
1 | OBRAS E SERVIÇOS
0
1.1 | TRÂNSITO E SEGURANÇA | ET-03 |  |  |  | 0 | 0 | 0
1.1.1 | PLACA DE SINALIZACAO E ADVERTENCIA, INCL. FORNEC., TRANSP., INSTAL.E REMOCAO P/OUTRO LOCAL DA OBRA (DP0301) |  | 0301010000 | m² | 1 | 10.65 | 10.65 | 10.65
1.1.2 | LUMINOSO DE BLOQUEIO OU SINALIZADOR C/ SUPORTE ANTI-FURTO C/PROTETOR EM METAL GALVANIZADO, INCL.FORNEC.,TRANSP.,INSTAL.E REMOCAO P/OUTRO LOCAL DA OBRA (DP0301-12) |  | 0301170000 | un | 108 | 8 | 864 | 864 |  | trecho de 100 m |  | (100/2)*2+4+4
1.1.3 | TAPUME EM CHAPA DE MADEIRA COMPENSADA P/ ISOLAR O LOCAL DAS OBRAS, INCL. FORNEC., INSTAL. E PINTURA PADRAO EMBASA (DP0302-01) |  | 0302010000 | m² | 100 | 13.57 | 1357 | 1357 |  | 100*1*1
1.1.4 | PASSADICO EM MADEIRA DE LEI, COM CORRIMAO, P/PEDESTRES (DP0304-01) |  | 0304010000 | m² | 100 | 64.73 | 6473 | 6473 |  | estimado | 100*1*1
1.1.5 | PASSADICO METALICO P/ VEICULOS (DP0304-02) |  | 0304040000 | m² | 50 | 84.28 | 4214 | 4214 |  | estimado | 100/2*1*1
1.1.6 | CERCA DE PROTECAO S/ SINALIZACAO LUMINOSA P/ ABERTURA DE VALA C/ MONTANTES E TELA PVC, INCL. FORNEC., TRANP., INSTAL. E REMOCAO P/ OUTRO LOCAL DA OBRA. |  | 0302070000 | m² | 383 | 4.08 | 1562.64 | 1562.64 |  | reaproveitamento = 10%
1.2 | SERVIÇOS TOPOGRÁFICOS PARA LOCAÇÃO E CADASTRO DE OBRAS | ET-04 |  |  |  | 0 | 0 | 0
1.2.1 | CADASTRO COMPLETO DE REDE COLETORA DE ESGOTOS DE SISTEMA CONVENCIONAL |  | 0401070000 | m | 2393 | 0.74 | 1770.82 | 1770.82
1.2.2 | CADASTRO DE LIGACOES DOMICILIARES (NOVAS) EM REDES DE AGUA/ESGOTO |  | 0401130000 | un | 14 | 3.97 | 55.58 | 55.58 | = | item 10.2 | UNIDADE | [7 empty] | escavação
1.2.3 | RELOCACAO DE REDE COLETORA, REDE CONDOMINIAL, INTERCEPTOR OU EMISSARIO, INCLUINDO PLANIALTIMERIA |  | 0409010000 | km | 0.2 | 833.83 | 166.76 | 166.76
[6 empty] | 0 | 0 | 0 |  |  |  | h=1,5m | 1845.25 | [5 empty] | solo de 2 categoria
1.3 | ESCAVAÇÃO DE VALAS PARA REDES COLETORAS DE ESGOTO SANITÁRIO | ET-06 |  |  |  | 0 | 0 | 0 |  | ESCAVAÇÃO SANCAD |  | h=1,5 e 3,0m | 32.97 | [5 empty] | 1878.22
1.3.1 | ESCAV. MANUAL DE VALAS - ESGOTO - EM SOLO DE 1a CAT. EXECUTADA C/ PROFUND. ATE 1,50m |  | 0502010000 | m³ | 4 | 18.38 | 73.52 | 73.52 |  | 0 | estimado
1.3.2 | ESCAV. MECANIZ. DE VALAS - ESGOTO - EM SOLO DE 1a CAT. EXECUTADA ENTRE AS PROFUND. DE 0 A 2,00m |  | 0502370000 | m³ | 3 | 3.41 | 10.23 | 10.23 |  | 0 | estimado
1.3.3 | ESCAV. MECANIZ. DE VALAS - ESGOTO - EM SOLO DE 1A. CAT. EXECUTADA ENTRE AS PROFUND. DE 2,01 A 4,00M |  | 0502400000 | m³ | 3 | 4 | 12 | 12 |  |  | estimado
1.3.4 | ESCAV. MECANIZ. DE VALAS - ESGOTO - EM SOLO DE 2a CAT. EXECUTADA ENTRE AS PROFUND. DE 0 A 2,00m |  | 0502490000 | m³ | 1434 | 5.8 | 8317.2 | 8317.2 |  | 1434.33 |  | solo de 2 cat (95%) | [7 empty] | considerando uma escavação de 1,2m de profundidade
1.3.5 | ESCAV. MECANIZ. DE VALAS - ESGOTO - EM SOLO DE 2A. CAT. EXECUTADA ENTRE AS PROFUND. DE 2,01 A 4,00M |  | 0502520000 | m³ | 79 | 6.8 | 537.2 | 537.2 |  | 78.51 |  | solo de 2 cat (5%)
1.3.6 | ESCAV. DE VALA - ESGOTO - EM ROCHA SA, EXECUTADA ENTRE AS PROFUND. DE 0 A 2,00 M, C/ USO DE EXPLOSIVO, INCL. PROTECAO |  | 0502730000 | m³ | 263 | 95.59 | 25140.17 | 25140.17 |  | 262.96 |  | solo 3 cat (60%)
1.3.7 | ESCAV. DE VALA - ESGOTO - EM ROCHA SA, EXECUTADA ENTRE AS PROFUND. DE 2 A 4,00 m, C/ USO DE EXPLOSIVO, INCL. PROTECAO |  | 0502760000 | m³ | 175 | 104.31 | 18254.25 | 18254.25 |  | 175.31 |  | solo de 3 cat (40%) |  |  |  |  | (0 - 0,95m) | 2 cat | 1460.82 | profundidade média esc. A trado = | 0.95 | metros
[10 empty] | ** mais ramais prediais | [6 empty] | (> 0,95m) | 3 cat | 438.27
1.4 | ATERRO DE VALAS, POÇOS, CAVAS DE FUNDAÇÃO, ENVELOPAMENTO E BERÇO PARA TUBULAÇÕES EM VALAS | ET-08 | [9 empty] | escavação 2cat |  | 49 | aterro total | 43.55 |  | mais 5% talude
1.4.1 | EXEC. DE ATERRO EM VALAS/POCOS/CAVAS DE FUNDACAO C/ SOLO PROVENIENTE DAS ESCAVACOES, INCL. LANCAM., ESPALHAM., COMPACT. C/ PLACA VIBRAT., SOQUETE PNEUMATICO OU SOQUETE MANUAL |  | 0504010000 | m³ | 1114 | 6.03 | 6717.42 | 6717.42 | 1114.14 |  |  |  | 43.55
1.4.2 | EXEC. DE ATERRO EM VALAS/POCOS/CAVAS DE FUNDACAO, C/ FORNEC. DE SOLO, INCL. LANCAM., ESPALHAM., COMPACT. C/PLACA VIBRATORIA, SOQUETE PNEUMATICO OU SOQUETE MANUAL |  | 0504070000 | m³ | 538 | 27.52 | 14805.76 | 14805.76 | 538.42 |  |  |  | 0
1.4.3 | EXEC. DE ENVOLTORIA OU BERCO DE AREIA EM VALAS, INCL. LANCAM., ESPALHAM. E COMPACT. C/PLACA VIBRATORIA, SOQUETE PNEUMATICO OU SOQUETE MANUAL , C/ FORNEC. DO MAT. |  | 0505010000 | m³ | 232 | 32.57 | 7556.24 | 7556.24 | 231.82 |  |  |  | 4.9
1.5 | TERRAPLENAGEM | ET-09 |  |  |  | 0 | 0 | 0
1.5.1 | EXPLORACAO DE JAZIDA DE SOLO |  | 0506010000 | m³ | 538 | 2.74 | 1474.12 | 1474.12
1.5.2 | EXPLORACAO DE JAZIDA DE AREIA EM DEPOSITOS SECOS |  | 0506040000 | m³ | 232 | 2.55 | 591.6 | 591.6
1.6 | CARGA, DESCARGA E ESPALHAMENTO DE MATERIAIS | ET-10
1.6.1 | CARGA E DESCARGA DE SOLO |  | 0601040000 | m³ | 646 | 1.73 | 1117.58 | 1117.58 | 645.6 | 20% de empolamento
1.6.2 | CARGA E DESCARGA DE SOLO (BOTA-FORA) |  | 0601040000 | m³ | 1564 | 1.73 | 2705.72 | 2705.72 | 1564.536 | 20% de empolamento |  |  | 0
1.6.3 | CARGA E DESCARGA DE ROCHA (BOTA FORA) |  | 0601010000 | m³ | 526 | 1.91 | 1004.66 | 1004.66 | 525.6 | bota fora rocha com 20% empolamento
1.6.4 | CARGA E TRANSP. MANUAL HORIZONTAL EM CARRO DE MAO, DE MATERIAIS A GRANEL, P/ DISTANCIAS ATE 30M |  | 0601100000 | m³ | 5 | 8.58 | 42.9 | 42.9 |  | estimado
OBRA: REDE COLETORA |  | II.3 - BACIA 3 | [5 empty] | Folha 2/3
MUNICÍPIO: BOTUPORÃ / BA
ITEM | DISCRIMINAÇÃO | Esp. Técnicas Projeto | Código Preço CODEVASF | UN | QUANT | PREÇO C/ BDI |  | PREÇO MÁX.
[6 empty] | UNITÁRIO | TOTAL | ADMISSÍVEL
1.6.5 | CARGA E TRANSP. MANUAL HORIZONTAL EM CARRO DE MAO, DE MATERIAIS A GRANEL, P/ DISTANCIAS DE 30M A 60M |  | 0601130000 | m³ | 4 | 14.87 | 59.48 | 59.48 |  | estimado
1.6.6 | CARGA E TRANSP. MANUAL HORIZONTAL EM CARRO DE MAO, DE MATERIAIS A GRANEL, P/ DISTANCIAS DE 60M A 100M |  | 0601160000 | m³ | 4 | 17.73 | 70.92 | 70.92 |  | estimado
1.6.7 | MOMENTO EXCEDENTE DE TRANSPORTE MANUAL DE MATERIAIS A GRANEL (EXCEDENTE A 100M) |  | 0601200000 | m³/m | 3 | 3.33 | 9.99 | 9.99 |  | estimado
1.6.8 | ESPALHAMENTO MECANICO DE ROCHA EM BOTA-FORA |  | 0601220000 | m³ | 526 | 1.57 | 825.82 | 825.82
1.6.9 | ESPALHAMENTO MECANICO DE SOLO EM BOTA-FORA |  | 0601250000 | m³ | 1564 | 0.98 | 1532.72 | 1532.72
1.6.10 | MOMENTO DE TRANSPORTE DE SOLO, EM CAMINHAO BASCULANTE (2 km) |  | 0602040000 | m³xkm | 1292 | 0.56 | 723.52 | 723.52 | 1291.2
1.6.11 | MOMENTO DE TRANSPORTE DE SOLO, EM CAMINHAO BASCULANTE (BOTA-FORA) (2 km) |  | 0602040000 | m³xkm | 3128 | 0.56 | 1751.68 | 1751.68 | 3129.072
1.6.12 | MOMENTO DE TRANSPORTE DE ROCHA, EM CAMINHAO BASCULANTE (2km) |  | 0602010000 | m³xkm | 1052 | 0.75 | 789 | 789
1.7 | ESCORAMENTO DESCONTÍNUO | ET-12 |  |  |  |  | 0 | 0
1.7.1 | ESCORAMENTO DESCONTINUO EM MADEIRA C/ PONTALETEAMENTO, EXECUTADO C/ PROFUND. ATE 1,50m |  | 0701010000 | m² | - | 5.19 | - | - | 1760.928 |  | *considerado sem escoramento
1.8 | ESCORAMENTO CONTÍNUO | ET-13 |  |  |  |  | 0 | 0
1.8.1 | ESCORAMENTO CONTINUO EM MADEIRA (TIPO CANCOEIRA), EXECUTADO NAS PROFUND.ATE 3,00 m, EM SOLO S/ PRESENCA DE AGUA |  | 0702010000 | m² | - | 34.96 | - | - | 282.68 |  | *considerado sem escoramento
[6 empty] | 0 | 0 | 0
1.9 | ESGOTAMENTO COM BOMBAS | ET-14 |  |  |  | 0 | 0 | 0
1.9.1 | ESGOTAMENTO C/ CONJUNTO MOTO-BOMBA DE SUPERFICIE E SUBMERSA |  | 0801010000 | h | 200 | 12.23 | 2446 | 2446 |  | estimado em função do comprimento de rede |  |  | 9*22*1
1.10 | POÇOS DE VISITA PARA ESGOTO SANITÁRIO | ET-20
1.10.1 | PV EM ANEL DE CONCRETO PRE-MOLDADO DN=0,60m, EM PROFUND. ATE 1,20m, C/ FORNEC. MAT., S/ FORNEC. E ASSENT.DE TAMPAO (PV TIPO I) DP1001-01 |  | 1001010000 | un | 31 | 232.62 | 7211.22 | 7211.22
1.10.2 | PV EM ANEL DE CONCRETO PRE-MOLDADO DN=0,80m, C/ LAJE DE RED., EM PROFUND. ATE 1,80m, C/ FORNEC. DO MAT., S/ FORNEC. E ASSENT. DE TAMPAO (PV TIPO II) DP1001-02 |  | 1001040000 | un | 5 | 557.51 | 2787.55 | 2787.55
1.10.3 | PV EM CONCRETO ARMADO ""IN LOCO"", SECAO INTERNA 1,10 X 1,10m, EM PROFUND. ATE 2,50m, C/ FORNEC. MAT., S/ FORNEC. E ASSENT. DE TAMPAO (PV TIPO VI) DP1001-06 |  | 1001160000 | un | 3 | 2270.71 | 6812.13 | 6812.13
1.11 | CAIXAS DE PASSAGEM PARA ESGOTO SANITÁRIO | ET-21
1.11.1 | CAIXA DE PASSAGEM/RECEPCAO EM ALVEN. DE TIJOLO MACICO, TAMPA EM CONCRETO ARMADO, SECAO INTERNA 0,60 X 0,60m, h<=1,30 m (CP TIPO I/CR TIPO I) DP1003-01/02 |  | 1003010000 | un | 14 | 449.72 | 6296.08 | 6296.08 |  | Considerada 1 por ligação predial |  |  | igual item 10.2
1.12 | ASSENTAMENTO DE TUBULAÇÕES DE REDE COLETORA DE ESGOTO SANITÁRIO - PVC RÍGIDO PB COM JUNTA ELÁSTICA | ET-26 |  |  |  | 0 | 0 | 0
1.12.1 | ASSENT. DE TUBOS EM PVC RIG. PB JE- ESGOTO - DN 100 mm |  | 1204030000 | m | 70 | 1.2 | 84 | 84
1.12.2 | ASSENT. DE TUBOS EM PVC RIG. PB JE- ESGOTO - DN 150 mm |  | 1204070000 | m | 2393 | 1.37 | 3278.41 | 3278.41 |  | SANCAD
1.13 | TRANSPORTE DE TUBOS, PEÇAS E CONEXÕES | ET-27 |  |  |  | 0 | 0 | 0
1.13.1 | CARGA E DESCARGA DE TUBOS PVC RIG. / RPVC, DN 100 |  | 1301010000 | m | 70 | 0.09 | 6.3 | 6.3
1.13.2 | CARGA E DESCARGA DE TUBOS PVC RIG. / RPVC, DN 150 |  | 1301010000 | m | 2393 | 0.09 | 215.37 | 215.37
1.13.3 | MOMENTO DE TRANSPORTE P/TUBOS, PEÇAS E CONEXOES DE PVC RIG./RPVC C/DN ATE 350mm (4 km) |  | 1304010000 | mxkm | 9852 | 0.01 | 98.52 | 98.52
1.14 | LEVANTAMENTO E DEMOLIÇÃO DE PAVIMENTO EM ABERTURA DE VALAS | ET-28 |  |  |  | 0 | 0 | 0
1.14.1 | LEVANTAMENTO DE PARALELEPIPEDO OU PEDRA IRREGULAR |  | 1401040000 | m² | 1350 | 4.34 | 5859 | 5859 | 1350.08 |  | *considerado 80% do total paralelepípedo
[9 empty] | 337.52 |  | *considerado 20% do total sem revestimento
1.15 | RECOMPOSIÇÃO DE PAVIMENTOS PARA FECHAMENTO DE VALAS | ET-29 |  |  |  | 0 | 0 | 0
1.15.1 | RECOMPOSIÇAO DE PAVIM. C/ PARALELO OU PEDRA C/ APROVEITAMENTO DE 100% DO MATERIAL LEVANTADO |  | 1402010000 | m² | 1350 | 16.21 | 21883.5 | 21883.5
1.16 | LIGAÇÕES PREDIAIS DE ESGOTO | ET-47 |  |  |  | 0 | 0 | 0
1.16.1 | EXECUÇAO DE RAMAL PREDIAL P/ESGOTO, EM PAV. C/ PARALELEPIPEDO/PEDRA IRREGULAR, DN 100mm, S/ FORNEC. DO MAT. HIDRAULICO. |  | 2101070000 | m | 70 | 43.28 | 3029.6 | 3029.6 |  | (x5)
TOTAL DO ITEM 1 - OBRAS E SERVIÇOS ( R$ ) | [6 empty] | 170605.83 | 170605.83
OBRA: REDE COLETORA |  | II.3 - BACIA 3 | [5 empty] | Folha 3/3
MUNICÍPIO: BOTUPORÃ / BA
ITEM | DISCRIMINAÇÃO | Esp. Técnicas Projeto | Código Preço CODEVASF | UN | QUANT | PREÇO C/ BDI |  | PREÇO MÁX.
[6 empty] | UNITÁRIO | TOTAL | ADMISSÍVEL
2 | MATERIAIS E EQUIPAMENTOS
2.1 | LIGAÇÕES PREDIAIS DE ESGOTO
2.1.1 | SELIM 90o ELASTICO ES PVC JE DN 150 X 100 |  | M020919013 | un | 14 | 18.86 | 264.04 | 264.04 | 14 | sai da tabela IBGE n de domicilios por bacia
2.1.2 | CURVA 45o ES PVC PB JE DN 100 |  | M020910001 | un | 14 | 18.7 | 261.8 | 261.8
2.2 | FORNECIMENTO DE MATERIAIS E EQUIPAMENTOS |  |  |  |  | 0 | 0 | 0
2.2.1 | TUBO ESGOTO PVC PB JE P/ ESG. DN 100 |  | M020400001 | m | 70 | 9.06 | 634.2 | 634.2
2.2.2 | TUBO ESGOTO PVC PB JE P/ ESG. DN 150 |  | M020400009 | m | 2393 | 18.24 | 43648.32 | 43648.32
TOTAL DO ITEM 2 - MATERIAIS E EQUIPAMENTOS ( R$ ) | [6 empty] | 44808.36 | 44808.36
TOTAL GERAL ( R$ )
[7 empty] | 215414.19 | 215414.19

## RESUMO ELEVATÓRIAS
RESUMO ESTAÇÕES ELEVATÓRIAS
OBRA: SISTEMA DE ESGOTOS SANITÁRIOS
MUNICÍPIO: BOTUPORÃ / BA
ITEM | DISCRIMINAÇÃO | PREÇO
III.1 | ESTAÇÃO ELEVATÓRIA EBE-1 E EMISSÁRIO EMI-1 | 787452.25
III.2 | ESTAÇÃO ELEVATÓRIA EBE-2 E EMISSÁRIO EMI-2 | 223702.51
III.3 | ESTAÇÃO ELEVATÓRIA EBE-3 E EMISSÁRIO EMI-3 | 226146.1
Total |  | 1237300.86

## ELE EBE-1 Final
PLANILHAS DE QUANTITATIVOS E ORÇAMENTOS | [7 empty] | JUN/08
OBRA: ESTAÇÃO ELEVATÓRIA E EMISSÁRIO |  | III.1 - ESTAÇÃO ELEVATÓRIA EBE-1 E EMISSÁRIO EMI-1 | [5 empty] | Folha 1/4 |  | BDI OBRAS E SERVIÇOS |  | 30% | 1.3
MUNICÍPIO: BOTUPORÃ / BA | [9 empty] | BDI MATERIAIS E EQUIP. |  | 18% | 1.18
ITEM | DISCRIMINAÇÃO | Esp. Técnicas Projeto | Código Preço CODEVASF | UN | QUANT | PREÇO C/ BDI |  | PREÇO MÁX.
[6 empty] | UNITÁRIO | TOTAL | ADMISSÍVEL
1 | OBRAS E SERVIÇOS
0
1.1 | SERVIÇOS PRELIMINARES | ET-02 |  |  |  |  | 0 | 0
1.1.1 | LIMPEZA DA OBRA DESMATAMENTO E LIMPEZA MECANIZADA DO TERRENO C/TRATOR, INCL.RASPAGEM, JUNTAMENTO E QUEIMA DO MATERIAL, S/ CORTES DE ARVORES |  | 0203040000 | m² | 506 | 0.64 | 323.84 | 323.84 | 506.36
1.2 | TRÂNSITO E SEGURANÇA | ET-03 | [7 empty] | Emissário
1.2.1 | LUMINOSO DE BLOQUEIO OU SINALIZADOR C/ SUPORTE ANTI-FURTO C/PROTETOR EM METAL GALVANIZADO, INCL.FORNEC., TRANSP., INSTAL.E REMOCAO P/OUTRO LOCAL DA OBRA (DP0301-12) |  | 0301170000 | un | 50 | 8 | 400 | 400 | estimado | diametro | 0.15
1.2.2 | PASSADICO METALICO P/ VEICULOS (DP0304-02) |  | 0304040000 | m² | 20 | 84.28 | 1685.6 | 1685.6 | estimado | largura | 0.75
[10 empty] | comprimento | 1819
1.3 | SERVIÇOS TOPOGRÁFICOS PARA LOCAÇÃO E CADASTRO DAS OBRAS | ET-04 | [9 empty] | alturas CAD
1.3.1 | CADASTRO DE OBRAS CIVIS |  | 0401190001 | m² | 506 | 2.56 | 1295.36 | 1295.36 |  |  | h= | 2.4 |  | 2.8 |  | 5.35 | 1.65
1.3.2 | LOCACAO DE OBRA COM USO DE EQUIPAMENTOS TOPOGRAFICOS |  | 0401250000 | m² | 506 | 1.69 | 855.14 | 855.14
1.3.3 | CADASTRO COMPLETO DE ADUTORA, INTERCEPTOR OU EMISSARIO |  | 0401010000 | m | 1819 | 0.74 | 1346.06 | 1346.06
[8 empty] | 0 |  |  |  | area | largura vala | total
1.4 | ESCAVAÇÃO DE VALAS PARA LINHAS DE RECALQUE | ET-05 |  |  |  |  | 0 | 0 |  |  |  | 2435.45 | 0.75 | 1826.59
1.4.1 | ESCAV. MECANIZ. DE VALAS - ESGOTO - EM SOLO DE 2a CAT. EXECUTADA ENTRE AS PROFUND. DE 0 A 2,00m |  | 0502490000 | m³ | 803 | 5.8 | 4657.4 | 4657.4 | 802.34 | calculo pelo CAD 2 cat h=0,0 - 0,6m
1.4.2 | ESCAV. DE VALA - ESGOTO - EM ROCHA SA, EXECUTADA ENTRE AS PROFUND. DE 2 A 4,00 m, C/ USO DE EXPLOSIVO, INCL. PROTECAO |  | 0502760000 | m³ | 1024 | 104.31 | 106813.44 | 106813.44 | 1024.25 | calculo pelo CAD 3 cat h>0,6m | (AREA DO CAD)
[7 empty] | 0 | 0 |  |  | EMISSARIO | PV CHEGADA |  | POÇO REG |  | ELEVATORIA | CAM MANOB | TOTAL
1.5 | ESCAVAÇÃO DE POÇOS E CAVAS DE FUNDAÇÃO | ET-07 |  |  |  |  | 0 | 0 |  |  |  | 13.73 |  | 16.07 |  | 207.95 | 17.79
1.5.1 | ESCAV. MECANIZ. DE POCOS E CAVAS DE FUNDACAO EM SOLO DE 2a CAT. EXECUTADA ENTRE AS PROFUND. DE 0 A 2,00m |  | 0503490000 | m³ | 37 | 2.54 | 93.98 | 93.98 |  | 2 cat h=0 - 0,6m |  | 3.43 |  | 3.44 |  | 23.32 | 6.47 | 36.66
1.5.2 | ESCAV. DE POCOS E CAVAS DE FUNDACAO EM ROCHA SA, EXECUTADA ENTRE AS PROFUND. DE 2 A 4,00 m, C/ USO DE EXPLOSIVO, INCL. PROTECAO |  | 0503760000 | m³ | 220 | 42.86 | 9429.2 | 9429.2 |  | 3 cat h>0,6m |  | 10.3 |  | 12.63 |  | 184.63 | 11.32 | 218.88
1.6 | ATERRO DE VALAS, POÇOS, CAVAS DE FUNDAÇÃO, ENVELOPAMENTO E BERÇO PARA TUBULAÇÕES EM VALAS | ET-08 |  |  |  | 0 | 0 | 0 |  | = esc-volume do tubo -areia | 1658.02 | 10.44 |  | 11.11 |  | 119.03 | 7.08
1.6.1 | EXEC. DE ATERRO EM VALAS/POCOS/CAVAS DE FUNDACAO C/ SOLO PROVENIENTE DAS ESCAVACOES, INCL. LANCAM., ESPALHAM., COMPACT. C/ PLACA VIBRAT., SOQUETE PNEUMATICO OU SOQUETE MANUAL |  | 0504010000 | m³ | 671 | 6.03 | 4046.13 | 4046.13 |  | igual a 80% da esc solo 2 cat | 641.87 | 2.74 |  | 2.75 |  | 18.66 | 5.18 | 671.2
1.6.2 | EXEC. DE ATERRO EM VALAS/POCOS/CAVAS DE FUNDACAO, C/ FORNEC. DE SOLO, INCL. LANCAM., ESPALHAM., COMPACT. C/PLACA VIBRATORIA, SOQUETE PNEUMATICO OU SOQUETE MANUAL |  | 0504070000 | m³ | 1134 | 27.52 | 31207.68 | 31207.68 |  | aterro total - aterro solo local | 1016.15 | 7.7 | 0 | 8.36 | 0 | 100.37 | 1.9 | 1134.48
1.6.3 | EXEC. DE ENVOLTORIA OU BERCO DE AREIA EM VALAS, INCL. LANCAM., ESPALHAM. E COMPACT. C/PLACA VIBRATORIA, SOQUETE PNEUMATICO OU SOQUETE MANUAL , C/ FORNEC. DO MAT. |  | 0505010000 | m³ | 137 | 32.57 | 4462.09 | 4462.09 |  | c*0,1*larg (berço de areia valas) | 136.425 | [6 empty] | 136.425
1.7 | TERRAPLENAGEM | ET-09 |  |  |  | 0 | 0 | 0
1.7.1 | EXPLORACAO DE JAZIDA DE SOLO |  | 0506010000 | m³ | 1134 | 2.74 | 3107.16 | 3107.16
1.7.2 | EXPLORACAO DE JAZIDA DE AREIA EM DEPOSITOS SECOS |  | 0506040000 | m³ | 137 | 2.55 | 349.35 | 349.35
1.8 | CARGA, DESCARGA E ESPALHAMENTO DE MATERIAIS | ET-10 |  |  |  | 0 | 0 | 0
1.8.1 | CARGA E DESCARGA DE SOLO |  | 0601040000 | m³ | 1361 | 1.73 | 2354.53 | 2354.53 | 1361 | solo importado + 20% empolamento
1.8.2 | CARGA E DESCARGA DE ROCHA (BOTA FORA) |  | 0601010000 | m³ | 1229 | 1.91 | 2347.39 | 2347.39 | 1229
1.8.3 | ESPALHAMENTO MECANICO DE ROCHA EM BOTA-FORA |  | 0601220000 | m³ | 1229 | 1.57 | 1929.53 | 1929.53
1.8.4 | ESPALHAMENTO MECANICO DE SOLO EM BOTA-FORA |  | 0601250000 | m³ | 1361 | 0.98 | 1333.78 | 1333.78
1.8.5 | MOMENTO DE TRANSPORTE DE SOLO, EM CAMINHAO BASCULANTE (BOTA-FORA) (3 km) |  | 0602040000 | m³xkm | 4083 | 0.56 | 2286.48 | 2286.48 | 4083
1.8.6 | MOMENTO DE TRANSPORTE DE SOLO, EM CAMINHAO BASCULANTE (SOLO IMPORTADO) (7 km) |  | 0602040000 | m³xkm | 9526 | 0.56 | 5334.56 | 5334.56 | 9526 | 20% do escavado + 20% empolamento
1.8.7 | MOMENTO DE TRANSPORTE DE ROCHA, EM CAMINHAO BASCULANTE (2km) |  | 0602010000 | m³xkm | 2458 | 0.75 | 1843.5 | 1843.5
(LADOS DO CAD)
1.9 | ESCORAMENTO CONTÍNUO | ET-13 | [7 empty] | se maior q 1,50m de profundidade |  | l=2,27/l=2,52 |  | l=2,12 |  | l=6,37/l=6,10 | l=3,00/l=3,56
1.9.1 | ESCORAMENTO CONTINUO C/ ESTACAS METALICAS, EXECUTADO NAS PROFUND.ATE 3,00 m |  | 0702220000 | m² | - | 38.23 | - | - |  | (c*h*2/10) - reaproveitamento |  | solo de 3 cat | 0 |  |  |  |  | 0
1.10 | ESGOTAMENTO COM BOMBAS | ET-14 | [5 empty] | 0
1.10.1 | ESGOTAMENTO C/ CONJUNTO MOTO-BOMBA DE SUPERFICIE E SUBMERSA |  | 0801010000 | h | 100 | 12.23 | 1223 | 1223 | estimado
OBRA: ESTAÇÃO ELEVATÓRIA E EMISSÁRIO |  | III.1 - ESTAÇÃO ELEVATÓRIA EBE-1 E EMISSÁRIO EMI-1 | [5 empty] | Folha 2/4
MUNICÍPIO: BOTUPORÃ / BA
ITEM | DISCRIMINAÇÃO | Esp. Técnicas Projeto | Código Preço CODEVASF | UN | QUANT | PREÇO C/ BDI |  | PREÇO MÁX.
[6 empty] | UNITÁRIO | TOTAL | ADMISSÍVEL
1.11 | CONCRETO CONVENCIONAL | ET-16 | [8 empty] | proj. est. | blocos de concreto |  | total
1.11.1 | CONCRETO FCK=30MPa, INCL. FORNEC. DOS MAT., PRODUCAO, LANC.,ADENS. E CURA |  | 0901260000 | m³ | 40 | 411 | 16440 | 16440 |  |  | 39.5 | 0.64 |  | 40.14
1.12 | ARMADURA PARA CONCRETO | ET-17
1.12.1 | ACO CA-50, INCL. FORNEC., CORTE, DOBR. E COLOCACAO NAS PECAS |  | 0906010000 | kg | 2865 | 6.83 | 19567.95 | 19567.95 |  | projeto estrutural | 2865
1.13 | FUNDAÇÃO E ESTRUTURA - COMPLEMENTARES | [5 empty] | 0 | 0
1.13.1 | CAMADA DE BRITA SELECIONADA PARA LEITO DE SECAGEM |  | 2290050000 | m³ | 3 | 69.28 | 207.84 | 207.84 |  | igual lastro de concreto | [7 empty] | 3.007
1.13.2 | CONCRETO C/ CONSUMO MIN. DE CIMENTO DE 250Kg/m3, INCL. FORNEC. DE MAT., PRODUCAO, LANC., ADENS. E CURA |  | 0901040000 | m³ | 11 | 298.86 | 3287.46 | 3287.46 |  |  |  | 0.289 |  | 0.225 |  | 2.493 |  | 3.007 | +enchimento | 7.79 | 10.8
(perimetro DO CAD)- interna e externa + 20%
1.14 | FORMAS PARA CONCRETO | ET-18 | [9 empty] | l=1,7/l=1,7 |  | l=1,5/l=1,5 |  | area cad
1.14.1 | FORMA PLANA EM COMP. RESINADO P/ ESTRUTURA (3 X) |  | 0909070000 | m² | 228 | 44.27 | 10093.56 | 10093.56 |  | projeto estrutural | 228 | 10cm |  | 10cm |  | 15cm
0
1.15 | CIMBRAMENTO | ET-19
1.15.1 | CIMBRAMENTO P/ EDIFICACOES |  | 0912100000 | m³ | 228 | 15.77 | 3595.56 | 3595.56 |  | tangente30 = 0,577 | [5 empty] | 228.2828 |  | 228.2828 | **** só se maior que 2 metros |  |  | CIMBRAMENTO
1.16 | TAMPAS, TAMPÕES E GRELHAS | ET-22
1.16.1 | FORNEC. E ASSENT. DE TAMPAO ARTICULADO EM FoFo P/ PV's, DN=600mm, CARGA 12,5 ton., DIMENS. CONF. NBR 10158 |  | 1004250000 | un | 1 | 209.42 | 209.42 | 209.42
1.16.2 | FORNEC. E ASSENT. DE TAMPAO ARTICULADO EM FoFo P/ PV's, DN=800mm, CARGA 12,5 ton., DIMENS. CONF. NBR 10158 |  | 1004290000 | un | 1 | 668.2 | 668.2 | 668.2
1.16.3 | FORNEC. E ASSENT. DE TAMPA METALICA EM CHAPA DE ACO XADREZ COM SUPORTE PARA TRAFEGO |  | 1004430000 | m² | 6 | 624.13 | 3744.78 | 3744.78
1.17 | ASSENTAMENTO E MONTAGEM DE TUBULAÇÕES, PEÇAS E CONEXÕES DE LINHAS DE RECALQUE | ET-24
1.17.1 | ASSENT. DE TUBOS EM PVC RIG. PB JE- ESGOTO - DN 150 mm |  | 1204070000 | m | 1819 | 1.37 | 2492.03 | 2492.03
1.17.2 | MONT. DE PECAS, CONEXOES, VALVULAS, APARELHOS E ACESSORIOS DE FERRO FUNDIDO DUCTIL OU ACO CARBONO, JUNTA FLANGEADA OU MECANICA C/ DIAMETROS DE 50 A 250 MM. |  | 1202010000 | kg | 1000 | 0.68 | 680 | 680
1.18 | TRANSPORTE DE TUBOS, PEÇAS E CONEXÕES | ET-27
1.18.1 | CARGA E DESCARGA DE TUBOS PVC RIG. / RPVC, DN 150 |  | 1301010000 | m | 1819 | 0.09 | 163.71 | 163.71
1.18.2 | MOMENTO DE TRANSPORTE P/TUBOS, PEÇAS E CONEXOES DE PVC RIG./RPVC C/DN ATE 350mm (4 km) |  | 1304010000 | mxkm | 7276 | 0.01 | 72.76 | 72.76 |  |  | +PEÇAS
1.18.3 | CARGA E DESCARGA DE TUBO DE F-F- DUCTIL OU AÇO CARBONO, P/DN 150, PEÇAS E CONEXÕES |  | 1302010000 | t | 1 | 34.15 | 34.15 | 34.15 |  |  | 0.832 |  | 0.83
1.18.4 | MOMENTO DE TRANSP. P/ TUBOS, PEÇAS E CONEXOES DE FoFo DUCTIL OU AÇO CARBONO (4 km) |  | 1305010000 | txkm | 4 | 0.55 | 2.2 | 2.2
1.19 | LEVANTAMENTO E DEMOLIÇÃO DE PAVIMENTO EM ABERTURA DE VALA | ET-28 |  |  |  |  | 0 | 0 |  |  | EMISSARIO | PV CHEGADA |  | POÇO REG |  | ELEVATORIA | CAM MANOB | TOTAL
1.19.1 | LEVANTAMENTO DE PARALELEPIPEDO OU PEDRA IRREGULAR |  | 1401040000 | m² | 1092 | 4.34 | 4739.28 | 4739.28 | compr*larg (considerado só 80% do valor) |  | 1091.4 | [6 empty] | 1091.4
1.20 | RECOMPOSIÇÃO DE PAVIMENTOS PARA FECHAMENTO DE VALAS | ET-29 |  |  |  |  | 0 | 0 |  |  | EMISSARIO | PV CHEGADA |  | POÇO REG |  | ELEVATORIA | CAM MANOB | TOTAL
1.20.1 | RECOMPOSIÇAO DE PAVIM. C/ PARALELO OU PEDRA C/ APROVEITAMENTO DE 100% DO MATERIAL LEVANTADO |  | 1402010000 | m² | 1092 | 16.21 | 17701.32 | 17701.32 |  |  | 1091.4 | [6 empty] | 1091.4
1.21 | INSTALAÇÕES ELÉTRICAS | ET-40 | [5 empty] | 0
1.21.1 | SERVICOS DE MONTAGEM E INSTALACAO ELETRICA INCLUSIVE MOTO-BOMBAS SUBMERSIVEIS, GRUPO GERADOR, REDE DE ENERGIA INTERNA, ILUMINACAO EXTERNA E TRANSPORTE EM ESTACOES ELEVATORIAS |  | 9112010002 | kVA | 81 | 1300 | 105300 | 105300 |  | Verba mão de obra em função dos kVA
1.22 | PAVIMENTAÇÃO DE PASSEIOS | ET-41 |  |  |  | 0 | 0 | 0
1.22.1 | MEIO-FIO DE CONCRETO PADRAO DNER, TIPO ECONOMICO, ASSENTADO SOBRE LASTRO DE CONCRETO MAGRO |  | 1801130000 | m | 70 | 29.15 | 2040.5 | 2040.5 |  | medido CAD | 70 | metros
1.22.2 | REVEST. PRIMARIO C/ CASCALHO OU SAIBRO C/ COMPACTAÇAO |  | 1803040000 | m³ | 25 | 52.74 | 1318.5 | 1318.5 |  | medido CAD (area 308,51x0,08 m esp) | 24.68 | m³
1.22.3 | PLANTIO DE GRAMA EM LEIVA, INCL. CAMADA DE TERRA VEGETAL, e=0,05m, TRANSP. E IRRIGAÇAO ATE A PEGA TOTAL |  | 1806040000 | m² | 197 | 8.57 | 1688.29 | 1688.29 |  | medido CAD (terreno - area saibro) | 197 | m²
1.23 | CERCAS E MUROS | ET-44 |  |  |  |  | 0 | 0
1.23.1 | CERCA C/ TELA DE ARAME GALVANIZADO REVESTIDA EM PVC C/MALHA DE 2"", 12BWG C/ ESTACAS DE CONCRETO PRE-MOLDADAS,C/ PONTA INCLINADA E DIMENSOES DE 0,10x0,10x3,00m, (DP1804-01) |  | 1804010000 | m | 91 | 68.74 | 6255.34 | 6255.34 |  | perimetro CAD | 91 | m
OBRA: ESTAÇÃO ELEVATÓRIA E EMISSÁRIO |  | III.1 - ESTAÇÃO ELEVATÓRIA EBE-1 E EMISSÁRIO EMI-1 | [5 empty] | Folha 3/4
MUNICÍPIO: BOTUPORÃ / BA
ITEM | DISCRIMINAÇÃO | Esp. Técnicas Projeto | Código Preço CODEVASF | UN | QUANT | PREÇO C/ BDI |  | PREÇO MÁX.
[6 empty] | UNITÁRIO | TOTAL | ADMISSÍVEL
1.24 | PORTÃO | ET-45 | [5 empty] | 0
1.24.1 | PORTAO P/ VEICULOS EM TUBOS DE FERRO GALVANIZADO DE 01 OU 02 FOLHAS, C/ VEDAÇAO EM TELA DE ARAME PRENSADO,INCL. GUARNIÇOES E FERRAGENS, C/ LARGURA DE 2 A 5m (DP1805-02/03) |  | 1805040000 | m² | 12 | 252.37 | 3028.44 | 3028.44 |  | portão 4m x 3m
1.25 | INSTALAÇÕES MECÂNICAS | ET-46 | [5 empty] | 0
1.25.1 | MONTAGEM E INST. DE CONJUNTO MOTO-BOMBA SUBMERSIVEL (EIXO VERTICAL) EM POCOS TUBULARES, POTENCIA MAIOR QUE 30CV |  | 1901430000 | un | 2 | 235.82 | 471.64 | 471.64
TOTAL DO ITEM 1 - OBRAS E SERVIÇOS ( R$ ) | [6 empty] | 392528.13 | 392528.13
2 | MATERIAIS E EQUIPAMENTOS
2.1 | FORNECIMENTO DE MATERIAIS DO EMISSÁRIO | [5 empty] | 0 | 0
2.1.1 | TUBOS DE PVC RIGIDO DE FoFo 1MPa PONTA E BOLSA C/ JUNTA ELASTICA (JE) DN 150 |  | M020200005 | m | 1819 | 38.13 | 69358.47 | 69358.47
2.1.2 | CURVA 11º COM BOLSAS DN 150 |  | M010904009 | pç | 10 | 155.78 | 1557.8 | 1557.8
2.1.3 | TUBO PONTA E FLANGE L=1,00m DN 150 |  | M010701101 | pç | 10 | 368.56 | 3685.6 | 3685.6
2.1.4 | TÊ FLANGEADO DN 150x80 | SINAPI | 00006723 | pç | 5 | 444.55 | 2222.75 | 2222.75
2.1.5 | CURVA 22º COM BOLSAS DN 150 |  | M010903009 | pç | 7 | 169.08 | 1183.56 | 1183.56
2.1.6 | VENTOSA TRÍPLICE FUNÇÃO FLANGEADA DN 80 | EMBASA | M012504002 | pç | 3 | 341.96 | 1025.88 | 1025.88
2.1.7 | CURVA 90º C/ BOLSAS DN 150 |  | M010901009 | pç | 2 | 188.08 | 376.16 | 376.16
2.1.8 | TUBO CILINDRICO DN 150 |  | M010801009 | m | 10 | 184.01 | 1840.1 | 1840.1
2.1.9 | CURVA 45º COM BOLSAS DN 150 |  | M010902009 | pç | 5 | 165.28 | 826.4 | 826.4
2.1.10 | VALVULA CUNHA DE BORRACHA CORPO LONGO COM CABEÇOTE DN 80 | SINAPI | 00005849 | pç | 5 | 627.82 | 3139.1 | 3139.1
2.1.11 | CURVA 90º C/ FLANGES DN 80 | SINAPI | 00001983 | pç | 2 | 214.09 | 428.18 | 428.18
[7 empty] | 0 | 0
2.2 | FORNECIMENTO DE MATERIAIS DA EBE |  |  |  |  | 0 | 0 | 0
2.2.1 | EQUIPAMENTOS | [5 empty] | 0 | 0
2.2.1.1 | BOMBA FLYGT CP3300.181 1770 rpm 88 Hp AMT=66,61 m Q=22,44 l/s |  |  | pç | 2 | 90000 | 180000 | 180000
2.2.1.2 | GRADE METÁLICA |  | M999999064 | m² | 0.2 | 147.5 | 29.5 | 29.5
2.2.2 | TUBULAÇÕES E CONEXÕES (FºFº) | [5 empty] | 0 | 0 |  | adotado te com flanges 150X150 | 32 | kg
2.2.2.1 | TUBO PONTA E FLANGE L=1,50m DN200 |  | M010701153 | pç | 2 | 571.84 | 1143.68 | 1143.68 |  | 64
2.2.2.2 | REGISTRO CUNHA DE BORRACHA S/ VOLANTE DN 200 | SINAPI | 00005480 | pç | 2 | 2115.36 | 4230.72 | 4230.72 |  | 64
2.2.2.3 | TOCO DN 150 L=0,25m |  | M011701013 | pç | 2 | 157.68 | 315.36 | 315.36 |  | 64
2.2.2.4 | TUBO COM PONTA E BOLSA DN 200 L=1,00 |  | M010101009 | m | 1 | 164.32 | 164.32 | 164.32 |  | 32
2.2.2.5 | JUNTA DE DESMONTAGEM TRAVADA DN 150 |  | M012101005 | pç | 2 | 1722.02 | 3444.04 | 3444.04 |  | 64
2.2.2.6 | TÊ C/ FLANGES DN 150x150 |  | M011707033 | pç | 1 | 372.36 | 372.36 | 372.36 |  | 32
2.2.2.7 | CURVA 90º COM FLANGES DN 150 |  | M011703013 | pç | 3 | 188.08 | 564.24 | 564.24 |  | 96
2.2.2.8 | TUBO C/ FLANGES L=2,90m DN 150 |  | M010501109 | pç | 1 | 737.12 | 737.12 | 737.12 |  | 32
2.2.2.9 | VÁLVULA DE RETENÇÃO PORTINHOLA ÚNICA C/ FLANGES DN 150 |  | M012603013 | pç | 2 | 793.34 | 1586.68 | 1586.68 |  | 64
2.2.2.10 | REGISTRO CUNHA DE BORRACHA S/ VOLANTE DN 150 | SINAPI | 00005482 | pç | 2 | 1318.89 | 2637.78 | 2637.78 |  | 64
2.2.2.11 | TÊ C/ FLANGES DN 150x80 |  | M011707025 | pç | 1 | 351.46 | 351.46 | 351.46 |  | 32
2.2.2.12 | TUBO PONTA E FLANGE L=1,50m DN 80 |  | M010701009 | pç | 1 | 366.66 | 366.66 | 366.66 |  | 32
2.2.2.13 | CURVA 90º COM FLANGES DN 80 |  | M011703005 | pç | 1 | 98.79 | 98.79 | 98.79 |  | 32
2.2.2.14 | TUBO C/ FLANGES L=2,00 DN 80 |  | M010501013 | pç | 1 | 587.04 | 587.04 | 587.04 |  | 32
2.2.2.15 | REGISTRO CUNHA DE BORRACHA S/ VOLANTE DN 80 | SINAPI | 00005460 | pç | 1 | 713.43 | 713.43 | 713.43 |  | 32
2.2.2.16 | TUBO C/ FLANGES L=1,50 DN 150 |  | M010501105 | pç | 1 | 653.53 | 653.53 | 653.53 |  | 32
2.2.2.17 | REDUÇÃO CONCENTRICA 150x80 | SINAPI | 00005228 | pç | 1 | 124.61 | 124.61 | 124.61 |  | 32
2.2.2.18 | CURVA 45° COM FLANGE DN 80 |  | M011704005 | pç | 1 | 108.29 | 108.29 | 108.29 |  | 32
2.2.3 | TUBULAÇÕES E CONEXÕES (PVC)
2.2.3.1 | TUBO DE ESGOTO PVC JE P/ESG DN 200 |  | M020400013 | m | 30 | 28.29 | 848.7 | 848.7
[7 empty] | 0 | 0 | total | 832 | 0.832 | t
2.3 | INSTALAÇÕES ELÉTRICAS DA EBE |  |  |  |  | 0 | 0 | 0
2.3.1 | RAMAL DE LIGAÇÃO E RAMAL DE ENTRADA | [5 empty] | 0
2.3.1.1 | ABRACADEIRA TIPO 'D' EM ACO GALV. P/ ELETRODUTO d= 4' | EMBASA | M100040140 | m | 3 | 5.54 | 16.62 | 16.62
2.3.1.2 | ARMACAO SECUNDARIA, C/ HASTE E ISOLADOR, 1 ELEMENTO |  | M100250001 | pç | 1 | 7.33 | 7.33 | 7.33
2.3.1.3 | ARMACAO SECUNDARIA, C/ HASTE E ISOLADORES, 2 ELEMENTOS | EMBASA | M100250010 | pç | 2 | 10.91 | 21.82 | 21.82
2.3.1.4 | BUCHA E ARRUELA P/ ELETRODUTO, EM ACO GALV., 4"" | EMBASA | M100750180 | pç | 6 | 11.4 | 68.4 | 68.4
2.3.1.5 | CABO DE COBRE TETRAPOLAR, ISOLADO EM PVC, 0,6/1kV, 70mm2 | EMBASA | M100900840 | m | 50 | 65.14 | 3257 | 3257
2.3.1.6 | CONECTOR PARAFUSO FENDIDO (SPLIT-BOLT), EM BRONZE, P/ CABOS DE COBRE DE 13 A 34mm2 |  | M101500120 | pç | 3 | 2.42 | 7.26 | 7.26
2.3.1.7 | GRAMPO DE ATERRAMENTO, EM BRONZE, P/ LIGACAO DE UM CABO A TUBO (OU HASTE DE ATERRAMENTO), d=13mm, # 21 A 67mm2 |  | M102300170 | pç | 1 | 12.83 | 12.83 | 12.83
2.3.1.8 | CURVA P/ ELETRODUTO DE ACO GALV., d = 4"" | SINAPI | 00001883 | pç | 5 | 31.82 | 159.1 | 159.1
2.3.1.9 | DISJ. TERMOMAGNETICO TIPO CX. MOLDADA, TRIPOLAR, 15kA, 150A | EMBASA | M101800190 | pç | 1 | 812.57 | 812.57 | 812.57
2.3.1.10 | ELETRODUTO VARA DE 3m, PVC RIGIDO ROSCADO, 4"" |  | M101950290 | pç | 2 | 28.66 | 57.32 | 57.32
OBRA: ESTAÇÃO ELEVATÓRIA E EMISSÁRIO |  | III.1 - ESTAÇÃO ELEVATÓRIA EBE-1 E EMISSÁRIO EMI-1 | [5 empty] | Folha 4/4
MUNICÍPIO: BOTUPORÃ / BA
ITEM | DISCRIMINAÇÃO | Esp. Técnicas Projeto | Código Preço CODEVASF | UN | QUANT | PREÇO C/ BDI |  | PREÇO MÁX.
[6 empty] | UNITÁRIO | TOTAL | ADMISSÍVEL
2.3.1.11 | ELETRODUTO VARA DE 3m, PVC RIGIDO ROSCADO, 2"" | SINAPI | 00002681 | m | 3 | 7.49 | 22.47 | 22.47
2.3.1.12 | CABO DE COBRE SINGELO, ISOLADO EM PVC, 0,6/1kV, 35mm2 |  | M100900460 | m | 30 | 15.8 | 474 | 474
2.3.1.13 | HASTE DE ANCORA, ACO GALV., dm = 20mm, L = 1500mm | EMBASA | M102400030 | pç | 1 | 25.81 | 25.81 | 25.81
2.3.1.14 | SUPORTE-GUIA REFORCADO C/ ISOLADOR TIPO ROLDANA, h =20cm, C/ BASE P/ APARAFUSAR | EMBASA | M104100270 | pç | 5 | 6.51 | 32.55 | 32.55
2.3.1.15 | POSTE REDONDO DE CONCRETO 7m X 100 kg | SINAPI | 00005054 | pç | 2 | 220.32 | 440.64 | 440.64
2.3.1.16 | QUADRO DE MEDICAO EM ALUMINIO, PADRAO COELBA, P/ MEDIDOR E DISJUNTOR POLIFASICOS (MPC-511) |  | M103750030 | pç | 1 | 73.5 | 73.5 | 73.5
2.3.1.17 | MURETA DE ALVENARIA PARA QUADROS DE MEDIDORES |  | M999999081 | m² | 3.5 | 397.5 | 1391.25 | 1391.25
2.3.2 | REDES SUBTERRÂNEAS E ILUMINAÇÃO VIÁRIA
2.3.2.1 | BASE P/ FUSIVEIS DIAZED 2-25A | SINAPI | 00013373 | pç | 6 | 13.76 | 82.56 | 82.56
2.3.2.2 | BUCHA E ARRUELA P/ ELETRODUTO, EM ACO GALV., 1"" | EMBASA | M100750130 | pç | 11 | 1.22 | 13.42 | 13.42
2.3.2.3 | BUCHA E ARRUELA P/ ELETRODUTO, EM ACO GALV., 2"" | EMBASA | M100750150 | pç | 32 | 4.56 | 145.92 | 145.92
2.3.2.4 | CABO DE COBRE SINGELO, ISOLADO EM PVC, 0,6/1kV, 70mm2 |  | M100900480 | m | 160 | 30.53 | 4884.8 | 4884.8
2.3.2.5 | CABO DE COBRE SINGELO, ISOLADO EM PVC, 0,6/1kV, 35mm2 |  | M100900460 | m | 800 | 15.8 | 12640 | 12640
2.3.2.6 | CABO DE COBRE TETRAPOLAR, ISOLADO EM PVC, 0,6/1kV, 2,5mm2 |  | M100900760 | m | 10 | 5.84 | 58.4 | 58.4
2.3.2.7 | CABO DE COBRE SINGELO, ISOLADO EM PVC, 0,6/1kV, 2,5mm2 |  | M100900400 | m | 120 | 1.71 | 205.2 | 205.2
2.3.2.8 | GRAMPO DE ATERRAMENTO, EM BRONZE, P/ LIGACAO DE UM CABO A TUBO (OU HASTE DE ATERRAMENTO), d=13mm, # 21 A 67mm2 |  | M102300170 | pç | 2 | 12.83 | 25.66 | 25.66
2.3.2.9 | CURVA P/ ELETRODUTO DE PVC RIGIDO, d=2"" | SINAPI | 00001889 | pç | 11 | 11.01 | 121.11 | 121.11
2.3.2.10 | CURVA P/ ELETRODUTO DE PVC RIGIDO, d=4"" |  | M101750270 | pç | 2 | 41.69 | 83.38 | 83.38
2.3.2.11 | ELETRODUTO VARA DE 3m, PVC RIGIDO ROSCADO, 2"" | SINAPI | 00002681 | m | 60 | 7.49 | 449.4 | 449.4
2.3.2.12 | ELETRODUTO VARA DE 3m, PVC RIGIDO ROSCADO, 4"" |  | M101950290 | pç | 10 | 28.66 | 286.6 | 286.6
2.3.2.13 | FUSIVEL DIAZED 2A | SINAPI | 00012343 | pç | 2 | 1.33 | 2.66 | 2.66
2.3.2.14 | HASTE DE ANCORA, ACO GALV., dm = 20mm, L = 1500mm | EMBASA | M102400030 | pç | 2 | 25.81 | 51.62 | 51.62
2.3.2.15 | LAMPADA VAPOR SODIO 250W, TENSAO 220V | SINAPI | 00003757 | pç | 2 | 32.63 | 65.26 | 65.26
2.3.2.16 | LUMINARIA TIPO PETALA FECHADA P/ILUMINACAO PUBLICA P/LAMPADA VAPOR DE SODIO 250W |  | M102750670 | pç | 2 | 455.95 | 911.9 | 911.9
2.3.2.17 | POSTE CIRCULAR SIMPLES EM ACO, DE ENGASTAR, H = 9m | EMBASA | M103400110 | pç | 2 | 1270.15 | 2540.3 | 2540.3
2.3.2.18 | REATOR ALTO FP., 220V, VAPOR SODIO 250W | SINAPI | 00001082 | pç | 2 | 99.65 | 199.3 | 199.3
2.3.2.19 | QUADRO DE DISTRIBUICAO DE FORCA, EM CHAPA DE ACO, AUTOSUPORTAVEL, C/ PORTA E TRINCO, 380/220 VCA, 10KA, BARRAMENTO DE COBRE 3F + N + T , P/ 15 DISJUNTORES TRIPOLARES, TERMOMAGNETICOS, TIPO CAIXA |  | M103700070 | un | 1 | 328.13 | 328.13 | 328.13
2.3.2.20 | QUADRO DE COMANDO, C/ SISTEMA ELETRONICO DE PARTIDA SUAVE (SOFT-STARTER), P/ UM MOTOR TRIFASICO ATE 75 CV, 380V |  | M103650170 | un | 2 | 15237.86 | 30475.72 | 30475.72
2.3.3 | GRUPO GERADOR |  |  | un | 1 | 49750 | 49750 | 49750
TOTAL DO ITEM 2 - MATERIAIS E EQUIPAMENTOS ( R$ ) | [6 empty] | 394924.12 | 394924.12
TOTAL GERAL ( R$ )
[7 empty] | 787452.25 | 787452.25

## ELE EBE-2 Final
PLANILHAS DE QUANTITATIVOS E ORÇAMENTOS | [7 empty] | JUN/08
OBRA: ESTAÇÃO ELEVATÓRIA E EMISSÁRIO |  | III.2 - ESTAÇÃO ELEVATÓRIA EBE-2 E EMISSÁRIO EMI-2 | [5 empty] | Folha 1/4 |  |  | BDI OBRAS E SERVIÇOS |  | 30% | 1.3
MUNICÍPIO: BOTUPORÃ / BA | [10 empty] | BDI MATERIAIS E EQUIP. |  | 18% | 1.18
ITEM | DISCRIMINAÇÃO | Esp. Técnicas Projeto | Código Preço CODEVASF | UN | QUANT | PREÇO C/ BDI |  | PREÇO MÁX.
[6 empty] | UNITÁRIO | TOTAL | ADMISSÍVEL
1 | OBRAS E SERVIÇOS
0
1.1 | SERVIÇOS PRELIMINARES | ET-02 |  |  |  |  | 0 | 0
1.1.1 | LIMPEZA DA OBRA DESMATAMENTO E LIMPEZA MECANIZADA DO TERRENO C/TRATOR, INCL.RASPAGEM, JUNTAMENTO E QUEIMA DO MATERIAL, S/ CORTES DE ARVORES |  | 0203040000 | m² | 503 | 0.64 | 321.92 | 321.92 | 502.48
1.2 | TRÂNSITO E SEGURANÇA | ET-03 | [7 empty] | Emissário
1.2.1 | LUMINOSO DE BLOQUEIO OU SINALIZADOR C/ SUPORTE ANTI-FURTO C/PROTETOR EM METAL GALVANIZADO, INCL.FORNEC., TRANSP., INSTAL.E REMOCAO P/OUTRO LOCAL DA OBRA (DP0301-12) |  | 0301170000 | un | 50 | 8 | 400 | 400 | estimado | diametro | 0.1
1.2.2 | PASSADICO METALICO P/ VEICULOS (DP0304-02) |  | 0304040000 | m² | 20 | 84.28 | 1685.6 | 1685.6 | estimado | largura | 0.7
[10 empty] | comprimento | 445
1.3 | SERVIÇOS TOPOGRÁFICOS PARA LOCAÇÃO E CADASTRO DAS OBRAS | ET-04 | [10 empty] | alturas CAD
1.3.1 | CADASTRO DE OBRAS CIVIS |  | 0401190001 | m² | 503 | 2.56 | 1287.68 | 1287.68 |  |  | h= | 2.6 | 2.92 | 3.05 | 3.14 | 3.6 | 4.63 | 1.15
1.3.2 | LOCACAO DE OBRA COM USO DE EQUIPAMENTOS TOPOGRAFICOS |  | 0401250000 | m² | 503 | 1.69 | 850.07 | 850.07
1.3.3 | CADASTRO COMPLETO DE ADUTORA, INTERCEPTOR OU EMISSARIO |  | 0401010000 | m | 445 | 0.74 | 329.3 | 329.3
[8 empty] | 0 |  |  |  |  | area (CAD) | largura vala | total
1.4 | ESCAVAÇÃO DE VALAS PARA LINHAS DE RECALQUE | ET-05 |  |  |  |  | 0 | 0 |  |  |  |  | 364.08 | 0.7 | 254.856
1.4.1 | ESCAV. MECANIZ. DE VALAS - ESGOTO - EM SOLO DE 2a CAT. EXECUTADA ENTRE AS PROFUND. DE 0 A 2,00m |  | 0502490000 | m³ | 187 | 5.8 | 1084.6 | 1084.6 | 186.8 | calculo pelo CAD 2 cat h=0 a 0,6m
1.4.2 | ESCAV. DE VALA - ESGOTO - EM ROCHA SA, EXECUTADA ENTRE AS PROFUND. DE 2 A 4,00 m, C/ USO DE EXPLOSIVO, INCL. PROTECAO |  | 0502760000 | m³ | 68 | 104.31 | 7093.08 | 7093.08 | 68.06 | calculo pelo CAD 3 cat h>0,6m | (AREA DO CAD)
[7 empty] | 0 | 0 |  |  | EMISSARIO | PV CHEGADA | POÇO REG 1 | POÇO GRADE | POÇO REG 2 | POÇO AREIA | ELEVATORIA | CAM MANOB | TOTAL
1.5 | ESCAVAÇÃO DE POÇOS E CAVAS DE FUNDAÇÃO | ET-07 |  |  |  |  | 0 | 0 |  |  |  | 21.502 | 22.8052 | 37.271 | 20.096 | 28.476 | 72.8299 | 8.9125
1.5.1 | ESCAV. MECANIZ. DE POCOS E CAVAS DE FUNDACAO EM SOLO DE 2a CAT. EXECUTADA ENTRE AS PROFUND. DE 0 A 2,00m |  | 0503490000 | m³ | 40 | 2.54 | 101.6 | 101.6 |  | 2 cat h=0 - 0,6m |  | 4.96 | 4.69 | 7.33 | 3.84 | 4.75 | 9.44 | 4.65 | 39.66
1.5.2 | ESCAV. DE POCOS E CAVAS DE FUNDACAO EM ROCHA SA, EXECUTADA ENTRE AS PROFUND. DE 2 A 4,00 m, C/ USO DE EXPLOSIVO, INCL. PROTECAO |  | 0503760000 | m³ | 172 | 42.86 | 7371.92 | 7371.92 |  | 3 cat h>0,6m |  | 16.54 | 18.12 | 29.94 | 16.26 | 23.73 | 63.39 | 4.26 | 172.24
1.6 | ATERRO DE VALAS, POÇOS, CAVAS DE FUNDAÇÃO, ENVELOPAMENTO E BERÇO PARA TUBULAÇÕES EM VALAS | ET-08 | [7 empty] | = esc-volume do tubo -areia | 220.21 | 16.02 | 18.92 | 27.69 | 15.92 | 21.67 | 51.9 | 4.76
1.6.1 | EXEC. DE ATERRO EM VALAS/POCOS/CAVAS DE FUNDACAO C/ SOLO PROVENIENTE DAS ESCAVACOES, INCL. LANCAM., ESPALHAM., COMPACT. C/ PLACA VIBRAT., SOQUETE PNEUMATICO OU SOQUETE MANUAL |  | 0504010000 | m³ | 181 | 6.03 | 1091.43 | 1091.43 |  | igual a 80% da esc solo 2 cat | 149.44 | 3.97 | 3.75 | 5.86 | 3.07 | 3.8 | 7.55 | 3.72 | 181.16
1.6.2 | EXEC. DE ATERRO EM VALAS/POCOS/CAVAS DE FUNDACAO, C/ FORNEC. DE SOLO, INCL. LANCAM., ESPALHAM., COMPACT. C/PLACA VIBRATORIA, SOQUETE PNEUMATICO OU SOQUETE MANUAL |  | 0504070000 | m³ | 196 | 27.52 | 5393.92 | 5393.92 |  | aterro total - aterro solo local | 70.77 | 12.05 | 15.17 | 21.83 | 12.85 | 17.87 | 44.35 | 1.04 | 195.93
1.6.3 | EXEC. DE ENVOLTORIA OU BERCO DE AREIA EM VALAS, INCL. LANCAM., ESPALHAM. E COMPACT. C/PLACA VIBRATORIA, SOQUETE PNEUMATICO OU SOQUETE MANUAL , C/ FORNEC. DO MAT. |  | 0505010000 | m³ | 31 | 32.57 | 1009.67 | 1009.67 |  | c*0,1*larg (berço de areia valas) | 31.15 | [7 empty] | 31.15
1.7 | TERRAPLENAGEM | ET-09 |  |  |  | 0 | 0 | 0
1.7.1 | EXPLORACAO DE JAZIDA DE SOLO |  | 0506010000 | m³ | 196 | 2.74 | 537.04 | 537.04
1.7.2 | EXPLORACAO DE JAZIDA DE AREIA EM DEPOSITOS SECOS |  | 0506040000 | m³ | 31 | 2.55 | 79.05 | 79.05
1.8 | CARGA, DESCARGA E ESPALHAMENTO DE MATERIAIS | ET-10 |  |  |  | 0 | 0 | 0
1.8.1 | CARGA E DESCARGA DE SOLO |  | 0601040000 | m³ | 235 | 1.73 | 406.55 | 406.55 | 235 | solo importado + 20% empolamento
1.8.2 | CARGA E DESCARGA DE ROCHA (BOTA FORA) |  | 0601010000 | m³ | 82 | 1.91 | 156.62 | 156.62 | 82
1.8.3 | ESPALHAMENTO MECANICO DE ROCHA EM BOTA-FORA |  | 0601220000 | m³ | 82 | 1.57 | 128.74 | 128.74
1.8.4 | ESPALHAMENTO MECANICO DE SOLO EM BOTA-FORA |  | 0601250000 | m³ | 235 | 0.98 | 230.3 | 230.3
1.8.5 | MOMENTO DE TRANSPORTE DE SOLO, EM CAMINHAO BASCULANTE (BOTA-FORA) (3 km) |  | 0602040000 | m³xkm | 705 | 0.56 | 394.8 | 394.8 | 705
1.8.6 | MOMENTO DE TRANSPORTE DE SOLO, EM CAMINHAO BASCULANTE (SOLO IMPORTADO) (7 km) |  | 0602040000 | m³xkm | 1646 | 0.56 | 921.76 | 921.76 | 1646 | 20% do escavado + 20% empolamento
1.8.7 | MOMENTO DE TRANSPORTE DE ROCHA, EM CAMINHAO BASCULANTE (2km) |  | 0602010000 | m³xkm | 164 | 0.75 | 123 | 123
(LADOS DO CAD)
1.9 | ESCORAMENTO CONTÍNUO | ET-13 | [7 empty] | se maior q 1,50m de profundidade |  | l=2,90/l=2,85 | l=2,75 | l=3,40 | l=2,25 | l=2,80/2,77 | l=2,95 | l=2,50/l=3,10
1.9.1 | ESCORAMENTO CONTINUO C/ ESTACAS METALICAS, EXECUTADO NAS PROFUND.ATE 3,00 m |  | 0702220000 | m² | - | 38.23 | - | - |  | (c*h*2/10) - reaproveitamento |  | solo de 3 cat | [6 empty] | 0
1.10 | ESGOTAMENTO COM BOMBAS | ET-14 | [5 empty] | 0
1.10.1 | ESGOTAMENTO C/ CONJUNTO MOTO-BOMBA DE SUPERFICIE E SUBMERSA |  | 0801010000 | h | 100 | 12.23 | 1223 | 1223 | estimado
1.11 | CONCRETO CONVENCIONAL | ET-16 | [8 empty] | proj. est. | adotado
1.11.1 | CONCRETO FCK=30MPa, INCL. FORNEC. DOS MAT., PRODUCAO, LANC.,ADENS. E CURA |  | 0901260000 | m³ | 26 | 411 | 10686 | 10686 |  |  | 25.5 | 26
OBRA: ESTAÇÃO ELEVATÓRIA E EMISSÁRIO |  | III.2 - ESTAÇÃO ELEVATÓRIA EBE-2 E EMISSÁRIO EMI-2 | [5 empty] | Folha 2/4
MUNICÍPIO: BOTUPORÃ / BA
ITEM | DISCRIMINAÇÃO | Esp. Técnicas Projeto | Código Preço CODEVASF | UN | QUANT | PREÇO C/ BDI |  | PREÇO MÁX.
[6 empty] | UNITÁRIO | TOTAL | ADMISSÍVEL
1.12 | ARMADURA PARA CONCRETO | ET-17
1.12.1 | ACO CA-50, INCL. FORNEC., CORTE, DOBR. E COLOCACAO NAS PECAS |  | 0906010000 | kg | 1612 | 6.83 | 11009.96 | 11009.96 |  | projeto estrutural | 1612
1.13 | FUNDAÇÃO E ESTRUTURA - COMPLEMENTARES | [5 empty] | 0 | 0
1.13.1 | CAMADA DE BRITA SELECIONADA PARA LEITO DE SECAGEM |  | 2290050000 | m³ | 3 | 69.28 | 207.84 | 207.84 |  | igual lastro de concreto | [8 empty] | 2.46
1.13.2 | CONCRETO C/ CONSUMO MIN. DE CIMENTO DE 250Kg/m3, INCL. FORNEC. DE MAT., PRODUCAO, LANC., ADENS. E CURA |  | 0901040000 | m³ | 4 | 298.86 | 1195.44 | 1195.44 |  |  |  | 0.211 | 0.289 | 0.452 | 0.289 | 0.299 | 0.924 |  | 2.46 | +ENCHIMENTO | 0.9 | 3.36
1.14 | FORMAS PARA CONCRETO | ET-18 | [9 empty] | area cad | l=1,7/l=1,7 | area cad | l=1,7/l=1,7 | area cad | area cad
1.14.1 | FORMA PLANA EM COMP. RESINADO P/ ESTRUTURA (3 X) |  | 0909070000 | m² | 216 | 44.27 | 9562.32 | 9562.32 |  | projeto estrutural | 216 | 10cm | 10cm | 10cm | 10cm | 10cm | 15cm
0
1.15 | CIMBRAMENTO | ET-19
1.15.1 | CIMBRAMENTO P/ EDIFICACOES |  | 0912100000 | m³ | 193 | 15.77 | 3043.61 | 3043.61 |  | tangente30 = 0,577 |  | 15.9295 | 19.3192 | 30.3518 | 22.3399 | 35.2378 | 85.4865 |  | 192.7353 | **** só se maior que 2 metros |  |  | CIMBRAMENTO
1.16 | TAMPAS, TAMPÕES E GRELHAS | ET-22
1.16.1 | FORNEC. E ASSENT. DE TAMPAO ARTICULADO EM FoFo P/ PV's, DN=600mm, CARGA 12,5 ton., DIMENS. CONF. NBR 10158 |  | 1004250000 | un | 5 | 209.42 | 1047.1 | 1047.1
1.17 | ASSENTAMENTO E MONTAGEM DE TUBULAÇÕES, PEÇAS E CONEXÕES DE LINHAS DE RECALQUE | ET-24
1.17.1 | ASSENT. DE TUBOS EM PVC RIG. PB JE- ESGOTO - DN 100 mm |  | 1204030000 | m | 445 | 1.2 | 534 | 534
1.17.2 | MONT. DE PECAS, CONEXOES, VALVULAS, APARELHOS E ACESSORIOS DE FERRO FUNDIDO DUCTIL OU ACO CARBONO, JUNTA FLANGEADA OU MECANICA C/ DIAMETROS DE 50 A 250 MM. |  | 1202010000 | kg | 1000 | 0.68 | 680 | 680
1.18 | TRANSPORTE DE TUBOS, PEÇAS E CONEXÕES | ET-27
1.18.1 | CARGA E DESCARGA DE TUBOS PVC RIG. / RPVC, DN 100 |  | 1301010000 | m | 445 | 0.09 | 40.05 | 40.05
1.18.2 | MOMENTO DE TRANSPORTE P/TUBOS, PEÇAS E CONEXOES DE PVC RIG./RPVC C/DN ATE 350mm (4 km) |  | 1304010000 | mxkm | 1780 | 0.01 | 17.8 | 17.8 |  |  | +peças
1.18.3 | CARGA E DESCARGA DE TUBO DE F-F- DUCTIL OU AÇO CARBONO, P/DN 100, PEÇAS E CONEXÕES |  | 1302010000 | t | 1 | 34.15 | 34.15 | 34.15 |  |  | 1.12 |  | 1.12
1.18.4 | MOMENTO DE TRANSP. P/ TUBOS, PEÇAS E CONEXOES DE FoFo DUCTIL OU AÇO CARBONO (4 km) |  | 1305010000 | txkm | 4 | 0.55 | 2.2 | 2.2
1.19 | LEVANTAMENTO E DEMOLIÇÃO DE PAVIMENTO EM ABERTURA DE VALA | ET-28 |  |  |  |  | 0 | 0 |  |  | EMISSARIO | PV CHEGADA | POÇO REG 1 | POÇO GRADE | POÇO REG 2 | POÇO AREIA | ELEVATORIA | CAM MANOB | TOTAL
1.19.1 | LEVANTAMENTO DE PARALELEPIPEDO OU PEDRA IRREGULAR |  | 1401040000 | m² | 250 | 4.34 | 1085 | 1085 | compr*larg (considerado só 80% do valor) |  | 249.2 | [7 empty] | 249.2
1.20 | RECOMPOSIÇÃO DE PAVIMENTOS PARA FECHAMENTO DE VALAS | ET-29 |  |  |  |  | 0 | 0 |  |  | EMISSARIO | PV CHEGADA | POÇO REG 1 | POÇO GRADE | POÇO REG 2 | POÇO AREIA | ELEVATORIA | CAM MANOB | TOTAL
1.20.1 | RECOMPOSIÇAO DE PAVIM. C/ PARALELO OU PEDRA C/ APROVEITAMENTO DE 100% DO MATERIAL LEVANTADO |  | 1402010000 | m² | 250 | 16.21 | 4052.5 | 4052.5 |  |  | 249.2 | [7 empty] | 249.2
1.21 | PAREDES E PAINÉIS | ET-30 |  |  |  |  | 0 | 0 |  |  | EMISSARIO | PV CHEGADA | POÇO REG 1 | POÇO GRADE | POÇO REG 2 | POÇO AREIA | ELEVATORIA | CAM MANOB | TOTAL
1.21.1 | ALVENARIA DE VEDAÇAO C/ BLOCO CERAMICO FURADO C/ e=15cm |  | 1501040000 | m² | 9 | 49.35 | 444.15 | 444.15 | [9 empty] | 8.74 | 8.74
0
1.22 | INSTALAÇÕES ELÉTRICAS | ET-40 | [5 empty] | 0
1.22.1 | SERVICOS DE MONTAGEM E INSTALACAO ELETRICA INCLUSIVE MOTO-BOMBAS SUBMERSIVEIS, GRUPO GERADOR, REDE DE ENERGIA INTERNA, ILUMINACAO EXTERNA E TRANSPORTE EM ESTACOES ELEVATORIAS |  | 9112010002 | kVA | 5 | 1300 | 6500 | 6500 |  | Verba mão de obra em função dos kVA
1.23 | PAVIMENTAÇÃO DE PASSEIOS | ET-41 |  |  |  | 0 | 0 | 0
1.23.1 | MEIO-FIO DE CONCRETO PADRAO DNER, TIPO ECONOMICO, ASSENTADO SOBRE LASTRO DE CONCRETO MAGRO |  | 1801130000 | m | 54 | 29.15 | 1574.1 | 1574.1 |  | medido CAD | 54 | metros
1.23.2 | REVEST. PRIMARIO C/ CASCALHO OU SAIBRO C/ COMPACTAÇAO |  | 1803040000 | m³ | 10 | 52.74 | 527.4 | 527.4 |  | medido CAD (area 120x0,08 m esp) | 9.6 | m³
1.23.3 | PLANTIO DE GRAMA EM LEIVA, INCL. CAMADA DE TERRA VEGETAL, e=0,05m, TRANSP. E IRRIGAÇAO ATE A PEGA TOTAL |  | 1806040000 | m² | 383 | 8.57 | 3282.31 | 3282.31 |  | medido CAD (terreno - area saibro) | 383 | m²
1.24 | CERCAS E MUROS | ET-44 |  |  |  |  | 0 | 0
1.24.1 | CERCA C/ TELA DE ARAME GALVANIZADO REVESTIDA EM PVC C/MALHA DE 2"", 12BWG C/ ESTACAS DE CONCRETO PRE-MOLDADAS,C/ PONTA INCLINADA E DIMENSOES DE 0,10x0,10x3,00m, (DP1804-01) |  | 1804010000 | m | 90 | 68.74 | 6186.6 | 6186.6 |  | perimetro CAD | 90
1.25 | PORTÃO | ET-45 | [5 empty] | 0
1.25.1 | PORTAO P/ VEICULOS EM TUBOS DE FERRO GALVANIZADO DE 01 OU 02 FOLHAS, C/ VEDAÇAO EM TELA DE ARAME PRENSADO,INCL. GUARNIÇOES E FERRAGENS, C/ LARGURA DE 2 A 5m (DP1805-02/03) |  | 1805040000 | m² | 12 | 252.37 | 3028.44 | 3028.44 |  | portão 4m x 3m
OBRA: ESTAÇÃO ELEVATÓRIA E EMISSÁRIO |  | III.2 - ESTAÇÃO ELEVATÓRIA EBE-2 E EMISSÁRIO EMI-2 | [5 empty] | Folha 3/4
MUNICÍPIO: BOTUPORÃ / BA
ITEM | DISCRIMINAÇÃO | Esp. Técnicas Projeto | Código Preço CODEVASF | UN | QUANT | PREÇO C/ BDI |  | PREÇO MÁX.
[6 empty] | UNITÁRIO | TOTAL | ADMISSÍVEL
1.26 | INSTALAÇÕES MECÂNICAS | ET-46 | [5 empty] | 0
1.26.1 | MONTAGEM E INST. DE CONJUNTO MOTO-BOMBA SUBMERSIVEL (EIXO VERTICAL) EM POÇOS TUBULARES, POTENCIA ATE 5 CV |  | 1901280000 | un | 2 | 94.34 | 188.68 | 188.68
TOTAL DO ITEM 1 - OBRAS E SERVIÇOS ( R$ ) | [6 empty] | 97151.3 | 97151.3
2 | MATERIAIS E EQUIPAMENTOS
2.1 | FORNECIMENTO DE MATERIAIS DO EMISSÁRIO | [5 empty] | 0 | 0
2.1.1 | TUBOS DE PVC RIGIDO DE FoFo 1MPa PONTA E BOLSA C/ JUNTA ELASTICA (JE) DN 100 |  | M020200001 | m | 445 | 19.45 | 8655.25 | 8655.25
2.1.2 | TUBO PONTA E FLANGE L=1,00m DN 100 |  | M010701053 | pç | 4 | 300.17 | 1200.68 | 1200.68
2.1.3 | TÊ FLANGEADO DN 100x80 | SINAPI | 00006788 | pç | 2 | 310.4 | 620.8 | 620.8
2.1.4 | VENTOSA TRÍPLICE FUNÇÃO FLANGEADA DN 80 | EMBASA | M012504002 | pç | 1 | 341.96 | 341.96 | 341.96
2.1.5 | CURVA 90º C/ BOLSAS DN 100 |  | M010901005 | pç | 3 | 117.79 | 353.37 | 353.37
2.1.6 | TUBO CILINDRICO DN 100 |  | M010801005 | m | 2 | 180.75 | 361.5 | 361.5
2.1.7 | CURVA 45º COM BOLSAS DN 100 |  | M010902005 | pç | 1 | 100.69 | 100.69 | 100.69
2.1.8 | VALVULA CUNHA DE BORRACHA CORPO LONGO COM CABEÇOTE DN 80 | SINAPI | 00005849 | pç | 2 | 627.82 | 1255.64 | 1255.64
2.1.9 | CURVA 90º C/ FLANGES DN 80 | SINAPI | 00001983 | pç | 1 | 214.09 | 214.09 | 214.09
[7 empty] | 0 | 0
2.2 | FORNECIMENTO DE MATERIAIS DA EBE
2.2.1 | EQUIPAMENTOS | [5 empty] | 0 | 0
2.2.1.1 | BOMBA KRT K 40-160 3500 rpm 3,5 HP AMT=8,24 mca Q=4,68 l/s |  |  | pç | 2 | 31702.93 | 63405.86 | 63405.86
2.2.1.2 | GRADE METÁLICA |  | M999999064 | m² | 0.2 | 147.5 | 29.5 | 29.5
2.2.2 | TUBULAÇÕES E CONEXÕES (FºFº) | [5 empty] | 0 | 0 |  | adotado te com flanges 150X150 | 32 | kg
2.2.2.1 | TUBO PONTA E FLANGE L=2,00m DN150 |  | M010701109 | pç | 3 | 539.54 | 1618.62 | 1618.62 |  | 96
2.2.2.2 | REGISTRO CUNHA DE BORRACHA S/ VOLANTE DN 150 | SINAPI | 00005482 | pç | 2 | 1318.89 | 2637.78 | 2637.78 |  | 64
2.2.2.3 | TUBO PONTA E FLANGE L=1,50m DN 150 |  | M010701105 | pç | 1 | 454.05 | 454.05 | 454.05 |  | 32
2.2.2.4 | TUBO PONTA E FLANGE L=1,00m DN 150 |  | M010701101 | pç | 1 | 368.56 | 368.56 | 368.56 |  | 32
2.2.2.5 | EXTREMIDADE PONTA E FLANGE C/ ABA DE VEDAÇÃO L=0,70m DN 150 | SINAPI | 00002839 | pç | 1 | 562 | 562 | 562 |  | 32
2.2.2.6 | TÊ C/ FLANGES DN 150x150 |  | M011707033 | pç | 1 | 372.36 | 372.36 | 372.36 |  | 32
2.2.2.7 | TUBO C/ FLANGES L=3,40m DN 100 |  | M010501073 | pç | 1 | 811.21 | 811.21 | 811.21 |  | 32
2.2.2.8 | TUBO PONTA E FLANGE L=1,10m DN150 |  | M010701101 | pç | 1 | 368.56 | 368.56 | 368.56 |  | 32
2.2.2.9 | CURVA 90º COM FLANGES DN 100 |  | M011703009 | pç | 3 | 100.69 | 302.07 | 302.07 |  | 96
2.2.2.10 | VÁLVULA DE RETENÇÃO PORTINHOLA ÚNICA C/ FLANGES DN 100 |  | M012603009 | pç | 2 | 663.17 | 1326.34 | 1326.34 |  | 64
2.2.2.11 | REGISTRO CUNHA DE BORRACHA S/ VOLANTE DN 100 | SINAPI | 00005467 | pç | 2 | 821.03 | 1642.06 | 1642.06 |  | 64
2.2.2.12 | TÊ C/ FLANGES DN 100x100 |  | M011707017 | pç | 1 | 271.67 | 271.67 | 271.67 |  | 32
2.2.2.13 | TÊ C/ FLANGES DN 100x75 |  | M011707013 | pç | 1 | 267.87 | 267.87 | 267.87 |  | 32
2.2.2.14 | TUBO PONTA E FLANGE L=1,00m DN 100 |  | M010701053 | pç | 1 | 300.17 | 300.17 | 300.17 |  | 32
2.2.2.15 | TUBO PONTA E FLANGE L=2,80m DN 75 |  | M010701017 | pç | 1 | 512.95 | 512.95 | 512.95 |  | 32
2.2.2.16 | CURVA 90º COM FLANGES DN 75 |  | M011703005 | pç | 1 | 98.79 | 98.79 | 98.79 |  | 32
2.2.2.17 | TUBO C/ FLANGES L=1,00 DN 100 |  | M010501053 | pç | 2 | 459.75 | 919.5 | 919.5 |  | 64
2.2.2.18 | TUBO C/ FLANGES L=1,50 DN 75 |  | M010501009 | pç | 1 | 514.85 | 514.85 | 514.85 |  | 32
2.2.2.19 | REGISTRO CUNHA DE BORRACHA S/ VOLANTE DN 80 | SINAPI | 00005460 | pç | 1 | 713.43 | 713.43 | 713.43 |  | 32
2.2.2.20 | TUBO CILÍNDRICO L=0,50m DN 100 |  | M010801005 | m | 1 | 180.75 | 180.75 | 180.75 |  | 32
2.2.2.21 | TUBO CILÍNDRICO L=3,60m DN 150 |  | M010801009 | m | 4 | 184.01 | 736.04 | 736.04 |  | 128
2.2.2.22 | CURVA 45º C/ BOLSAS DN 150 |  | M010902009 | pç | 1 | 165.28 | 165.28 | 165.28 |  | 32
2.2.2.23 | TUBO CILÍNDRICO L=1,50m DN 150 |  | M010801009 | m | 1 | 184.01 | 184.01 | 184.01 |  | 32
2.2.2.24 | TUBO CILÍNDRICO DN 150 |  | M010801009 | m | 1 | 184.01 | 184.01 | 184.01 |  | 32
[7 empty] | 0 | 0 | total | 1120 | 1.12 | t
2.3 | INSTALAÇÕES ELÉTRICAS DA EBE |  |  |  |  | 0 | 0 | 0
2.3.1 | RAMAL DE LIGAÇÃO E RAMAL DE ENTRADA | [5 empty] | 0
2.3.1.1 | ABRACADEIRA TIPO 'D' EM ACO GALV. P/ ELETRODUTO d= 4' | EMBASA | M100040140 | m | 3 | 5.54 | 16.62 | 16.62
2.3.1.2 | ARMACAO SECUNDARIA, C/ HASTE E ISOLADOR, 1 ELEMENTO |  | M100250001 | pç | 1 | 7.33 | 7.33 | 7.33
2.3.1.3 | ARMACAO SECUNDARIA, C/ HASTE E ISOLADORES, 2 ELEMENTOS | EMBASA | M100250010 | pç | 2 | 10.91 | 21.82 | 21.82
2.3.1.4 | BUCHA E ARRUELA P/ ELETRODUTO, EM ACO GALV., 4"" | EMBASA | M100750180 | pç | 6 | 11.4 | 68.4 | 68.4
2.3.1.5 | CABO DE COBRE SINGELO, ISOLADO EM PVC, 0,6/1kV, 10mm2 |  | M100900430 | m | 50 | 5.05 | 252.5 | 252.5
2.3.1.6 | CABO MULTIPLEX 10mm² |  |  | m | 20 | 5.7 | 114 | 114
2.3.1.7 | CONECTOR PARAFUSO FENDIDO (SPLIT-BOLT), EM BRONZE, P/ CABOS DE COBRE DE 13 A 34mm2 |  | M101500120 | pç | 3 | 2.42 | 7.26 | 7.26
2.3.1.8 | GRAMPO DE ATERRAMENTO, EM BRONZE, P/ LIGACAO DE UM CABO A TUBO (OU HASTE DE ATERRAMENTO), d=13mm, # 21 A 67mm2 |  | M102300170 | pç | 1 | 12.83 | 12.83 | 12.83
2.3.1.9 | CURVA P/ ELETRODUTO DE ACO GALV., d = 4"" | SINAPI | 00001883 | pç | 5 | 31.82 | 159.1 | 159.1
OBRA: ESTAÇÃO ELEVATÓRIA E EMISSÁRIO |  | III.2 - ESTAÇÃO ELEVATÓRIA EBE-2 E EMISSÁRIO EMI-2 | [5 empty] | Folha 4/4
MUNICÍPIO: BOTUPORÃ / BA
ITEM | DISCRIMINAÇÃO | Esp. Técnicas Projeto | Código Preço CODEVASF | UN | QUANT | PREÇO C/ BDI |  | PREÇO MÁX.
[6 empty] | UNITÁRIO | TOTAL | ADMISSÍVEL
2.3.1.10 | DISJ. TERMOMAGNETICO TIPO CX. MOLDADA, TIPO QUICKLAG, TRIPOLAR, 5kA, 50A |  | M101800820 | pç | 1 | 57.97 | 57.97 | 57.97
2.3.1.11 | ELETRODUTO VARA DE 3m, PVC RIGIDO ROSCADO, 4"" |  | M101950290 | pç | 2 | 28.66 | 57.32 | 57.32
2.3.1.12 | ELETRODUTO VARA DE 3m, PVC RIGIDO ROSCADO, 2"" | SINAPI | 00002681 | m | 3 | 7.49 | 22.47 | 22.47
2.3.1.13 | CABO DE COBRE SINGELO, ISOLADO EM PVC, 0,6/1kV, 10mm2 |  | M100900430 | m | 30 | 5.05 | 151.5 | 151.5
2.3.1.14 | HASTE DE ANCORA, ACO GALV., dm = 20mm, L = 1500mm | EMBASA | M102400030 | pç | 1 | 25.81 | 25.81 | 25.81
2.3.1.15 | SUPORTE-GUIA REFORCADO C/ ISOLADOR TIPO ROLDANA, h =20cm, C/ BASE P/ APARAFUSAR | EMBASA | M104100270 | pç | 5 | 6.51 | 32.55 | 32.55
2.3.1.16 | POSTE REDONDO DE CONCRETO 7m X 100 kg | SINAPI | 00005054 | pç | 4 | 220.32 | 881.28 | 881.28
2.3.1.17 | QUADRO DE MEDICAO EM ALUMINIO, PADRAO COELBA, P/ MEDIDOR E DISJUNTOR POLIFASICOS (MPC-511) |  | M103750030 | pç | 1 | 73.5 | 73.5 | 73.5
2.3.1.18 | MURETA DE ALVENARIA PARA QUADROS DE MEDIDORES |  | M999999081 | m² | 3.5 | 397.5 | 1391.25 | 1391.25
2.3.2 | REDES SUBTERRÂNEAS E ILUMINAÇÃO VIÁRIA
2.3.2.1 | BASE P/ FUSIVEIS DIAZED 2-25A | SINAPI | 00013373 | pç | 3 | 13.76 | 41.28 | 41.28
2.3.2.2 | BUCHA E ARRUELA P/ ELETRODUTO, EM ACO GALV., 1"" | EMBASA | M100750130 | pç | 11 | 1.22 | 13.42 | 13.42
2.3.2.3 | BUCHA E ARRUELA P/ ELETRODUTO, EM ACO GALV., 2"" | EMBASA | M100750150 | pç | 32 | 4.56 | 145.92 | 145.92
2.3.2.4 | CABO DE COBRE SINGELO, ISOLADO EM PVC, 0,6/1kV, 10mm2 |  | M100900430 | m | 160 | 5.05 | 808 | 808
2.3.2.5 | CABO DE COBRE SINGELO, ISOLADO EM PVC, 0,6/1kV, 4mm2 |  | M100900420 | m | 56 | 3.26 | 182.56 | 182.56
2.3.2.6 | CABO DE COBRE TETRAPOLAR, ISOLADO EM PVC, 0,6/1kV, 2,5mm2 |  | M100900760 | m | 10 | 5.84 | 58.4 | 58.4
2.3.2.7 | CABO DE COBRE SINGELO, ISOLADO EM PVC, 0,6/1kV, 2,5mm2 |  | M100900400 | m | 120 | 1.71 | 205.2 | 205.2
2.3.2.8 | GRAMPO DE ATERRAMENTO, EM BRONZE, P/ LIGACAO DE UM CABO A TUBO (OU HASTE DE ATERRAMENTO), d=13mm, # 21 A 67mm2 |  | M102300170 | pç | 11 | 12.83 | 141.13 | 141.13
2.3.2.9 | CURVA P/ ELETRODUTO DE PVC RIGIDO, d=2"" | SINAPI | 00001889 | pç | 11 | 11.01 | 121.11 | 121.11
2.3.2.10 | CURVA P/ ELETRODUTO DE PVC RIGIDO, d=4"" |  | M101750270 | pç | 2 | 41.69 | 83.38 | 83.38
2.3.2.11 | ELETRODUTO VARA DE 3m, PVC RIGIDO ROSCADO, 2"" | SINAPI | 00002681 | m | 60 | 7.49 | 449.4 | 449.4
2.3.2.12 | ELETRODUTO VARA DE 3m, PVC RIGIDO ROSCADO, 4"" |  | M101950290 | pç | 10 | 28.66 | 286.6 | 286.6
2.3.2.13 | FUSIVEL DIAZED 2A | SINAPI | 00012343 | pç | 3 | 1.33 | 3.99 | 3.99
2.3.2.14 | HASTE DE ANCORA, ACO GALV., dm = 20mm, L = 1500mm | EMBASA | M102400030 | pç | 11 | 25.81 | 283.91 | 283.91
2.3.2.15 | LAMPADA VAPOR SODIO 250W, TENSAO 220V | SINAPI | 00003757 | pç | 3 | 32.63 | 97.89 | 97.89
2.3.2.16 | LUMINARIA TIPO PETALA FECHADA P/ILUMINACAO PUBLICA P/LAMPADA VAPOR DE SODIO 250W |  | M102750670 | pç | 3 | 455.95 | 1367.85 | 1367.85
2.3.2.17 | POSTE CIRCULAR SIMPLES EM ACO, DE ENGASTAR, H = 9m | EMBASA | M103400110 | pç | 3 | 1270.15 | 3810.45 | 3810.45
2.3.2.18 | REATOR ALTO FP., 220V, VAPOR SODIO 250W | SINAPI | 00001082 | pç | 3 | 99.65 | 298.95 | 298.95
2.3.2.19 | QUADRO DE DISTRIBUICAO DE FORCA, EM CHAPA DE ACO, AUTOSUPORTAVEL, C/ PORTA E TRINCO, 380/220 VCA, 10KA, BARRAMENTO DE COBRE 3F + N + T , P/ 15 DISJUNTORES TRIPOLARES, TERMOMAGNETICOS, TIPO CAIXA |  | M103700070 | un | 1 | 328.13 | 328.13 | 328.13
2.3.2.20 | QUADRO DE COMANDO, C/ SISTEMA ELETRONICO DE PARTIDA SUAVE (SOFT-STARTER), P/ UM MOTOR TRIFASICO ATE 50 CV, 380V |  | M103650170 | un | 1 | 15237.86 | 15237.86 | 15237.86
2.3.3 | GRUPO GERADOR |  |  | un | 1 | 7180 | 7180 | 7180
TOTAL DO ITEM 2 - MATERIAIS E EQUIPAMENTOS ( R$ ) | [6 empty] | 126551.21 | 126551.21
TOTAL GERAL ( R$ )
[7 empty] | 223702.51 | 223702.51

## ELE EBE-3 Final
PLANILHAS DE QUANTITATIVOS E ORÇAMENTOS | [7 empty] | JUN/08
OBRA: ESTAÇÃO ELEVATÓRIA E EMISSÁRIO |  | III.3 - ESTAÇÃO ELEVATÓRIA EBE-3 E EMISSÁRIO EMI-3 | [5 empty] | Folha 1/4 |  |  | BDI OBRAS E SERVIÇOS |  | 30% | 1.3
MUNICÍPIO: BOTUPORÃ / BA | [10 empty] | BDI MATERIAIS E EQUIP. |  | 18% | 1.18
ITEM | DISCRIMINAÇÃO | Esp. Técnicas Projeto | Código Preço CODEVASF | UN | QUANT | PREÇO C/ BDI |  | PREÇO MÁX.
[6 empty] | UNITÁRIO | TOTAL | ADMISSÍVEL
1 | OBRAS E SERVIÇOS
0
1.1 | SERVIÇOS PRELIMINARES | ET-02 |  |  |  |  | 0 | 0
1.1.1 | LIMPEZA DA OBRA'DESMATAMENTO E LIMPEZA MECANIZADA DO TERRENO C/TRATOR, INCL.RASPAGEM, JUNTAMENTO E QUEIMA DO MATERIAL, S/ CORTES DE ARVORES |  | 0203040000 | m² | 509 | 0.64 | 325.76 | 325.76 | 508.87
1.2 | TRÂNSITO E SEGURANÇA | ET-03 | [7 empty] | Emissário
1.2.1 | LUMINOSO DE BLOQUEIO OU SINALIZADOR C/ SUPORTE ANTI-FURTO C/PROTETOR EM METAL GALVANIZADO, INCL.FORNEC., TRANSP., INSTAL.E REMOCAO P/OUTRO LOCAL DA OBRA (DP0301-12) |  | 0301170000 | un | 50 | 8 | 400 | 400 | estimado | diametro | 0.1
1.2.2 | PASSADICO METALICO P/ VEICULOS (DP0304-02) |  | 0304040000 | m² | 20 | 84.28 | 1685.6 | 1685.6 | estimado | largura | 0.7
[10 empty] | comprimento | 247
1.3 | SERVIÇOS TOPOGRÁFICOS PARA LOCAÇÃO E CADASTRO DAS OBRAS | ET-04 | [10 empty] | alturas CAD
1.3.1 | CADASTRO DE OBRAS CIVIS |  | 0401190001 | m² | 509 | 2.56 | 1303.04 | 1303.04 |  |  | h= | 1.94 | 2.18 | 2.3 | 2.4 | 2.86 | 3.9 | 1.15
1.3.2 | LOCACAO DE OBRA COM USO DE EQUIPAMENTOS TOPOGRAFICOS |  | 0401250000 | m² | 509 | 1.69 | 860.21 | 860.21
1.3.3 | CADASTRO COMPLETO DE ADUTORA, INTERCEPTOR OU EMISSARIO |  | 0401010000 | m | 247 | 0.74 | 182.78 | 182.78
[8 empty] | 0 |  |  |  |  | area (CAD) | largura vala | total
1.4 | ESCAVAÇÃO DE VALAS PARA LINHAS DE RECALQUE | ET-05 |  |  |  |  | 0 | 0 |  |  |  |  | 311.57 | 0.7 | 218.1
1.4.1 | ESCAV. MECANIZ. DE VALAS - ESGOTO - EM SOLO DE 1a CAT. EXECUTADA ENTRE AS PROFUND. DE 0 A 2,00m |  | 0502370000 | m³ | 172 | 3.41 | 586.52 | 586.52 | 171.47 | calculo pelo CAD 1 cat h=0 - 1,0m
1.4.2 | ESCAV. MECANIZ. DE VALAS - ESGOTO - EM SOLO DE 2a CAT. EXECUTADA ENTRE AS PROFUND. DE 0 A 2,00m |  | 0502490000 | m³ | 25 | 5.8 | 145 | 145 | 24.55 | calculo pelo CAD 2 cat h=1,0 - 1,15m
1.4.3 | ESCAV. DE VALA - ESGOTO - EM ROCHA SA, EXECUTADA ENTRE AS PROFUND. DE 2 A 4,00 m, C/ USO DE EXPLOSIVO, INCL. PROTECAO |  | 0502760000 | m³ | 22 | 104.31 | 2294.82 | 2294.82 | 22.08 | calculo pelo CAD 3 cat h>1,15m | (AREA DO CAD)
[7 empty] | 0 | 0 |  |  | EMISSARIO | PV CHEGADA | POÇO REG 1 | POÇO GRADE | POÇO REG 2 | POÇO AREIA | ELEVATORIA | CAM MANOB | TOTAL
1.5 | ESCAVAÇÃO DE POÇOS E CAVAS DE FUNDAÇÃO | ET-07 |  |  |  |  | 0 | 0 |  |  |  | 16.0438 | 17.0258 | 28.106 | 15.36 | 22.6226 | 61.347 | 8.9125
1.5.1 | ESCAV. MECANIZ. DE POCOS E CAVAS DE FUNDACAO EM SOLO DE 1a CAT. EXECUTADA ENTRE AS PROFUND. DE 0 A 2,00m |  | 0503370000 | m³ | 56 | 1.48 | 82.88 | 82.88 |  | 1 cat h=0 - 1,0m |  |  | 7.41 | 12.31 | 6.31 | 7.6 | 14.04 | 7.75 | 55.42
1.5.2 | ESCAV. MECANIZ. DE POCOS E CAVAS DE FUNDACAO EM SOLO DE 2a CAT. EXECUTADA ENTRE AS PROFUND. DE 0 A 2,00m |  | 0503490000 | m³ | 9 | 2.54 | 22.86 | 22.86 |  | 2 cat h=1,0 - 1,15m |  |  | 1.11 | 1.85 | 0.95 | 1.14 | 2.11 | 1.16 | 8.32
1.5.3 | ESCAV. DE POCOS E CAVAS DE FUNDACAO EM ROCHA SA, EXECUTADA ENTRE AS PROFUND. DE 2 A 4,00 m, C/ USO DE EXPLOSIVO, INCL. PROTECAO |  | 0503760000 | m³ | 90 | 42.86 | 3857.4 | 3857.4 |  | 3 cat h>1,5m |  |  | 8.51 | 13.95 | 8.1 | 13.88 | 45.2 |  | 89.64
1.6 | ATERRO DE VALAS, POÇOS, CAVAS DE FUNDAÇÃO, ENVELOPAMENTO E BERÇO PARA TUBULAÇÕES EM VALAS | ET-08 |  |  |  | 0 | 0 | 0 |  | = esc-volume do tubo -areia | 198.87 |  | 14.13 | 21.6 | 12.17 | 17.22 | 43.72 | 4.57
1.6.1 | EXEC. DE ATERRO EM VALAS/POCOS/CAVAS DE FUNDACAO C/ SOLO PROVENIENTE DAS ESCAVACOES, INCL. LANCAM., ESPALHAM., COMPACT. C/ PLACA VIBRAT., SOQUETE PNEUMATICO OU SOQUETE MANUAL |  | 0504010000 | m³ | 27 | 6.03 | 162.81 | 162.81 |  | igual a 80% da esc solo 2 cat | 19.64 |  | 0.89 | 1.48 | 0.76 | 0.91 | 1.69 | 0.93 | 26.3
1.6.2 | EXEC. DE ATERRO EM VALAS/POCOS/CAVAS DE FUNDACAO, C/ FORNEC. DE SOLO, INCL. LANCAM., ESPALHAM., COMPACT. C/PLACA VIBRATORIA, SOQUETE PNEUMATICO OU SOQUETE MANUAL |  | 0504070000 | m³ | 286 | 27.52 | 7870.72 | 7870.72 |  | aterro total - aterro solo local | 179.23 |  | 13.24 | 20.12 | 11.41 | 16.31 | 42.03 | 3.64 | 285.98
1.6.3 | EXEC. DE ENVOLTORIA OU BERCO DE AREIA EM VALAS, INCL. LANCAM., ESPALHAM. E COMPACT. C/PLACA VIBRATORIA, SOQUETE PNEUMATICO OU SOQUETE MANUAL , C/ FORNEC. DO MAT. |  | 0505010000 | m³ | 18 | 32.57 | 586.26 | 586.26 |  | c*0,1*larg (berço de areia valas) | 17.29 | [7 empty] | 17.29
1.7 | TERRAPLENAGEM | ET-09 |  |  |  | 0 | 0 | 0
1.7.1 | EXPLORACAO DE JAZIDA DE SOLO |  | 0506010000 | m³ | 286 | 2.74 | 783.64 | 783.64
1.7.2 | EXPLORACAO DE JAZIDA DE AREIA EM DEPOSITOS SECOS |  | 0506040000 | m³ | 18 | 2.55 | 45.9 | 45.9
1.8 | CARGA, DESCARGA E ESPALHAMENTO DE MATERIAIS | ET-10 |  |  |  | 0 | 0 | 0
1.8.1 | CARGA E DESCARGA DE SOLO (BOTA-FORA) |  | 0601040000 | m³ | 343 | 1.73 | 593.39 | 593.39 | 343 | 20% do escavado + 20% empolamento
1.8.2 | CARGA E DESCARGA DE ROCHA (BOTA FORA) |  | 0601010000 | m³ | 26 | 1.91 | 49.66 | 49.66 | 26
1.8.3 | ESPALHAMENTO MECANICO DE ROCHA EM BOTA-FORA |  | 0601220000 | m³ | 26 | 1.57 | 40.82 | 40.82
1.8.4 | ESPALHAMENTO MECANICO DE SOLO EM BOTA-FORA |  | 0601250000 | m³ | 343 | 0.98 | 336.14 | 336.14
1.8.5 | MOMENTO DE TRANSPORTE DE SOLO, EM CAMINHAO BASCULANTE (BOTA-FORA) (3 km) |  | 0602040000 | m³xkm | 1029 | 0.56 | 576.24 | 576.24 | 1029
1.8.6 | MOMENTO DE TRANSPORTE DE SOLO, EM CAMINHAO BASCULANTE (SOLO IMPORTADO) (7 km) |  | 0602040000 | m³xkm | 2402 | 0.56 | 1345.12 | 1345.12 | 2402 | 20% do escavado + 20% empolamento
1.8.7 | MOMENTO DE TRANSPORTE DE ROCHA, EM CAMINHAO BASCULANTE (2km) |  | 0602010000 | m³xkm | 52 | 0.75 | 39 | 39
(LADOS DO CAD)
1.9 | ESCORAMENTO CONTÍNUO | ET-13 | [7 empty] | se maior q 1,50m de profundidade |  | l=2,90/l=2,85 | l=2,75 | l=3,40 | l=2,25 | l=2,80/2,77 | l=2,95 | l=2,50/l=3,10
1.9.1 | ESCORAMENTO CONTINUO C/ ESTACAS METALICAS, EXECUTADO NAS PROFUND.ATE 3,00 m |  | 0702220000 | m² | 33 | 38.23 | 1261.59 | 1261.59 |  | (c*h*2/10) - reaproveitamento |  | 16.781 | 11.99 | 15.64 | 10.8 | 15.9302 | 23.01 | 9.315 | 103.47
1.9.2 | ESCORAMENTO CONTINUO C/ ESTACAS METALICAS, EXECUTADO NAS PROFUND. ACIMA DE 3,00 M |  | 0702250000 | m² | 9 | 58.63 | 527.67 | 527.67 |  | estimado | [8 empty] | 8.28
[13 empty] | considerado 40% do total | [5 empty] | 33.11
OBRA: ESTAÇÃO ELEVATÓRIA E EMISSÁRIO |  | III.3 - ESTAÇÃO ELEVATÓRIA EBE-3 E EMISSÁRIO EMI-3 | [5 empty] | Folha 2/4
MUNICÍPIO: BOTUPORÃ / BA
ITEM | DISCRIMINAÇÃO | Esp. Técnicas Projeto | Código Preço CODEVASF | UN | QUANT | PREÇO C/ BDI |  | PREÇO MÁX.
[6 empty] | UNITÁRIO | TOTAL | ADMISSÍVEL
1.10 | ESGOTAMENTO COM BOMBAS | ET-14 | [5 empty] | 0
1.10.1 | ESGOTAMENTO C/ CONJUNTO MOTO-BOMBA DE SUPERFICIE E SUBMERSA |  | 0801010000 | h | 100 | 12.23 | 1223 | 1223 | estimado
1.11 | CONCRETO CONVENCIONAL | ET-16 | [8 empty] | proj. est. |  | adotado
1.11.1 | CONCRETO FCK=30MPa, INCL. FORNEC. DOS MAT., PRODUCAO, LANC.,ADENS. E CURA |  | 0901260000 | m³ | 21 | 411 | 8631 | 8631 |  |  | 20.8 |  | 21
1.12 | ARMADURA PARA CONCRETO | ET-17
1.12.1 | ACO CA-50, INCL. FORNEC., CORTE, DOBR. E COLOCACAO NAS PECAS |  | 0906010000 | kg | 1755 | 6.83 | 11986.65 | 11986.65 |  | projeto estrutural | 1755
1.13 | FUNDAÇÃO E ESTRUTURA - COMPLEMENTARES | [5 empty] | 0 | 0
1.13.1 | CAMADA DE BRITA SELECIONADA PARA LEITO DE SECAGEM |  | 2290050000 | m³ | 3 | 69.28 | 207.84 | 207.84 |  | igual lastro de concreto | [8 empty] | 2.46
1.13.2 | CONCRETO C/ CONSUMO MIN. DE CIMENTO DE 250Kg/m3, INCL. FORNEC. DE MAT., PRODUCAO, LANC., ADENS. E CURA |  | 0901040000 | m³ | 4 | 298.86 | 1195.44 | 1195.44 |  |  |  | 0.211 | 0.289 | 0.452 | 0.289 | 0.299 | 0.924 |  | 2.46 | +ENCHIMENTO | 0.9 | 3.36
1.14 | FORMAS PARA CONCRETO | ET-18 | [9 empty] | area cad | l=1,7/l=1,7 | area cad | l=1,7/l=1,7 | area cad | area cad
1.14.1 | FORMA PLANA EM COMP. RESINADO P/ ESTRUTURA (3 X) |  | 0909070000 | m² | 165 | 44.27 | 7304.55 | 7304.55 |  | projeto estrutural | 165 | 10cm | 10cm | 10cm | 10cm | 10cm | 15cm
0
1.15 | CIMBRAMENTO | ET-19
1.15.1 | CIMBRAMENTO P/ EDIFICACOES |  | 0912100000 | m³ | 113 | 15.77 | 1782.01 | 1782.01 |  | tangente30 = 0,577 |  |  |  | 17.26 | 13.051 | 22.2401 | 60.6547 |  | 113.2059 | **** só se maior que 2 metros |  |  | CIMBRAMENTO
1.16 | TAMPAS, TAMPÕES E GRELHAS | ET-22
1.16.1 | FORNEC. E ASSENT. DE TAMPAO ARTICULADO EM FoFo P/ PV's, DN=600mm, CARGA 12,5 ton., DIMENS. CONF. NBR 10158 |  | 1004250000 | un | 5 | 209.42 | 1047.1 | 1047.1
1.17 | ASSENTAMENTO E MONTAGEM DE TUBULAÇÕES, PEÇAS E CONEXÕES DE LINHAS DE RECALQUE | ET-24
1.17.1 | ASSENT. DE TUBOS EM PVC RIG. PB JE- ESGOTO - DN 100 mm |  | 1204030000 | m | 247 | 1.2 | 296.4 | 296.4
1.17.2 | MONT. DE PECAS, CONEXOES, VALVULAS, APARELHOS E ACESSORIOS DE FERRO FUNDIDO DUCTIL OU ACO CARBONO, JUNTA FLANGEADA OU MECANICA C/ DIAMETROS DE 50 A 250 MM. |  | 1202010000 | kg | 1400 | 0.68 | 952 | 952
1.18 | TRANSPORTE DE TUBOS, PEÇAS E CONEXÕES | ET-27
1.18.1 | CARGA E DESCARGA DE TUBOS PVC RIG. / RPVC, DN 100 |  | 1301010000 | m | 247 | 0.09 | 22.23 | 22.23
1.18.2 | MOMENTO DE TRANSPORTE P/TUBOS, PEÇAS E CONEXOES DE PVC RIG./RPVC C/DN ATE 350mm (4 km) |  | 1304010000 | mxkm | 988 | 0.01 | 9.88 | 9.88 |  |  | +peças
1.18.3 | CARGA E DESCARGA DE TUBO DE F-F- DUCTIL OU AÇO CARBONO, P/DN 100, PEÇAS E CONEXÕES |  | 1302010000 | t | 2 | 34.15 | 68.3 | 68.3 |  |  | 1.408 |  | 1.41
1.18.4 | MOMENTO DE TRANSP. P/ TUBOS, PEÇAS E CONEXOES DE FoFo DUCTIL OU AÇO CARBONO (4 km) |  | 1305010000 | txkm | 8 | 0.55 | 4.4 | 4.4
1.19 | LEVANTAMENTO E DEMOLIÇÃO DE PAVIMENTO EM ABERTURA DE VALA | ET-28 |  |  |  |  | 0 | 0 |  |  | EMISSARIO | PV CHEGADA | POÇO REG 1 | POÇO GRADE | POÇO REG 2 | POÇO AREIA | ELEVATORIA | CAM MANOB | TOTAL
1.19.1 | LEVANTAMENTO DE PARALELEPIPEDO OU PEDRA IRREGULAR |  | 1401040000 | m² | 138 | 4.34 | 598.92 | 598.92 | compr*larg (considerado só 80% do valor) |  | 138.32 | [7 empty] | 138.32
1.20 | RECOMPOSIÇÃO DE PAVIMENTOS PARA FECHAMENTO DE VALAS | ET-29 |  |  |  |  | 0 | 0 |  |  | EMISSARIO | PV CHEGADA | POÇO REG 1 | POÇO GRADE | POÇO REG 2 | POÇO AREIA | ELEVATORIA | CAM MANOB | TOTAL
1.20.1 | RECOMPOSIÇAO DE PAVIM. C/ PARALELO OU PEDRA C/ APROVEITAMENTO DE 100% DO MATERIAL LEVANTADO |  | 1402010000 | m² | 138 | 16.21 | 2236.98 | 2236.98
1.21 | PAREDES E PAINÉIS | ET-30 |  |  |  |  | 0 | 0 |  |  | EMISSARIO | PV CHEGADA | POÇO REG 1 | POÇO GRADE | POÇO REG 2 | POÇO AREIA | ELEVATORIA | CAM MANOB | TOTAL
1.21.1 | ALVENARIA DE VEDAÇAO C/ BLOCO CERAMICO FURADO C/ e=15cm |  | 1501040000 | m² | 9 | 49.35 | 444.15 | 444.15 | [9 empty] | 8.74 | 8.74
0
1.22 | INSTALAÇÕES ELÉTRICAS | ET-40 | [5 empty] | 0
1.22.1 | SERVICOS DE MONTAGEM E INSTALACAO ELETRICA INCLUSIVE MOTO-BOMBAS SUBMERSIVEIS, GRUPO GERADOR, REDE DE ENERGIA INTERNA, ILUMINACAO EXTERNA E TRANSPORTE EM ESTACOES ELEVATORIAS |  | 9112010002 | kVA | 5 | 1300 | 6500 | 6500 |  | Verba mão de obra em função dos kVA
1.23 | PAVIMENTAÇÃO DE PASSEIOS | ET-41 |  |  |  | 0 | 0 | 0
1.23.1 | MEIO-FIO DE CONCRETO PADRAO DNER, TIPO ECONOMICO, ASSENTADO SOBRE LASTRO DE CONCRETO MAGRO |  | 1801130000 | m | 68 | 29.15 | 1982.2 | 1982.2 |  | medido CAD | 68 | metros
1.23.2 | REVEST. PRIMARIO C/ CASCALHO OU SAIBRO C/ COMPACTAÇAO |  | 1803040000 | m³ | 12 | 52.74 | 632.88 | 632.88 |  | medido CAD (area 147x0,08 m esp) | 11.76 | m³
1.23.3 | PLANTIO DE GRAMA EM LEIVA, INCL. CAMADA DE TERRA VEGETAL, e=0,05m, TRANSP. E IRRIGAÇAO ATE A PEGA TOTAL |  | 1806040000 | m² | 362 | 8.57 | 3102.34 | 3102.34 |  | medido CAD (terreno - area saibro) | 362 | m²
OBRA: ESTAÇÃO ELEVATÓRIA E EMISSÁRIO |  | III.3 - ESTAÇÃO ELEVATÓRIA EBE-3 E EMISSÁRIO EMI-3 | [5 empty] | Folha 3/4
MUNICÍPIO: BOTUPORÃ / BA
ITEM | DISCRIMINAÇÃO | Esp. Técnicas Projeto | Código Preço CODEVASF | UN | QUANT | PREÇO C/ BDI |  | PREÇO MÁX.
[6 empty] | UNITÁRIO | TOTAL | ADMISSÍVEL
1.24 | CERCAS E MUROS | ET-44 |  |  |  |  | 0 | 0
1.24.1 | CERCA C/ TELA DE ARAME GALVANIZADO REVESTIDA EM PVC C/MALHA DE 2"", 12BWG C/ ESTACAS DE CONCRETO PRE-MOLDADAS,C/ PONTA INCLINADA E DIMENSOES DE 0,10x0,10x3,00m, (DP1804-01) |  | 1804010000 | m | 90 | 68.74 | 6186.6 | 6186.6 |  | perimetro CAD | 90
1.25 | PORTÃO | ET-45 | [5 empty] | 0
1.25.1 | PORTAO P/ VEICULOS EM TUBOS DE FERRO GALVANIZADO DE 01 OU 02 FOLHAS, C/ VEDAÇAO EM TELA DE ARAME PRENSADO,INCL. GUARNIÇOES E FERRAGENS, C/ LARGURA DE 2 A 5m (DP1805-02/03) |  | 1805040000 | m² | 12 | 252.37 | 3028.44 | 3028.44 |  | portão 4m x 3m
1.26 | INSTALAÇÕES MECÂNICAS | ET-46 | [5 empty] | 0
1.26.1 | MONTAGEM E INST. DE CONJUNTO MOTO-BOMBA SUBMERSIVEL (EIXO VERTICAL) EM POÇOS TUBULARES, POTENCIA ATE 5 CV |  | 1901280000 | un | 2 | 94.34 | 188.68 | 188.68
TOTAL DO ITEM 1 - OBRAS E SERVIÇOS ( R$ ) | [6 empty] | 85597.82 | 85597.82
2 | MATERIAIS E EQUIPAMENTOS
2.1 | FORNECIMENTO DE MATERIAIS DO EMISSÁRIO | [5 empty] | 0 | 0
2.1.1 | TUBOS DE PVC RIGIDO DE FoFo 1MPa PONTA E BOLSA C/ JUNTA ELASTICA (JE) DN 100 |  | M020200001 | m | 247 | 19.45 | 4804.15 | 4804.15
2.1.2 | CURVA 90º C/ BOLSAS DN 100 |  | M010901005 | pç | 2 | 117.79 | 235.58 | 235.58
[7 empty] | 0 | 0
2.2 | FORNECIMENTO DE MATERIAIS DA EBE
2.2.1 | EQUIPAMENTOS | [5 empty] | 0 | 0
2.2.1.1 | BOMBA KRT K 40-160 3500 rpm 5,0 HP AMT=12,71 mca Q=4,68 l/s |  |  | pç | 2 | 34616.89 | 69233.78 | 69233.78
2.2.1.2 | GRADE METÁLICA |  | M999999064 | m² | 0.2 | 147.5 | 29.5 | 29.5
2.2.2 | TUBULAÇÕES E CONEXÕES (FºFº) | [5 empty] | 0 | 0 |  | adotado te com flanges 150X150 | 32 | kg
2.2.2.1 | TUBO PONTA E FLANGE L=2,20m DN150 |  | M010701109 | pç | 3 | 539.54 | 1618.62 | 1618.62 |  | 96
2.2.2.2 | REGISTRO CUNHA DE BORRACHA S/ VOLANTE DN 150 | SINAPI | 00005482 | pç | 2 | 1318.89 | 2637.78 | 2637.78 |  | 64
2.2.2.3 | TUBO PONTA E FLANGE L=1,50m DN 150 |  | M010701105 | pç | 1 | 454.05 | 454.05 | 454.05 |  | 32
2.2.2.4 | TUBO PONTA E FLANGE L=1,10m DN 150 |  | M010701101 | pç | 1 | 368.56 | 368.56 | 368.56 |  | 32
2.2.2.5 | EXTREMIDADE PONTA E FLANGE C/ ABA DE VEDAÇÃO L=0,70m DN 150 | SINAPI | 00002839 | pç | 1 | 562 | 562 | 562 |  | 32
2.2.2.6 | TÊ C/ FLANGES DN 150x150 |  | M011707033 | pç | 1 | 372.36 | 372.36 | 372.36 |  | 32
2.2.2.7 | TUBO C/ FLANGES L=2,20m DN100 |  | M010501065 | pç | 1 | 670.63 | 670.63 | 670.63 |  | 32
2.2.2.8 | TUBO PONTA E BOLSA L=1,00m DN150 |  | M010101005 | m | 1 | 130.08 | 130.08 | 130.08 |  | 32
2.2.2.9 | CURVA 90º COM FLANGES DN 100 |  | M011703009 | pç | 3 | 100.69 | 302.07 | 302.07 |  | 96
2.2.2.10 | TUBO C/ FLANGES L=1,00m DN 100 |  | M010501053 | pç | 2 | 459.75 | 919.5 | 919.5 |  | 64
2.2.2.11 | VÁLVULA DE RETENÇÃO PORTINHOLA ÚNICA C/ FLANGES DN 100 |  | M012603009 | pç | 2 | 663.17 | 1326.34 | 1326.34 |  | 64
2.2.2.12 | REGISTRO CUNHA DE BORRACHA S/ VOLANTE DN 100 | SINAPI | 00005467 | pç | 2 | 821.03 | 1642.06 | 1642.06 |  | 64
2.2.2.13 | TÊ C/ FLANGES DN 100x100 |  | M011707017 | pç | 1 | 271.67 | 271.67 | 271.67 |  | 32
2.2.2.14 | TÊ C/ FLANGES DN 100x75 |  | M011707013 | pç | 1 | 267.87 | 267.87 | 267.87 |  | 32
2.2.2.15 | TUBO PONTA E FLANGE L=1,00m DN 100 |  | M010701053 | pç | 1 | 300.17 | 300.17 | 300.17 |  | 32
2.2.2.16 | TUBO PONTA E FLANGE L=1,70m DN75 |  | M010701009 | pç | 1 | 366.66 | 366.66 | 366.66 |  | 32
2.2.2.17 | CURVA 90º COM FLANGES DN 75 |  | M011703005 | pç | 1 | 98.79 | 98.79 | 98.79 |  | 32
2.2.2.18 | TUBO C/ FLANGES L=1,50 DN 75 |  | M010501009 | pç | 1 | 514.85 | 514.85 | 514.85 |  | 32
2.2.2.19 | REGISTRO CUNHA DE BORRACHA S/ VOLANTE DN 80 | SINAPI | 00005460 | pç | 1 | 713.43 | 713.43 | 713.43 |  | 32
2.2.2.20 | TUBO CILÍNDRICO L=0,50m DN 100 |  | M010801005 | m | 1 | 180.75 | 180.75 | 180.75 |  | 32
2.2.2.21 | TUBO CILÍNDRICO L=3,60m DN 150 |  | M010801009 | m | 4 | 184.01 | 736.04 | 736.04 |  | 128
2.2.2.22 | CURVA 45º C/ BOLSAS DN 150 |  | M010902009 | pç | 1 | 165.28 | 165.28 | 165.28 |  | 32
2.2.2.23 | TUBO CILÍNDRICO L=1,50m DN 150 |  | M010801009 | m | 1 | 184.01 | 184.01 | 184.01 |  | 32
2.2.2.24 | TUBO CILÍNDRICO DN 150 |  | M010801009 | m | 10 | 184.01 | 1840.1 | 1840.1 |  | 320
[7 empty] | 0 | 0 | total | 1408 | 1.408 | t
2.3 | INSTALAÇÕES ELÉTRICAS DA EBE | [5 empty] | 0 | 0
2.3.1 | RAMAL DE LIGAÇÃO E RAMAL DE ENTRADA | [5 empty] | 0
2.3.1.1 | ABRACADEIRA TIPO 'D' EM ACO GALV. P/ ELETRODUTO d= 4' | EMBASA | M100040140 | m | 3 | 5.54 | 16.62 | 16.62
2.3.1.2 | ARMACAO SECUNDARIA, C/ HASTE E ISOLADOR, 1 ELEMENTO |  | M100250001 | pç | 1 | 7.33 | 7.33 | 7.33
2.3.1.3 | ARMACAO SECUNDARIA, C/ HASTE E ISOLADORES, 2 ELEMENTOS | EMBASA | M100250010 | pç | 2 | 10.91 | 21.82 | 21.82
2.3.1.4 | BUCHA E ARRUELA P/ ELETRODUTO, EM ACO GALV., 4"" | EMBASA | M100750180 | pç | 6 | 11.4 | 68.4 | 68.4
2.3.1.5 | CABO DE COBRE SINGELO, ISOLADO EM PVC, 0,6/1kV, 10mm2 |  | M100900430 | m | 50 | 5.05 | 252.5 | 252.5
2.3.1.6 | CABO MULTIPLEX 10mm² |  |  | m | 20 | 5.7 | 114 | 114
2.3.1.7 | CONECTOR PARAFUSO FENDIDO (SPLIT-BOLT), EM BRONZE, P/ CABOS DE COBRE DE 13 A 34mm2 |  | M101500120 | pç | 3 | 2.42 | 7.26 | 7.26
2.3.1.8 | GRAMPO DE ATERRAMENTO, EM BRONZE, P/ LIGACAO DE UM CABO A TUBO (OU HASTE DE ATERRAMENTO), d=13mm, # 21 A 67mm2 |  | M102300170 | pç | 1 | 12.83 | 12.83 | 12.83
2.3.1.9 | CURVA P/ ELETRODUTO DE ACO GALV., d = 4"" | SINAPI | 00001883 | pç | 5 | 31.82 | 159.1 | 159.1
2.3.1.10 | DISJ. TERMOMAGNETICO TIPO CX. MOLDADA, TIPO QUICKLAG, TRIPOLAR, 5kA, 50A |  | M101800820 | pç | 1 | 57.97 | 57.97 | 57.97
OBRA: ESTAÇÃO ELEVATÓRIA E EMISSÁRIO |  | III.3 - ESTAÇÃO ELEVATÓRIA EBE-3 E EMISSÁRIO EMI-3 | [5 empty] | Folha 4/4
MUNICÍPIO: BOTUPORÃ / BA
ITEM | DISCRIMINAÇÃO | Esp. Técnicas Projeto | Código Preço CODEVASF | UN | QUANT | PREÇO C/ BDI |  | PREÇO MÁX.
[6 empty] | UNITÁRIO | TOTAL | ADMISSÍVEL
2.3.1.11 | ELETRODUTO VARA DE 3m, PVC RIGIDO ROSCADO, 4"" |  | M101950290 | pç | 2 | 28.66 | 57.32 | 57.32
2.3.1.12 | ELETRODUTO VARA DE 3m, PVC RIGIDO ROSCADO, 2"" | SINAPI | 00002681 | m | 3 | 7.49 | 22.47 | 22.47
2.3.1.13 | CABO DE COBRE SINGELO, ISOLADO EM PVC, 0,6/1kV, 10mm2 |  | M100900430 | m | 30 | 5.05 | 151.5 | 151.5
2.3.1.14 | HASTE DE ANCORA, ACO GALV., dm = 20mm, L = 1500mm | EMBASA | M102400030 | pç | 1 | 25.81 | 25.81 | 25.81
2.3.1.15 | SUPORTE-GUIA REFORCADO C/ ISOLADOR TIPO ROLDANA, h =20cm, C/ BASE P/ APARAFUSAR | EMBASA | M104100270 | pç | 5 | 6.51 | 32.55 | 32.55
2.3.1.16 | POSTE REDONDO DE CONCRETO 7m X 100 kg | SINAPI | 00005054 | pç | 4 | 220.32 | 881.28 | 881.28
2.3.1.17 | QUADRO DE MEDICAO EM ALUMINIO, PADRAO COELBA, P/ MEDIDOR E DISJUNTOR POLIFASICOS (MPC-511) |  | M103750030 | pç | 1 | 73.5 | 73.5 | 73.5
2.3.1.18 | MURETA DE ALVENARIA PARA QUADRO DE MEDIDORES |  | M999999081 | m² | 3.5 | 397.5 | 1391.25 | 1391.25
2.3.2 | REDES SUBTERRÂNEAS E ILUMINAÇÃO VIÁRIA
2.3.2.1 | BASE P/ FUSIVEIS DIAZED 2-25A | SINAPI | 00013373 | pç | 3 | 13.76 | 41.28 | 41.28
2.3.2.2 | BUCHA E ARRUELA P/ ELETRODUTO, EM ACO GALV., 1"" | EMBASA | M100750130 | pç | 11 | 1.22 | 13.42 | 13.42
2.3.2.3 | BUCHA E ARRUELA P/ ELETRODUTO, EM ACO GALV., 2"" | EMBASA | M100750150 | pç | 32 | 4.56 | 145.92 | 145.92
2.3.2.4 | CABO DE COBRE SINGELO, ISOLADO EM PVC, 0,6/1kV, 10mm2 |  | M100900430 | m | 140 | 5.05 | 707 | 707
2.3.2.5 | CABO DE COBRE SINGELO, ISOLADO EM PVC, 0,6/1kV, 4mm2 |  | M100900420 | m | 56 | 3.26 | 182.56 | 182.56
2.3.2.6 | CABO DE COBRE TETRAPOLAR, ISOLADO EM PVC, 0,6/1kV, 2,5mm2 |  | M100900760 | m | 10 | 5.84 | 58.4 | 58.4
2.3.2.7 | CABO DE COBRE SINGELO, ISOLADO EM PVC, 0,6/1kV, 2,5mm2 |  | M100900400 | m | 100 | 1.71 | 171 | 171
2.3.2.8 | GRAMPO DE ATERRAMENTO, EM BRONZE, P/ LIGACAO DE UM CABO A TUBO (OU HASTE DE ATERRAMENTO), d=13mm, # 21 A 67mm2 |  | M102300170 | pç | 11 | 12.83 | 141.13 | 141.13
2.3.2.9 | CURVA P/ ELETRODUTO DE PVC RIGIDO, d=2"" | SINAPI | 00001889 | pç | 11 | 11.01 | 121.11 | 121.11
2.3.2.10 | CURVA P/ ELETRODUTO DE PVC RIGIDO, d=4"" |  | M101750270 | pç | 2 | 41.69 | 83.38 | 83.38
2.3.2.11 | ELETRODUTO VARA DE 3m, PVC RIGIDO ROSCADO, 2"" | SINAPI | 00002681 | m | 60 | 7.49 | 449.4 | 449.4
2.3.2.12 | ELETRODUTO VARA DE 3m, PVC RIGIDO ROSCADO, 4"" |  | M101950290 | pç | 10 | 28.66 | 286.6 | 286.6
2.3.2.13 | FUSIVEL DIAZED 2A | SINAPI | 00012343 | pç | 3 | 1.33 | 3.99 | 3.99
2.3.2.14 | HASTE DE ANCORA, ACO GALV., dm = 20mm, L = 1500mm | EMBASA | M102400030 | pç | 11 | 25.81 | 283.91 | 283.91
2.3.2.15 | LAMPADA VAPOR SODIO 250W, TENSAO 220V | SINAPI | 00003757 | pç | 3 | 32.63 | 97.89 | 97.89
2.3.2.16 | LUMINARIA TIPO PETALA FECHADA P/ILUMINACAO PUBLICA P/LAMPADA VAPOR DE SODIO 250W |  | M102750670 | pç | 3 | 455.95 | 1367.85 | 1367.85
2.3.2.17 | POSTE CIRCULAR SIMPLES EM ACO, DE ENGASTAR, H = 9m | EMBASA | M103400110 | pç | 3 | 1270.15 | 3810.45 | 3810.45
2.3.2.18 | REATOR ALTO FP., 220V, VAPOR SODIO 250W | SINAPI | 00001082 | pç | 3 | 99.65 | 298.95 | 298.95
2.3.2.19 | QUADRO DE DISTRIBUICAO DE FORCA, EM CHAPA DE ACO, AUTOSUPORTAVEL, C/ PORTA E TRINCO, 380/220 VCA, 10KA, BARRAMENTO DE COBRE 3F + N + T , P/ 15 DISJUNTORES TRIPOLARES, TERMOMAGNETICOS, TIPO CAIXA |  | M103700001 | un | 1 | 328.13 | 328.13 | 328.13
2.3.2.20 | QUADRO DE COMANDO, C/ SISTEMA ELETRONICO DE PARTIDA SUAVE (SOFT-STARTER), P/ UM MOTOR TRIFASICO ATE 50 CV, 380V |  | M103650170 | un | 2 | 15237.86 | 30475.72 | 30475.72
2.3.3 | GRUPO GERADOR |  |  | un | 1 | 7180 | 7180 | 7180
TOTAL DO ITEM 2 - MATERIAIS E EQUIPAMENTOS ( R$ ) | [6 empty] | 140548.28 | 140548.28
TOTAL GERAL ( R$ )
[7 empty] | 226146.1 | 226146.1

## RESUMO ETE
RESUMO ESTAÇÕES DE TRATAMENTO
OBRA: SISTEMA DE ESGOTOS SANITÁRIOS
MUNICÍPIO: BOTUPORÃ / BA
ITEM | DISCRIMINAÇÃO | PREÇO
IV.1 | ESTAÇÃO DE TRATAMENTO BOTUPORÃ E EMISSÁRIO FINAL | 2146610.33
Total |  | 2146610.33

## ETE BOTUPORÃ Final
PLANILHAS DE QUANTITATIVOS E ORÇAMENTOS | [7 empty] | JUN/08 |  |  | BDI OBRAS E SERVIÇOS |  | 30% | 1.3
OBRA: SISTEMA DE ESGOTOS SANITÁRIOS |  | IV.1 - ESTAÇÃO DE TRATAMENTO BOTUPORÃ E EMISSÁRIO FINAL | [5 empty] | Folha 1/5 |  |  | BDI MATERIAIS E EQUIP. |  | 18% | 1.18
MUNICÍPIO: BOTUPORÃ / BA | [9 empty] | Num de lagoas |  | 2
[11 empty] | dimensões: | largura | comprimento | profundidade
ITEM | DISCRIMINAÇÃO | Esp. Técnicas Projeto | Código Preço CODEVASF | UN | QUANT | PREÇO C/ BDI |  | PREÇO MÁX. |  | 2 | anaerobia | 15 | 44 | 4 | metros
[6 empty] | UNITÁRIO | TOTAL | ADMISSÍVEL |  | 2 | facultativa | 126 | 42 | 1.5 | metros
1 | OBRAS E SERVIÇOS | [9 empty] | Emissário Final |  | 848
Quantitativos da SANCAD
1.1 | SERVIÇOS PRELIMINARES | ET-02
1.1.1 | LIMPEZA DA OBRA, DESMATAMENTO E LIMPEZA MECANIZADA DO TERRENO C/TRATOR, INCL.RASPAGEM, JUNTAMENTO E QUEIMA DO MATERIAL, S/ CORTES DE ARVORES |  | 0203040000 | m² | 57854 | 0.64 | 37026.56 | 37026.56 |  | ÁREA CAD | 67854
1.2 | SERVIÇOS TOPOGRÁFICOS PARA LOCAÇÃO E CADASTRO DE OBRAS | ET-04 | [8 empty] | Area Locação
1.2.1 | CADASTRO DE OBRAS CIVIS |  | 0401190001 | m² | 11973 | 2.56 | 30650.88 | 30650.88 |  |  | 11973.24
1.2.2 | LOCACAO DE OBRA COM USO DE EQUIPAMENTOS TOPOGRAFICOS |  | 0401250000 | m² | 11973 | 1.69 | 20234.37 | 20234.37
1.2.3 | CADASTRO COMPLETO DE REDE COLETORA DE ESGOTOS DE SISTEMA CONVENCIONAL |  | 0401070000 | m | 848 | 0.74 | 627.52 | 627.52 | sancad |  | Emissário | lag. Anaer. | lag. Facult. | caixa de areia | TOTAL
[7 empty] | 0 | 0
1.3 | ESCAVAÇÃO DE VALAS PARA REDE COLETORA DE ESGOTO | ET-05 |  |  |  |  | 0 | 0 | [6 empty] | 0 |  |  | de acordo com Sondagem ST-48 e ST-49
1.3.1 | ESCAV. MECANIZ. DE VALAS - ESGOTO - EM SOLO DE 2a CAT. EXECUTADA ENTRE AS PROFUND. DE 0 A 2,00m |  | 0502490000 | m³ | 618 | 5.8 | 3584.4 | 3584.4 | area CADx comp |  | 617.83 |  |  |  | 617.83 |  |  | h<0,8 2 cat
1.3.2 | ESCAV. DE VALA - ESGOTO - EM ROCHA SA, EXECUTADA ENTRE AS PROFUND. DE 0 A 2,00 m, C/ USO DE EXPLOSIVO, INCL. PROTECAO |  | 0502730000 | m³ | 75 | 95.59 | 7169.25 | 7169.25 | area CADx comp |  | 75.11 |  |  |  | 75.11 |  |  | h>0,8 3 cat
1.4 | ESCAVAÇÃO DE POÇOS E CAVAS DE FUNDAÇÃO | ET-07 | [15 empty] | de acordo com Sondagem SP-1,SP-2 e SP-3
1.4.1 | ESCAV. MANUAL DE POCOS E CAVAS DE FUNDACAO EM SOLO DE 1A. CAT. EXECUTADA C/ PROFUND. ATE 1,50M |  | 0503010000 | m³ | 12 | 11.44 | 137.28 | 137.28 |  | estimado
1.4.2 | ESCAV. MANUAL DE POCOS E CAVAS DE FUNDACAO EM SOLO DE 1A. CAT. EXECUTADA ENTRE AS PROFUND. DE 1,51M E 3,00M |  | 0503040000 | m³ | 6 | 14 | 84 | 84 |  | estimado
1.4.3 | ESCAV. MANUAL DE POCOS E CAVAS DE FUNDACAO EM SOLO DE 2A. CAT. EXECUTADA C/ PROFUND. ATE 1,50M |  | 0503130000 | m³ | 10 | 15.26 | 152.6 | 152.6 |  | estimado
1.4.4 | ESCAV. MANUAL DE POCOS E CAVAS DE FUNDACAO EM SOLO DE 2A. CAT. EXECUTADA ENTRE AS PROFUND. DE 1,51M E 3,00M |  | 0503160000 | m³ | 5 | 17.85 | 89.25 | 89.25 |  | estimado
1.4.5 | ESCAV. MECANIZ. DE POCOS E CAVAS DE FUNDACAO EM SOLO DE 1a CAT. EXECUTADA ENTRE AS PROFUND. DE 0 A 2,00m |  | 0503370000 | m³ | 6453 | 1.48 | 9550.44 | 9550.44 | area CADx comp |  |  | 1634.6 | 5473.44 | 61.9248 | 6452.97 |  |  | h= 0 - 1,0 m 1 cat
1.4.6 | ESCAV. MECANIZ. DE POCOS E CAVAS DE FUNDACAO EM SOLO DE 1A. CAT. EXECUTADA ENTRE AS PROFUND. DE 2,01 A 4,00M |  | 0503400000 | m³ | 717 | 2.76 | 1978.92 | 1978.92 | [6 empty] | 717
1.4.7 | ESCAV. MECANIZ. DE POCOS E CAVAS DE FUNDACAO EM SOLO DE 2a CAT. EXECUTADA ENTRE AS PROFUND. DE 0 A 2,00m |  | 0503490000 | m³ | 1455 | 2.54 | 3695.7 | 3695.7 | area CADx comp |  |  | 880.44 | 716.94 | 18.74 | 1454.51 |  |  | h= 1 - 2m 2 cat
1.4.8 | ESCAV. MECANIZ. DE POCOS E CAVAS DE FUNDACAO EM SOLO DE 2A. CAT. EXECUTADA ENTRE AS PROFUND. DE 2,01 A 4,00M |  | 0503520000 | m³ | 162 | 4.68 | 758.16 | 758.16 | [6 empty] | 161.61
1.4.9 | ESCAV. DE POCOS E CAVAS DE FUNDACAO EM ROCHA SA, EXECUTADA ENTRE AS PROFUND. DE 0 A 2,00 M, C/ USO DE EXPLOSIVO, INCL. PROTECAO |  | 0503730000 | m³ | 43 | 26.64 | 1145.52 | 1145.52 | [6 empty] | 42.93
1.4.10 | ESCAV. DE POCOS E CAVAS DE FUNDACAO EM ROCHA SA, EXECUTADA ENTRE AS PROFUND. DE 2 A 4,00 m, C/ USO DE EXPLOSIVO, INCL. PROTECAO |  | 0503760000 | m³ | 386 | 42.86 | 16543.96 | 16543.96 | area CADx comp |  |  | 421.96 |  | 7.372 | 386.4 |  |  | h>2 m 3 cat
0
1.5 | ATERRO DE VALAS, POÇOS, CAVAS DE FUNDAÇÃO, ENVELOPAMENTO E BERÇO PARA TUBULAÇÕES EM VALAS | ET-08 | [6 empty] | aterro total |  | 522.77 | 5801.23 | 18498.48 | 45.8 | 24868.28
1.5.1 | EXEC. DE ATERRO EM VALAS/POCOS/CAVAS DE FUNDACAO C/ SOLO PROVENIENTE DAS ESCAVACOES, INCL. LANCAM., ESPALHAM., COMPACT. C/ PLACA VIBRAT., SOQUETE PNEUMATICO OU SOQUETE MANUAL |  | 0504010000 | m³ | 7340 | 6.03 | 44260.2 | 44260.2 | area CADx comp |  | 329.83 | 2012.032 | 4952.304 | 45.8 | 7339.97
1.5.2 | EXEC. DE ATERRO EM VALAS/POCOS/CAVAS DE FUNDACAO, C/ FORNEC. DE SOLO, INCL. LANCAM., ESPALHAM., COMPACT. C/PLACA VIBRATORIA, SOQUETE PNEUMATICO OU SOQUETE MANUAL |  | 0504070000 | m³ | 17528 | 27.52 | 482370.56 | 482370.56 | area CADx comp (diferença entre aterro total e solo local) |  | 192.94 | 3789.198 | 13546.176 |  | 17528.31
1.5.3 | EXEC. DE ENVOLTORIA OU BERCO DE AREIA EM VALAS, INCL. LANCAM., ESPALHAM. E COMPACT. C/PLACA VIBRATORIA, SOQUETE PNEUMATICO OU SOQUETE MANUAL , C/ FORNEC. DO MAT. |  | 0505010000 | m³ | 85 | 32.57 | 2768.45 | 2768.45 | sancad |  | 85.24 |  |  |  | 85.24
[7 empty] | 0 | 0
1.6 | TERRAPLENAGEM | ET-09 |  |  |  |  | 0 | 0
1.6.1 | COMPACTACAO DE ATERRO P/ DIQUES LATERAIS DE LAGOAS, INCL. DESTORROAMENTO, UMIDEC., HOMOGENEIZ. E COMPAC. MECANIZ. C/ ROLO |  | 0506520000 | m³ | 15539 | 2.08 | 32321.12 | 32321.12 |  |  |  | 4982.39 | 10556.7 |  | 15539.09
1.6.2 | COMPACTACAO DE ATERRO P/ FUNDO DE LAGOAS, INCL. DESTORROAMENTO, UMIDEC., HOMOGENEIZ. E COMPAC. MECANIZ. C/ ROLO |  | 0506550000 | m³ | 8760 | 2.03 | 17782.8 | 17782.8 |  |  |  | 818.84 | 7941.78 |  | 8760.62
1.6.3 | REGULARIZACAO DE TALUDES POR PROCESSO MECANICO |  | 0506580000 | m² | 3131 | 0.1 | 313.1 | 313.1 |  |  |  | 569.9 | 2561.16 |  | 3131.06
1.6.4 | EXPLORACAO DE JAZIDA DE SOLO |  | 0506010000 | m³ | 17528 | 2.74 | 48026.72 | 48026.72
1.6.5 | EXPLORACAO DE JAZIDA DE AREIA EM DEPOSITOS SECOS |  | 0506040000 | m³ | 85 | 2.55 | 216.75 | 216.75
1.7 | CARGA, DESCARGA E ESPALHAMENTO DE MATERIAIS | ET-10 |  |  |  |  | 0 | 0
1.7.1 | CARGA E DESCARGA DE SOLO (BOTA-FORA) |  | 0601040000 | m³ | 61 | 1.73 | 105.53 | 105.53 | MAIS 20% |  | 471.32 |  | 521.14 | 16.12 | 50.43 | 60.52
OBRA: SISTEMA DE ESGOTOS SANITÁRIOS |  | IV.1 - ESTAÇÃO DE TRATAMENTO BOTUPORÃ E EMISSÁRIO FINAL | [5 empty] | Folha 2/5
MUNICÍPIO: BOTUPORÃ / BA
ITEM | DISCRIMINAÇÃO | Esp. Técnicas Projeto | Código Preço CODEVASF | UN | QUANT | PREÇO C/ BDI |  | PREÇO MÁX.
[6 empty] | UNITÁRIO | TOTAL | ADMISSÍVEL | [6 empty] | TOTAL
1.7.2 | CARGA E DESCARGA DE ROCHA (BOTA FORA) |  | 0601010000 | m³ | 567 | 1.91 | 1082.97 | 1082.97 | MAIS 20% |  | 75.11 | 421.96 | 0 |  | 472.2165 | 566.66
1.7.3 | ESPALHAMENTO MECANICO DE ROCHA EM BOTA-FORA |  | 0601220000 | m³ | 567 | 1.57 | 890.19 | 890.19
1.7.4 | ESPALHAMENTO MECANICO DE SOLO EM BOTA-FORA |  | 0601250000 | m³ | 61 | 0.98 | 59.78 | 59.78
1.7.5 | MOMENTO DE TRANSPORTE DE SOLO, EM CAMINHAO BASCULANTE (BOTA-FORA) (3 km) |  | 0602040000 | m³xkm | 182 | 0.56 | 101.92 | 101.92 | [7 empty] | 181.56
1.7.6 | MOMENTO DE TRANSPORTE DE SOLO, EM CAMINHAO BASCULANTE (SOLO IMPORTADO) (7 km) |  | 0602040000 | m³xkm | 147238 | 0.56 | 82453.28 | 82453.28 | [6 empty] | 17528.31 | 147237.8
1.7.7 | MOMENTO DE TRANSPORTE DE ROCHA, EM CAMINHAO BASCULANTE (2km) |  | 0602010000 | m³xkm | 1134 | 0.75 | 850.5 | 850.5
0
1.8 | ESGOTAMENTO COM BOMBAS | ET-14 | [5 empty] | 0
1.8.1 | ESGOTAMENTO C/ CONJUNTO MOTO-BOMBA DE SUPERFICIE E SUBMERSA |  | 0801010000 | h | 200 | 12.23 | 2446 | 2446 | 100 por lagoa
[12 empty] | casa |  | caixa de areia | TOTAL
1.9 | CONCRETO CONVENCIONAL | ET-16 | [11 empty] | area cad*altura
1.9.1 | CONCRETO FCK=30MPa, INCL. FORNEC. DOS MAT., PRODUCAO, LANC.,ADENS. E CURA |  | 0901260000 | m³ | 26 | 411 | 10686 | 10686 | calculo Cad + projeto estrutural |  |  | 12.26 |  | 13.3 | 25.56
1.10 | ARMADURA PARA CONCRETO | ET-17
1.10.1 | ACO CA-50, INCL. FORNEC., CORTE, DOBR. E COLOCACAO NAS PECAS |  | 0906010000 | kg | 2129 | 6.83 | 14541.07 | 14541.07 | calculo Cad + projeto estrutural |  |  | 980.8 |  | 1148 | 2128.8
1.11 | FUNDAÇÃO E ESTRUTURA - COMPLEMENTARES
1.11.1 | CONCRETO C/ CONSUMO MIN. DE CIMENTO DE 250Kg/m3, INCL. FORNEC. DE MAT., PRODUCAO, LANC., ADENS. E CURA |  | 0901040000 | m³ | 22 | 298.86 | 6574.92 | 6574.92 |  |  |  | caixa entrada e vertedrores | 20.16 | 1.389 | 21.549
1.12 | FORMAS PARA CONCRETO | ET-18 | [10 empty] | casa | caixa de areia | TOTAL
1.12.1 | FORMA PLANA EM COMP. RESINADO P/ ESTRUTURA (3 X) |  | 0909070000 | m² | 157 | 40.51 | 6360.07 | 6360.07 | calculo Cad + projeto estrutural |  |  |  | 182.66 | 131 | 313.66 | 156.83 | reaproveitamento 2X
1.13 | POÇOS DE VISITA PARA ESGOTO SANITÁRIO | ET-20
1.13.1 | PV EM ANEL DE CONCRETO PRE-MOLDADO DN=0,80m, C/ LAJE DE RED., EM PROFUND. ATE 1,80m, C/ FORNEC. DO MAT., S/ FORNEC. E ASSENT. DE TAMPAO (PV TIPO II) DP1001-02 |  | 1001010000 | un | 11 | 232.62 | 2558.82 | 2558.82 | sancad |  | 11
1.14 | ASSENTAMENTO DE TUBULAÇÕES DE REDE COLETORA DE ESGOTO SANITÁRIO - PVC RÍGIDO PB COM JUNTA ELÁSTICA | ET-26
1.14.1 | ASSENT. DE TUBOS EM PVC RIG. PB JE- ESGOTO - DN 200 mm |  | 1204100000 | m | 848 | 1.52 | 1288.96 | 1288.96 | sancad
1.15 | TRANSPORTE DE TUBOS, PEÇAS E CONEXÕES | ET-27
1.15.1 | CARGA E DESCARGA DE TUBOS PVC RIG. / RPVC, DN 200 |  | 1301010000 | m | 848 | 0.09 | 76.32 | 76.32 | sancad
1.15.2 | MOMENTO DE TRANSPORTE P/TUBOS, PEÇAS E CONEXOES DE PVC RIG./RPVC C/DN ATE 350mm (4 km) |  | 1304010000 | mxkm | 3392 | 0.01 | 33.92 | 33.92
1.15.3 | CARGA E DESCARGA DE TUBO DE F-F- DUCTIL OU AÇO CARBONO, P/DN 100, PEÇAS E CONEXÕES |  | 1302010000 | t | 20 | 34.15 | 683 | 683
1.15.4 | MOMENTO DE TRANSP. P/ TUBOS, PEÇAS E CONEXOES DE FoFo DUCTIL OU AÇO CARBONO (4 km) |  | 1305010000 | txkm | 80 | 0.55 | 44 | 44
[11 empty] | caixas ETE |  | casa |  | TOTAL
1.16 | PAREDES E PAINÉIS | ET-30 |  |  |  | 0 | 0 | 0 |  |  |  |  | medidas CAD
1.16.1 | ALVENARIA DE VEDAÇAO C/ TIJOLO MACIÇO (COMUM) C/ e=10cm |  | 1501190000 | m² | 225 | 57.49 | 12935.25 | 12935.25 |  |  | 150 |  | 74.54 |  | 224.54
1.17 | ESQUADRIAS E VIDROS | ET-32
1.17.1 | PORTA DE ENTRADA EM ALUMINIO, C/ 1 FOLHA, DE ABRIR, INCL. FERRAGENS E GUARNIÇOES |  | 1503190000 | m² | 2 | 276.6 | 553.2 | 553.2
1.17.2 | PORTA DE ENTRADA EM ALUMINIO, C/ 2 FOLHAS, DE ABRIR, INCL. FERRAGENS E GUARNIÇOES |  | 1503220000 | m² | 3 | 395.47 | 1186.41 | 1186.41
1.17.3 | PORTA INTERNA EM COMPENSADO, COMPLETA, DE 1 FOLHA, INCL. FERRAGENS, GUARNIÇOES, LIXAMENTO, EMASSAMENTO E PINTURA A OLEO |  | 1503040000 | m² | 2 | 167.22 | 334.44 | 334.44
1.17.4 | PORTA INTERNA EM COMPENSADO, COMPLETA, DE 1 FOLHA, INCL. FERRAGENS, GUARNIÇOES, LIXAMENTO, EMASSAMENTO E PINTURA A OLEO |  | 1503040000 | m² | 1 | 167.22 | 167.22 | 167.22
1.17.5 | PORTA DE ENTRADA EM ALUMINIO, C/ 1 FOLHA, DE ABRIR, INCL. FERRAGENS E GUARNIÇOES |  | 1503190000 | m² | 1 | 276.6 | 276.6 | 276.6
1.17.6 | JANELA EM ALUMINIO, TIPO BASCULHANTE, C/ VIDRO, INCL. FERRAGENS E GUARNIÇOES (1 unidade) |  | 1503280000 | m² | 1 | 201.37 | 201.37 | 201.37 | 1 UNIDADE
1.17.7 | JANELA EM ALUMINIO, TIPO BASCULHANTE, C/ VIDRO, INCL. FERRAGENS E GUARNIÇOES (3 unidades) |  | 1503280000 | m² | 4 | 201.37 | 805.48 | 805.48 | 3 UNIDADES
1.17.8 | JANELA EM ALUMINIO, TIPO BASCULHANTE, C/ VIDRO, INCL. FERRAGENS E GUARNIÇOES (5 unidades) |  | 1503280000 | m² | 8 | 201.37 | 1610.96 | 1610.96 | 5 UNIDADES
1.18 | REVESTIMENTO DE PAREDES E TETOS | ET-33 | [10 empty] | interno e externo
1.18.1 | CHAPISCO C/ ARGAMASSA DE CIMENTO E AREIA |  | 1504010000 | m² | 149 | 3.89 | 579.61 | 579.61 |  |  |  |  | 149.08 |  | 149.08
1.18.2 | MASSA UNICA (CIMENTO / CAL / AREIA) |  | 1504100000 | m² | 132 | 30.82 | 4068.24 | 4068.24 |  |  | chapisco-menos azulejo |  | 132.07 |  | 132.07
1.18.3 | REVESTIMENTO DE PAREDE EM AZULEJO C/ EMBOÇO, E REJUNTAMENTO EM CIMENTO BRANCO |  | 1504160000 | m² | 17 | 46.28 | 786.76 | 786.76 |  |  |  |  | 17.01 |  | 17.01
1.18.4 | REVESTIMENTO DE TETO C/ FORRO DE MADEIRA DE LEI (TABUA APARELHADA, NAS DIMENSOES DE 10 X 1 cm), INCL. MAT. P/ FIXAÇAO |  | 1504220000 | m² | 15 | 82.51 | 1237.65 | 1237.65 |  |  |  |  | 15.12 |  | 15.12
OBRA: SISTEMA DE ESGOTOS SANITÁRIOS |  | IV.1 - ESTAÇÃO DE TRATAMENTO BOTUPORÃ E EMISSÁRIO FINAL | [5 empty] | Folha 3/5
MUNICÍPIO: BOTUPORÃ / BA
ITEM | DISCRIMINAÇÃO | Esp. Técnicas Projeto | Código Preço CODEVASF | UN | QUANT | PREÇO C/ BDI |  | PREÇO MÁX.
[6 empty] | UNITÁRIO | TOTAL | ADMISSÍVEL
1.19 | REVESTIMENTO DE PISOS E ARREMATES | ET-34 | [8 empty] | casa | lag. Anaer. | lag. Facult. |  | TOTAL
1.19.1 | PISO CIMENTADO, ALISADO |  | 1505070000 | m² | 12 | 24.88 | 298.56 | 298.56 |  |  | 11.7 |  |  |  | 11.7
1.19.2 | PISO EM LADRILHO CERAMICO C/ CONTRA-PISO |  | 1505160000 | m² | 12 | 46.58 | 558.96 | 558.96 |  |  | 11.7 |  |  |  | 11.7
1.19.3 | GEOMENBRANA PEAD (e=1mm) INSTALADA |  | 1901510000 | m² | 18291 | 11.83 | 216382.53 | 216382.53 |  | AUTOCAD |  | 2529.12 | 12713.4 |  | 15242.52 | 18291.024 | talude+fundo+20%
1.20 | TRATAMENTO E IMPERMEABILIZAÇÃO | ET-35
1.20.1 | IMPERMEABILIZAÇAO EM ESTRUTURAS COM MANTA ASFALTICA, REGULARIZAÇAO E PROTEÇAO MECANICA |  | 1506010000 | m² | 31 | 85.54 | 2651.74 | 2651.74 |  |  | 31.155 |  |  |  | 31.155
1.21 | PINTURA | ET-36
1.21.1 | PINTURA INTERNA E EXTERNA C/ TINTA ACRILICA C/ MASSA, INCL. O LIQUIDO SELADOR E LIXAMENTO, EM DUAS DEMAOS |  | 1507520000 | m² | 75 | 19.14 | 1435.5 | 1435.5 |  |  | 74.54 |  |  |  | 74.54
1.22 | INSTALAÇÕES ELÉTRICAS | ET-40
1.22.1 | SISTEMAS DE ILUMINACAO EM PREDIOS E AREAS EXTERNAS (MONTAGEM E INST.) |  | 1721000000 | vb | 1 | 16900 | 16900 | 16900 |  | VERBA
1.23 | PAVIMENTAÇÃO DE PASSEIOS | ET-41 | [9 empty] | lag. Anaer. | lag. Facult. |  | TOTAL
1.23.1 | MEIO-FIO DE CONCRETO PADRAO DNER, TIPO ECONOMICO, ASSENTADO SOBRE LASTRO DE CONCRETO MAGRO |  | 1801130000 | m | 358 | 29.15 | 10435.7 | 10435.7 |  | cad | 358 |  |  |  | 358
1.23.2 | REVEST. PRIMARIO C/ CASCALHO OU SAIBRO C/ COMPACT. |  | 1803040000 | m² | 8277 | 52.74 | 436528.98 | 436528.98 |  | cad | 8276.47 |  |  |  | 8276.47
1.23.3 | PLANTIO DE GRAMA EM LEIVA, INCL. CAMADA DE TERRA VEGETAL, e=0,05m, TRANSP. E IRRIGAÇAO ATE A PEGA TOTAL |  | 1806040000 | m² | 32819 | 8.57 | 281258.83 | 281258.83 | area CAD | 32819 |  |  |  |  | 32819
1.23.4 | PASSEIO EM PLACAS PRE-MOLDADAS DE CONCRETO ARMADO |  | 1801100000 | m² | 454 | 74 | 33596 | 33596 |  |  |  | 118 | 336 |  | 454 |  |  | placas de 0,5X0,5m
1.24 | CERCAS E MUROS | ET-44
1.24.1 | CERCA C/ TELA DE ARAME GALVANIZADO REVESTIDA EM PVC C/MALHA DE 2"", 12BWG C/ ESTACAS DE CONCRETO PRE-MOLDADAS,C/ PONTA INCLINADA E DIMENSOES DE 0,10x0,10x3,00m, (DP1804-01) |  | 1804010000 | m | 1096 | 68.74 | 75339.04 | 75339.04 | PERIMETRO cad |  | 1096
1.25 | PORTÃO | ET-45 | [5 empty] | 0
1.25.1 | PORTAO P/ VEICULOS EM TUBOS DE FERRO GALVANIZADO DE 01 OU 02 FOLHAS, C/ VEDAÇAO EM TELA DE ARAME PRENSADO,INCL. GUARNIÇOES E FERRAGENS, C/ LARGURA DE 2 A 5m (DP1805-02/03) |  | 1805040000 | m² | 12 | 252.37 | 3028.44 | 3028.44
1.26 | ESTAÇÃO DE TRATAMENTO DE ESGOTO | ET-48
1.26.1 | INST. DE MEDIDOR PARSHALL DE FIBRA DE VIDRO C/ LARGURA ""W"" ACIMA 4`, S/ FORNEC. DO MEDIDOR |  | 2201070000 | un | 1 | 240.77 | 240.77 | 240.77
TOTAL DO ITEM 1 - OBRAS E SERVIÇOS ( R$ ) | [6 empty] | 1995724 | 1995724
2 | MATERIAIS E EQUIPAMENTOS
2.1 | FORNECIMENTO DE MATERIAIS DO EMISSÁRIO FINAL | [5 empty] | 0 | 0
2.1.1 | TUBULAÇÃO EM PVC |  |  | 0 |  | 0 | 0 | 0
2.1.1.1 | TUBO ESGOTO PVC PB JE P/ ESG. DN 200 |  | M020400013 | m | 848 | 28.29 | 23989.92 | 23989.92
2.2 | FORNECIMENTO DE MATERIAIS DA CAIXA DE AREIA | [7 empty] | adotado te com flanges 150X150 |  | 32 | kg
2.2.1 | TUBOS, PEÇAS E CONEXÕES (FºFº)
2.2.1.1 | CURVA 90º JUNTA ELÁTICA DN 150 |  | M010901009 | pç | 1 | 188.08 | 188.08 | 188.08 |  | 32
2.2.1.2 | TUBO CILINDRICO L=0,85 DN 150 |  | M010801009 | m | 1 | 184.01 | 184.01 | 184.01 |  | 32
2.2.1.3 | COMPORTA CIRCULAR COM HASTE E PEDESTAL DE SUPENSÃO DN 150 |  | M012904001 | pç | 1 | 1395.51 | 1395.51 | 1395.51 |  | 32
2.2.1.4 | TUBO PONTA E BOLSA L=4,00m DN200 |  | M010101009 | m | 4 | 164.32 | 657.28 | 657.28 |  | 128
2.2.1.5 | MEDIDOR PARSHALL DE FIBRA DE VIDRO C/ W = 15,2 cm |  | M110501025 | pç | 1 | 1449.28 | 1449.28 | 1449.28
2.2.1.6 | STOP-LOGS |  |  | m² | 1 | 100 | 100 | 100 |  |  |  | AUTOCAD | 1.06
2.3 | FORNECIMENTO DE MATERIAIS, PEÇAS DA LAGOA ANAERÓBIA
2.3.1 | TUBOS, PEÇAS E CONEXÕES (FºFº)
2.3.1.1 | TUBO PONTA E BOLSA L=6,00m DN200 |  | M010101009 | m | 34 | 164.32 | 5586.88 | 5586.88 |  | 1088
2.3.1.2 | TUBO C/ PONTAS E ANEL DE ENGASTE L=0,70m DN200 |  | M010101009 | m | 16 | 164.32 | 2629.12 | 2629.12 |  | 512
2.3.1.3 | TUBO PONTA E BOLSA L=1,50m DN200 |  | M010101009 | m | 3 | 164.32 | 492.96 | 492.96 |  | 96
2.3.1.4 | TÊ C/ BOLSAS DN200X200 | SINAPI | 00006921 | pç | 2 | 552.12 | 1104.24 | 1104.24 |  | 64
2.3.1.5 | REDUÇÃO PONTA E BOLSA DN200X150 | SINAPI | 00005143 | pç | 4 | 195.81 | 783.24 | 783.24 |  | 128
2.3.1.6 | TUBO CILÍNDRICO L=1,81m DN150 |  | M010801009 | m | 8 | 184.01 | 1472.08 | 1472.08 |  | 256
2.3.1.7 | TÊ C/ BOLSAS DN150X150 | SINAPI | 00012668 | pç | 4 | 346.25 | 1385 | 1385 |  | 128
2.3.1.8 | REDUÇÃO PONTA E BOLSA DN150X100 | SINAPI | 00005139 | pç | 4 | 151.31 | 605.24 | 605.24 |  | 128
2.3.1.9 | TUBO CILÍNDRICO L=1,88m DN100 |  | M010801005 | m | 8 | 180.75 | 1446 | 1446 |  | 256
2.3.1.10 | TÊ C/ BOLSAS DN100X100 |  | M010905009 | pç | 4 | 167.18 | 668.72 | 668.72 |  | 128
2.3.1.11 | REDUÇÃO PONTA E BOLSA DN100X80 |  | M010907001 | pç | 4 | 72.19 | 288.76 | 288.76 |  | 128
2.3.1.12 | TUBO CILÍNDRICO L=2,00m DN80 | EMBASA | M010801001 | m | 8 | 173.97 | 1391.76 | 1391.76 |  | 256
2.3.1.13 | CURVA C/ BOLSAS 90º DN80 |  | M010901001 | pç | 4 | 102.59 | 410.36 | 410.36 |  | 128
2.3.1.14 | TUBO PONTA E BOLSA L=1,00m DN200 |  | M010101009 | m | 6 | 164.32 | 985.92 | 985.92 |  | 192
2.3.1.15 | TUBO CILÍNDRICO L=5,00m DN200 |  | M010801013 | m | 20 | 235.15 | 4703 | 4703 |  | 640
2.3.1.16 | TUBO PONTA E BOLSA L=3,00 DN200 |  | M010101009 | m | 6 | 164.32 | 985.92 | 985.92 |  | 192
2.3.1.17 | LUVA COM BOLSAS DN200 | EMBASA | M010909013 | pç | 2 | 205.18 | 410.36 | 410.36 |  | 64
0
OBRA: SISTEMA DE ESGOTOS SANITÁRIOS |  | IV.1 - ESTAÇÃO DE TRATAMENTO BOTUPORÃ E EMISSÁRIO FINAL | [5 empty] | Folha 4/5
MUNICÍPIO: BOTUPORÃ / BA
ITEM | DISCRIMINAÇÃO | Esp. Técnicas Projeto | Código Preço CODEVASF | UN | QUANT | PREÇO C/ BDI |  | PREÇO MÁX.
[6 empty] | UNITÁRIO | TOTAL | ADMISSÍVEL
2.4 | FORNECIMENTO DE MATERIAIS, PEÇAS DA LAGOA FACULTATIVA | [8 empty] | 0
2.4.1 | TUBOS, PEÇAS E CONEXÕES (FºFº) | [8 empty] | 0
2.4.1.1 | TUBO COM PONTAS E ANEL DE ENGASTE DN 200 L= 0,70m |  | M010101009 | m | 23 | 164.32 | 3779.36 | 3779.36 |  | 736
2.4.1.2 | TUBO COM PONTA E BOLSA DN 200 L= 5,80 m |  | M010101009 | m | 12 | 164.32 | 1971.84 | 1971.84 |  | 384
2.4.1.3 | LUVA COM BOLSAS DN 200 | EMBASA | M010909013 | pç | 7 | 205.18 | 1436.26 | 1436.26 |  | 224
2.4.1.4 | TUBO PONTA E BOLSA DN 200 L= 1,00m |  | M010101009 | m | 10 | 164.32 | 1643.2 | 1643.2 |  | 320
2.4.1.5 | TUBO PONTA E BOLSA DN 200 L= 1,50m |  | M010101009 | m | 3 | 164.32 | 492.96 | 492.96 |  | 96
2.4.1.6 | TÊ COM BOLSAS DN 200 | SINAPI | 00006921 | pç | 2 | 552.12 | 1104.24 | 1104.24 |  | 64
2.4.1.7 | REDUÇÃO PONTA E BOLSA DN 200x150 | SINAPI | 00005143 | pç | 4 | 195.81 | 783.24 | 783.24 |  | 128
2.4.1.8 | TUBO CILINDRICO DN 150 L = 3,00m |  | M010801009 | m | 12 | 184.01 | 2208.12 | 2208.12 |  | 384
2.4.1.9 | TÊ COM BOLSAS DN 150 | SINAPI | 00012668 | pç | 4 | 346.25 | 1385 | 1385 |  | 128
2.4.1.10 | REDUÇÃO PONTA E BOLSA DN 150x100 | SINAPI | 00005139 | pç | 4 | 151.31 | 605.24 | 605.24 |  | 128
2.4.1.11 | TUBO CILINDRICO DN 100 L = 3,00m |  | M010801005 | m | 48 | 180.75 | 8676 | 8676 |  | 1536
2.4.1.12 | TÊ COM BOLSAS DN 100 |  | M010905009 | pç | 12 | 167.18 | 2006.16 | 2006.16 |  | 384
2.4.1.13 | CURVA 90° DN 100 |  | M010901005 | pç | 4 | 117.79 | 471.16 | 471.16 |  | 128
2.4.1.14 | TUBO PONTA E BOLSA DN 200 L = 6,00m |  | M010101009 | m | 276 | 164.32 | 45352.32 | 45352.32 |  | 8832
2.4.1.15 | TUBO CILINDRICO DN 200 L = 5,80m |  | M010101009 | m | 24 | 164.32 | 3943.68 | 3943.68 |  | 768
2.4.1.16 | TUBO CILINDRICO DN 200 L = 5,10m |  | M010101009 | m | 10 | 164.32 | 1643.2 | 1643.2 |  | 320
[9 empty] | soma | 19168 | kg | 19.168 | t
2.5 | INSTALAÇÕS HIDROSSANITÁRIAS DO LABORATÓRIO REDUZIDO
2.5.1 | PEÇAS E APARELHOS
2.5.1.1 | RESERVATÓRIO DE FIBRA DE VIDRO 250 LITROS | SINAPI | 00011871 | un | 1 | 155.09 | 155.09 | 155.09
2.5.1.2 | TANQUE DE LOUÇA | SINAPI | 00011688 | un | 1 | 148.85 | 148.85 | 148.85
2.5.1.3 | CUBA DUPLA EM INOX | SINAPI | 00001747 | un | 1 | 55.21 | 55.21 | 55.21
2.5.1.4 | LAVATÓRIO | SINAPI | 00010431 | un | 1 | 78.73 | 78.73 | 78.73
2.5.1.5 | BACIA SANITÁRIA | SINAPI | 00010421 | un | 1 | 83.73 | 83.73 | 83.73
2.5.2 | INSTALAÇÕES DE ÁGUA FRIA | [5 empty] | 0 | 0
2.5.2.1 | TUBULAÇÃO DN 15 | SINAPI | 00009856 | m | 1 | 2.53 | 2.53 | 2.53
2.5.2.2 | REGISTRO DE PRESSÃO DN 15 | SINAPI | 00006038 | un | 1 | 18.36 | 18.36 | 18.36
2.5.2.3 | REGISTRO GLOBO DN 15 | SINAPI | 00006006 | un | 1 | 46.3 | 46.3 | 46.3
2.5.2.4 | TORNEIRA PARA LAVATÓRIO PIA DN 15 | SINAPI | 00011832 | un | 1 | 6.08 | 6.08 | 6.08
2.5.2.5 | TORNEIRA PARA TANQUE DN 15 | SINAPI | 00011831 | un | 1 | 3.35 | 3.35 | 3.35
2.5.3 | INSTALAÇÕES DE ESGOTO SANITÁRIO | [5 empty] | 0 | 0
2.5.3.1 | RALO SIFONADO DN 100 | SINAPI | 00011745 | un | 1 | 6.45 | 6.45 | 6.45
2.5.3.2 | CAIXA SIFONADA 150x150 | SINAPI | 00011712 | un | 3 | 18.46 | 55.38 | 55.38
2.5.3.3 | TUBO DE ESGOTO DN 40 | SINAPI | 00009835 | m | 8 | 2.67 | 21.36 | 21.36
2.5.3.4 | TUBO DE ESGOTO DN 50 | SINAPI | 00009838 | m | 12 | 5.05 | 60.6 | 60.6
2.5.3.5 | TUBO DE ESGOTO DN 100 | SINAPI | 00009836 | m | 9 | 7.73 | 69.57 | 69.57
2.5.4 | FOSSA SÉPTICA | SINAPI | 00003281 | un | 1 | 296.72 | 296.72 | 296.72
2.5.5 | SUMIDOURO | SINAPI | 00003282 | un | 1 | 264 | 264 | 264
2.6 | INSTALAÇÕES ELÉTRICAS
2.6.1 | RAMAL DE LIGAÇÃO E RAMAL DE ENTRADA
2.6.1.1 | ABRACADEIRA TIPO 'D' EM ACO GALV. P/ ELETRODUTO d= 4' | EMBASA | M100040140 | m | 3 | 5.54 | 16.62 | 16.62
2.6.1.2 | ARMACAO SECUNDARIA, C/ HASTE E ISOLADOR, 1 ELEMENTO |  | M100250001 | pç | 1 | 7.33 | 7.33 | 7.33
2.6.1.3 | ARMACAO SECUNDARIA, C/ HASTE E ISOLADORES, 2 ELEMENTOS | EMBASA | M100250010 | pç | 2 | 10.91 | 21.82 | 21.82
2.6.1.4 | BUCHA E ARRUELA P/ ELETRODUTO, EM ACO GALV., 4"" | EMBASA | M100750180 | pç | 6 | 11.4 | 68.4 | 68.4
2.6.1.5 | CABO DE COBRE SINGELO, ISOLADO EM PVC, 0,6/1kV, 10mm2 |  | M100900430 | m | 50 | 5.05 | 252.5 | 252.5
2.6.1.6 | CABO MULTIPLEX 10mm² |  |  | m | 20 | 5.7 | 114 | 114
2.6.1.7 | CONECTOR PARAFUSO FENDIDO (SPLIT-BOLT), EM BRONZE, P/ CABOS DE COBRE DE 13 A 34mm2 |  | M101500120 | pç | 3 | 2.42 | 7.26 | 7.26
2.6.1.8 | GRAMPO DE ATERRAMENTO, EM BRONZE, P/ LIGACAO DE UM CABO A TUBO (OU HASTE DE ATERRAMENTO), d=13mm, # 21 A 67mm2 |  | M102300170 | pç | 1 | 12.83 | 12.83 | 12.83
2.6.1.9 | CURVA P/ ELETRODUTO DE ACO GALV., d = 4"" | SINAPI | 00001883 | pç | 5 | 31.82 | 159.1 | 159.1
2.6.1.10 | DISJ. TERMOMAGNETICO TIPO CX. MOLDADA, TIPO QUICKLAG, TRIPOLAR, 5kA, 50A |  | M101800820 | pç | 1 | 57.97 | 57.97 | 57.97
2.6.1.11 | ELETRODUTO VARA DE 3m, PVC RIGIDO ROSCADO, 4"" |  | M101950290 | pç | 2 | 28.66 | 57.32 | 57.32
2.6.1.12 | ELETRODUTO VARA DE 3m, PVC RIGIDO ROSCADO, 2"" | SINAPI | 00002681 | m | 3 | 7.49 | 22.47 | 22.47
2.6.1.13 | CABO DE COBRE SINGELO, ISOLADO EM PVC, 0,6/1kV, 10mm2 |  | M100900430 | m | 30 | 5.05 | 151.5 | 151.5
2.6.1.14 | HASTE DE ANCORA, ACO GALV., dm = 20mm, L = 1500mm | EMBASA | M102400030 | pç | 1 | 25.81 | 25.81 | 25.81
2.6.1.15 | SUPORTE-GUIA REFORCADO C/ ISOLADOR TIPO ROLDANA, h =20cm, C/ BASE P/ APARAFUSAR | EMBASA | M104100270 | pç | 5 | 6.51 | 32.55 | 32.55
2.6.1.16 | POSTE REDONDO DE CONCRETO 7m X 100 kg | SINAPI | 00005054 | pç | 4 | 220.32 | 881.28 | 881.28
2.6.1.17 | QUADRO DE MEDICAO EM ALUMINIO, PADRAO COELBA, P/ MEDIDOR E DISJUNTOR POLIFASICOS (MPC-511) |  | M103750030 | pç | 1 | 73.5 | 73.5 | 73.5
2.6.1.18 | MURETA DE ALVENARIA PARA QUADRO DE MEDIDORES |  | M999999081 | m² | 3.5 | 397.5 | 1391.25 | 1391.25
2.6.2 | REDES SUBTERRÂNEAS E ILUMINAÇÃO VIÁRIA | [5 empty] | 0 | 0
2.6.2.1 | BASE P/ FUSIVEIS DIAZED 2-25A | SINAPI | 00013373 | pç | 6 | 13.76 | 82.56 | 82.56
2.6.2.2 | BUCHA E ARRUELA P/ ELETRODUTO, EM ACO GALV., 1"" | EMBASA | M100750130 | pç | 11 | 1.22 | 13.42 | 13.42
2.6.2.3 | BUCHA E ARRUELA P/ ELETRODUTO, EM ACO GALV., 2"" | EMBASA | M100750150 | pç | 32 | 4.56 | 145.92 | 145.92
2.6.2.4 | CABO DE COBRE SINGELO, ISOLADO EM PVC, 0,6/1kV, 10mm2 |  | M100900430 | m | 160 | 5.05 | 808 | 808
2.6.2.5 | CABO DE COBRE SINGELO, ISOLADO EM PVC, 0,6/1kV, 4mm2 |  | M100900420 | m | 800 | 3.26 | 2608 | 2608
2.6.2.6 | CABO DE COBRE TETRAPOLAR, ISOLADO EM PVC, 0,6/1kV, 2,5mm2 |  | M100900760 | m | 10 | 5.84 | 58.4 | 58.4
2.6.2.7 | CABO DE COBRE SINGELO, ISOLADO EM PVC, 0,6/1kV, 2,5mm2 |  | M100900400 | m | 120 | 1.71 | 205.2 | 205.2
OBRA: SISTEMA DE ESGOTOS SANITÁRIOS |  | IV.1 - ESTAÇÃO DE TRATAMENTO BOTUPORÃ E EMISSÁRIO FINAL | [5 empty] | Folha 5/5
MUNICÍPIO: BOTUPORÃ / BA
ITEM | DISCRIMINAÇÃO | Esp. Técnicas Projeto | Código Preço CODEVASF | UN | QUANT | PREÇO C/ BDI |  | PREÇO MÁX.
[6 empty] | UNITÁRIO | TOTAL | ADMISSÍVEL
2.6.2.8 | GRAMPO DE ATERRAMENTO, EM BRONZE, P/ LIGACAO DE UM CABO A TUBO (OU HASTE DE ATERRAMENTO), d=13mm, # 21 A 67mm2 |  | M102300170 | pç | 11 | 12.83 | 141.13 | 141.13
2.6.2.9 | CURVA P/ ELETRODUTO DE PVC RIGIDO, d=2"" | SINAPI | 00001889 | pç | 11 | 11.01 | 121.11 | 121.11
2.6.2.10 | CURVA P/ ELETRODUTO DE PVC RIGIDO, d=4"" |  | M101750270 | pç | 2 | 41.69 | 83.38 | 83.38
2.6.2.11 | ELETRODUTO VARA DE 3m, PVC RIGIDO ROSCADO, 2"" | SINAPI | 00002681 | m | 60 | 7.49 | 449.4 | 449.4
2.6.2.12 | ELETRODUTO VARA DE 3m, PVC RIGIDO ROSCADO, 4"" |  | M101950290 | pç | 10 | 28.66 | 286.6 | 286.6
2.6.2.13 | FUSIVEL DIAZED 2A | SINAPI | 00012343 | pç | 4 | 1.33 | 5.32 | 5.32
2.6.2.14 | HASTE DE ANCORA, ACO GALV., dm = 20mm, L = 1500mm | EMBASA | M102400030 | pç | 2 | 25.81 | 51.62 | 51.62
2.6.2.15 | LAMPADA VAPOR SODIO 250W, TENSAO 220V | SINAPI | 00003757 | pç | 4 | 32.63 | 130.52 | 130.52
2.6.2.16 | LUMINARIA TIPO PETALA FECHADA P/ILUMINACAO PUBLICA P/LAMPADA VAPOR DE SODIO 250W |  | M102750670 | pç | 4 | 455.95 | 1823.8 | 1823.8
2.6.2.17 | POSTE CIRCULAR SIMPLES EM ACO, DE ENGASTAR, H = 9m | EMBASA | M103400110 | pç | 4 | 1270.15 | 5080.6 | 5080.6
2.6.2.18 | REATOR ALTO FP., 220V, VAPOR SODIO 250W | SINAPI | 00001082 | pç | 4 | 99.65 | 398.6 | 398.6
2.6.3 | LABORATÓRIO | [5 empty] | 0 | 0
2.6.3.1 | ELETRODUTO VARA DE 3m, PVC RIGIDO ROSCADO, 2"" | SINAPI | 00002681 | m | 60 | 7.49 | 449.4 | 449.4
2.6.3.2 | CURVA P/ ELETRODUTO DE ACO GALV., d = 2"" | EMBASA | M101750160 | pç | 10 | 22.01 | 220.1 | 220.1
2.6.3.3 | CABO DE COBRE SINGELO, ISOLADO EM PVC, 0,6/1kV, 2,5mm2 |  | M100900400 | m | 300 | 1.71 | 513 | 513
2.6.3.4 | HASTE DE ANCORA, ACO GALV., dm = 20mm, L = 1500mm | EMBASA | M102400030 | pç | 1 | 25.81 | 25.81 | 25.81
2.6.3.5 | GRAMPO DE ATERRAMENTO, EM BRONZE, P/ LIGACAO DE UM CABO A TUBO (OU HASTE DE ATERRAMENTO), d=13mm, # 21 A 67mm2 |  | M102300170 | pç | 1 | 12.83 | 12.83 | 12.83
2.6.3.6 | CONDULETE A PROVA DE TEMPO EM ALUMINIO, C/ DUAS ENTRADAS (C,LL,LR,LB), 2"" | EMBASA | M101450120 | pç | 15 | 37.29 | 559.35 | 559.35
2.6.3.7 | TOMADA 2P + T UNIVERSAL, 250V, 15A |  | M104500001 | pç | 13 | 8.96 | 116.48 | 116.48
2.6.3.8 | INTERRUPTOR MONOPOLAR 250V, 10A |  | M102450020 | pç | 5 | 7.33 | 36.65 | 36.65
2.6.3.9 | INTERRUPTOR BIPOLAR 250V, 15A | EMBASA | M102450030 | pç | 1 | 40.71 | 40.71 | 40.71
2.6.3.10 | LUMINARIA TIPO GLOBO DE VIDRO P/ LAMPADA FLUORESCENTE COMPACTA 20W | EMBASA | M102750370 | pç | 5 | 58.62 | 293.1 | 293.1
2.6.3.11 | LUMINARIA TIPO CALHA ABERTA P/ LAMPADA FLUORESCENTE, 2X32W, P/ INST. EMBUTIDA NO FORRO | EMBASA | M102750240 | pç | 2 | 14.66 | 29.32 | 29.32
2.6.3.12 | REATOR ALTO FP, 220V, FLUORESCENTE 1X32W | EMBASA | M103850090 | pç | 2 | 47.06 | 94.12 | 94.12
2.6.3.13 | LAMPADA FLUORESCENTE 32W, 220V |  | M102700050 | pç | 4 | 8.89 | 35.56 | 35.56
2.6.3.14 | LAMPADA FLUORESCENTE COMPACTA 20W, 220V | EMBASA | M102700150 | pç | 5 | 19.35 | 96.75 | 96.75
2.6.3.15 | QUADRO DE DISTRIBUICAO DE FORCA, EM CHAPA DE ACO, AUTOSUPORTAVEL, C/ PORTA E TRINCO, 380/220 VCA, 10KA, BARRAMENTO DE COBRE 3F + N + T , P/ 15 DISJUNTORES TRIPOLARES, TERMOMAGNETICOS, TIPO CAIXA |  | M103700070 | un | 1 | 328.13 | 328.13 | 328.13
TOTAL DO ITEM 2 - MATERIAIS E EQUIPAMENTOS ( R$ ) | [6 empty] | 150886.33 | 150886.33
TOTAL ( R$ )
[7 empty] | 2146610.33 | 2146610.33