## SP1-ETE
PERFIL DE SONDAGEM À PERCUSSÃO | [13 empty] | OS - 44/08
PERFIL GRÁFICO | COTA | PROF. DA |  |  |  |  | PENETRAÇÃO (GOLPES/30cm)
E | (m) | CAMADA | IDENTIFICAÇÃO DO MATERIAL |  |  |  | Nº GOLPES |  |  |  | GRÁFICO
Nº DE AMOSTRAS | * | (m) |  |  |  |  | Ni |  | Nf |  |  | 10 |  | 20 | 30 |  | 40
1
|  | 2 |  | 16 | 23 | 2 | 16 |  | 23
|  | 3 |  | 75 | 99 | 3 | 30 | 12 | 99
4
5
6
7
8
9
10
11
12
13
14
15
16
17
18
19
20
DISCRIMINAÇÃO DA COMPOSIÇÃO DE PERFURAÇÃO | [6 empty] | Nível d' água 24 hs
[7 empty] | PROF. (m) |  |  | DATA |  |  | HORA |  |  | COTA
[7 empty] | NE |  |  | 2008-06-08
REVESTIMENTO f int. 63,5 mm | [6 empty] | OBS: * Cota não fornecida pelo contratante.
AMOSTRADOR PADRÃO: f INTERNO:34,9mm/ f EXTERNO: 50,8 mm | [6 empty] | Furo locado pelo contratante.
PESO DE BATER (MASSA): 65 Kg - ALTURA DE QUEDA: 75 cm | [6 empty] | Tempo de sol.
LEGENDA:
|  |  | CLIENTE : CODEVASF | [6 empty] | FURO: SP- 01
|  |  | OBRA : ESGOTAMENTO SANITÁRIO | [6 empty] | DATA INICIAL : 07/06/2008
|  |  | LOCAL: BOTUPORÃ /BA | [6 empty] | DATA FINAL : 07/06/2008
RESPONSÁVEL TÉCNICO :
Idem, compacta.
TC
CA
AREIA
PEDREGULHO
ARGILA
SILTE
2,13
2,36
1,00
1,91
Silte arenoso com pedregulho, variegada (amarela).
Impenetrável na peça de lavagem com 2,36 m
Item 6.4.3.3 da NBR- 6484/01.
CA = Circulação de Água
TH = Trado Helicoidal
TC = Trado Concha
Silte arenoso com pedregulho, muito compacta, variegada (amarela). (Alteração de rocha).
1
2
3

## SP2-ETE
PERFIL DE SONDAGEM À PERCUSSÃO | [13 empty] | OS - 44/08
PERFIL GRÁFICO | COTA | PROF. DA |  |  |  |  | PENETRAÇÃO (GOLPES/30cm)
E | (m) | CAMADA | IDENTIFICAÇÃO DO MATERIAL |  |  |  | Nº GOLPES |  |  |  | GRÁFICO
Nº DE AMOSTRAS | * | (m) |  |  |  |  | Ni |  | Nf |  |  | 10 |  | 20 | 30 |  | 40
1
|  | 2 |  | 17 | 29 | 2 | 17 |  | 29
|  | 3 |  | 16 | 23 | 3 | 16 |  | 23
|  | 4 |  | 20 | 28 | 4 | 20 |  | 28
|  | 5 |  | 53.0769 | 81.8182 | 5 | 46 | 26 | 30 | 11
6
7
8
9
10
11
12
13
14
15
16
17
18
19
20
DISCRIMINAÇÃO DA COMPOSIÇÃO DE PERFURAÇÃO | [6 empty] | Nível d' água 24 hs
[7 empty] | PROF. (m) |  |  | DATA |  |  | HORA |  |  | COTA
[7 empty] | NE |  |  | 2008-06-08
REVESTIMENTO f int. 63,5 mm | [6 empty] | OBS: * Cota não fornecida pelo contratante.
AMOSTRADOR PADRÃO: f INTERNO:34,9mm/ f EXTERNO: 50,8 mm | [6 empty] | Furo locado pelo contratante.
PESO DE BATER (MASSA): 65 Kg - ALTURA DE QUEDA: 75 cm | [6 empty] | Tempo de sol.
LEGENDA:
|  |  | CLIENTE : CODEVASF | [6 empty] | FURO: SP- 02
|  |  | OBRA : ESGOTAMENTO SANITÁRIO | [6 empty] | DATA INICIAL : 07/06/2008
|  |  | LOCAL: BOTUPORÃ /BA | [6 empty] | DATA FINAL : 07/06/2008
RESPONSÁVEL TÉCNICO :
Idem, compacta.
TC
CA
AREIA
PEDREGULHO
ARGILA
SILTE
2,13
4,31
1,00
3,00
Silte arenoso, variegada (amarela).
Impenetrável na peça de lavagem com 4,31 m
Item 6.4.3.3 da NBR- 6484/01.
CA = Circulação de Água
TH = Trado Helicoidal
TC = Trado Concha
Silte arenoso com pedregulho, compacto, variegado (amarelo). (Alteração de rocha).
5
4
1
2
3

## SP3-ETE
PERFIL DE SONDAGEM À PERCUSSÃO | [13 empty] | OS - 44/08
PERFIL GRÁFICO | COTA | PROF. DA |  |  |  |  | PENETRAÇÃO (GOLPES/30cm)
E | (m) | CAMADA | IDENTIFICAÇÃO DO MATERIAL |  |  |  | Nº GOLPES |  |  |  | GRÁFICO
Nº DE AMOSTRAS | * | (m) |  |  |  |  | Ni |  | Nf |  |  | 10 |  | 20 | 30 |  | 40
1
|  | 2 |  | 16 | 23 | 2 | 16 |  | 23
|  | 3 |  | 75 | 99 | 3 | 30 | 12 | 99
4
5
6
7
8
9
10
11
12
13
14
15
16
17
18
19
20
DISCRIMINAÇÃO DA COMPOSIÇÃO DE PERFURAÇÃO | [6 empty] | Nível d' água 24 hs
[7 empty] | PROF. (m) |  |  | DATA |  |  | HORA |  |  | COTA
[7 empty] | NE |  |  | 2008-06-08
REVESTIMENTO f int. 63,5 mm | [6 empty] | OBS: * Cota não fornecida pelo contratante.
AMOSTRADOR PADRÃO: f INTERNO:34,9mm/ f EXTERNO: 50,8 mm | [6 empty] | Furo locado pelo contratante.
PESO DE BATER (MASSA): 65 Kg - ALTURA DE QUEDA: 75 cm | [6 empty] | Tempo de sol.
LEGENDA:
|  |  | CLIENTE : CODEVASF | [6 empty] | FURO: SP- 03
|  |  | OBRA : ESGOTAMENTO SANITÁRIO | [6 empty] | DATA INICIAL : 07/06/2008
|  |  | LOCAL: BOTUPORÃ /BA | [6 empty] | DATA FINAL : 07/06/2008
RESPONSÁVEL TÉCNICO :
Idem, compacta.
TC
CA
AREIA
PEDREGULHO
ARGILA
SILTE
2,13
2,28
1,00
1,45
Silte arenoso, variegada (amarela).
Impenetrável na peça de lavagem com 2,28 m
Item 6.4.3.3 da NBR- 6484/01.
CA = Circulação de Água
TH = Trado Helicoidal
TC = Trado Concha
Silte arenoso com pedregulho, muito compacta, variegada (amarela). (Alteração de rocha).
3
2
1

## SP1-EBE1
PERFIL DE SONDAGEM À PERCUSSÃO | [13 empty] | OS - 44/08
PERFIL GRÁFICO | COTA | PROF. DA |  |  |  |  | PENETRAÇÃO (GOLPES/30cm)
E | (m) | CAMADA | IDENTIFICAÇÃO DO MATERIAL |  |  |  | Nº GOLPES |  |  |  | GRÁFICO
Nº DE AMOSTRAS | * | (m) |  |  |  |  | Ni |  | Nf |  |  | 10 |  | 20 | 30 |  | 40
1
|  | 2 |  | 75 | 99 | 2 | 30 | 12 | 99
3
4
5
6
7
8
9
10
11
12
13
14
15
16
17
18
19
20
DISCRIMINAÇÃO DA COMPOSIÇÃO DE PERFURAÇÃO | [6 empty] | Nível d' água 24 hs
[7 empty] | PROF. (m) |  |  | DATA |  |  | HORA |  |  | COTA
[7 empty] | NE |  |  | 2008-06-10
REVESTIMENTO f int. 63,5 mm | [6 empty] | OBS: * Cota não fornecida pelo contratante.
AMOSTRADOR PADRÃO: f INTERNO:34,9mm/ f EXTERNO: 50,8 mm | [6 empty] | Furo locado pelo contratante.
PESO DE BATER (MASSA): 65 Kg - ALTURA DE QUEDA: 75 cm | [6 empty] | Tempo de sol.
LEGENDA:
|  |  | CLIENTE : CODEVASF | [6 empty] | FURO: SP- 01 EBE 1
|  |  | OBRA : ESGOTAMENTO SANITÁRIO | [6 empty] | DATA INICIAL : 09/06/2008
|  |  | LOCAL: BOTUPORÃ /BA | [6 empty] | DATA FINAL : 09/06/2008
RESPONSÁVEL TÉCNICO :
Idem, muito compacta.
TC
CA
AREIA
PEDREGULHO
ARGILA
SILTE
2,13
0,27
0,68
Areia siltosa com pedregulho, variegada (marrom clara).
Impenetrável na peça de lavagem com 0,68 m
Item 6.4.3.3 da NBR- 6484/01.
CA = Circulação de Água
TH = Trado Helicoidal
TC = Trado Concha
1

## SP1A-EBE1
PERFIL DE SONDAGEM À PERCUSSÃO | [13 empty] | OS - 44/08
PERFIL GRÁFICO | COTA | PROF. DA |  |  |  |  | PENETRAÇÃO (GOLPES/30cm)
E | (m) | CAMADA | IDENTIFICAÇÃO DO MATERIAL |  |  |  | Nº GOLPES |  |  |  | GRÁFICO
Nº DE AMOSTRAS | * | (m) |  |  |  |  | Ni |  | Nf |  |  | 10 |  | 20 | 30 |  | 40
1
|  | 2 |  | 69.2308 | 99 | 2 | 30 | 13 | 99
3
4
5
6
7
8
9
10
11
12
13
14
15
16
17
18
19
20
DISCRIMINAÇÃO DA COMPOSIÇÃO DE PERFURAÇÃO | [6 empty] | Nível d' água 24 hs
[7 empty] | PROF. (m) |  |  | DATA |  |  | HORA |  |  | COTA
[7 empty] | NE |  |  | 2008-06-10
REVESTIMENTO f int. 63,5 mm | [6 empty] | OBS: * Cota não fornecida pelo contratante.
AMOSTRADOR PADRÃO: f INTERNO:34,9mm/ f EXTERNO: 50,8 mm | [6 empty] | Furo locado pelo contratante.
PESO DE BATER (MASSA): 65 Kg - ALTURA DE QUEDA: 75 cm | [6 empty] | Tempo de sol.
LEGENDA:
|  |  | CLIENTE : CODEVASF | [6 empty] | FURO: SP- 01A EBE 1
|  |  | OBRA : ESGOTAMENTO SANITÁRIO | [6 empty] | DATA INICIAL : 09/06/2008
|  |  | LOCAL: BOTUPORÃ /BA | [6 empty] | DATA FINAL : 09/06/2008
RESPONSÁVEL TÉCNICO :
Idem, muito compacta.
TC
CA
AREIA
PEDREGULHO
ARGILA
SILTE
2,13
0,28
0,73
Areia siltosa com pedregulho, variegada (marrom clara).
Impenetrável na peça de lavagem com 0,73 m
Item 6.4.3.3 da NBR- 6484/01.
CA = Circulação de Água
TH = Trado Helicoidal
TC = Trado Concha
1

## SP1B-EBE1
PERFIL DE SONDAGEM À PERCUSSÃO | [13 empty] | OS - 44/08
PERFIL GRÁFICO | COTA | PROF. DA |  |  |  |  | PENETRAÇÃO (GOLPES/30cm)
E | (m) | CAMADA | IDENTIFICAÇÃO DO MATERIAL |  |  |  | Nº GOLPES |  |  |  | GRÁFICO
Nº DE AMOSTRAS | * | (m) |  |  |  |  | Ni |  | Nf |  |  | 10 |  | 20 | 30 |  | 40
1
|  | 2 |  | 69.2308 | 99 | 2 | 30 | 13 | 99
3
4
5
6
7
8
9
10
11
12
13
14
15
16
17
18
19
20
DISCRIMINAÇÃO DA COMPOSIÇÃO DE PERFURAÇÃO | [6 empty] | Nível d' água 24 hs
[7 empty] | PROF. (m) |  |  | DATA |  |  | HORA |  |  | COTA
[7 empty] | NE |  |  | 2008-06-10
REVESTIMENTO f int. 63,5 mm | [6 empty] | OBS: * Cota não fornecida pelo contratante.
AMOSTRADOR PADRÃO: f INTERNO:34,9mm/ f EXTERNO: 50,8 mm | [6 empty] | Furo locado pelo contratante.
PESO DE BATER (MASSA): 65 Kg - ALTURA DE QUEDA: 75 cm | [6 empty] | Tempo de sol.
LEGENDA:
|  |  | CLIENTE : CODEVASF | [6 empty] | FURO: SP- 01B EBE 1
|  |  | OBRA : ESGOTAMENTO SANITÁRIO | [6 empty] | DATA INICIAL : 09/06/2008
|  |  | LOCAL: BOTUPORÃ /BA | [6 empty] | DATA FINAL : 09/06/2008
RESPONSÁVEL TÉCNICO :
TC
CA
AREIA
PEDREGULHO
ARGILA
SILTE
2,13
0,25
Areia siltosa com pedregulho, muito compacta, variegada (marrom clara).
Impenetrável na peça de lavagem com 0,25 m
Item 6.4.3.3 da NBR- 6484/01.
CA = Circulação de Água
TH = Trado Helicoidal
TC = Trado Concha
1

## SP1C-EBE1
PERFIL DE SONDAGEM À PERCUSSÃO | [13 empty] | OS - 44/08
PERFIL GRÁFICO | COTA | PROF. DA |  |  |  |  | PENETRAÇÃO (GOLPES/30cm)
E | (m) | CAMADA | IDENTIFICAÇÃO DO MATERIAL |  |  |  | Nº GOLPES |  |  |  | GRÁFICO
Nº DE AMOSTRAS | * | (m) |  |  |  |  | Ni |  | Nf |  |  | 10 |  | 20 | 30 |  | 40
1
|  | 2 |  | 64.2857 | 99 | 2 | 30 | 14 | 99
3
4
5
6
7
8
9
10
11
12
13
14
15
16
17
18
19
20
DISCRIMINAÇÃO DA COMPOSIÇÃO DE PERFURAÇÃO | [6 empty] | Nível d' água 24 hs
[7 empty] | PROF. (m) |  |  | DATA |  |  | HORA |  |  | COTA
[7 empty] | NE |  |  | 2008-06-10
REVESTIMENTO f int. 63,5 mm | [6 empty] | OBS: * Cota não fornecida pelo contratante.
AMOSTRADOR PADRÃO: f INTERNO:34,9mm/ f EXTERNO: 50,8 mm | [6 empty] | Furo locado pelo contratante.
PESO DE BATER (MASSA): 65 Kg - ALTURA DE QUEDA: 75 cm | [6 empty] | Tempo de sol.
LEGENDA:
|  |  | CLIENTE : CODEVASF | [6 empty] | FURO: SP- 01C EBE 1
|  |  | OBRA : ESGOTAMENTO SANITÁRIO | [6 empty] | DATA INICIAL : 09/06/2008
|  |  | LOCAL: BOTUPORÃ /BA | [6 empty] | DATA FINAL : 09/06/2008
RESPONSÁVEL TÉCNICO :
Idem, muito compacta.
TC
CA
AREIA
PEDREGULHO
ARGILA
SILTE
2,13
0,29
0,66
Areia siltosa com pedregulho, variegada (marrom clara).
Impenetrável na peça de lavagem com 0,66 m
Item 6.4.3.3 da NBR- 6484/01.
CA = Circulação de Água
TH = Trado Helicoidal
TC = Trado Concha
1

## SP1D-EBE1
PERFIL DE SONDAGEM À PERCUSSÃO | [13 empty] | OS - 44/08
PERFIL GRÁFICO | COTA | PROF. DA |  |  |  |  | PENETRAÇÃO (GOLPES/30cm)
E | (m) | CAMADA | IDENTIFICAÇÃO DO MATERIAL |  |  |  | Nº GOLPES |  |  |  | GRÁFICO
Nº DE AMOSTRAS | * | (m) |  |  |  |  | Ni |  | Nf |  |  | 10 |  | 20 | 30 |  | 40
1
|  | 2 |  | 75 | 99 | 2 | 30 | 12 | 99
3
4
5
6
7
8
9
10
11
12
13
14
15
16
17
18
19
20
DISCRIMINAÇÃO DA COMPOSIÇÃO DE PERFURAÇÃO | [6 empty] | Nível d' água 24 hs
[7 empty] | PROF. (m) |  |  | DATA |  |  | HORA |  |  | COTA
[7 empty] | NE |  |  | 2008-06-10
REVESTIMENTO f int. 63,5 mm | [6 empty] | OBS: * Cota não fornecida pelo contratante.
AMOSTRADOR PADRÃO: f INTERNO:34,9mm/ f EXTERNO: 50,8 mm | [6 empty] | Furo locado pelo contratante.
PESO DE BATER (MASSA): 65 Kg - ALTURA DE QUEDA: 75 cm | [6 empty] | Tempo de sol.
LEGENDA:
|  |  | CLIENTE : CODEVASF | [6 empty] | FURO: SP- 01D EBE 1
|  |  | OBRA : ESGOTAMENTO SANITÁRIO | [6 empty] | DATA INICIAL : 09/06/2008
|  |  | LOCAL: BOTUPORÃ /BA | [6 empty] | DATA FINAL : 09/06/2008
RESPONSÁVEL TÉCNICO :
Idem, muito compacta.
TC
CA
AREIA
PEDREGULHO
ARGILA
SILTE
2,13
0,27
0,63
Areia siltosa com pedregulho, variegada (marrom clara).
Impenetrável na peça de lavagem com 0,63 m
Item 6.4.3.3 da NBR- 6484/01.
CA = Circulação de Água
TH = Trado Helicoidal
TC = Trado Concha
1

## SP2-EBE2
PERFIL DE SONDAGEM À PERCUSSÃO | [10 empty] | OS - 44/08
PERFIL GRÁFICO | COTA | PROF. DA |  |  | PENETRAÇÃO (GOLPES/30cm)
E | (m) | CAMADA | IDENTIFICAÇÃO DO MATERIAL |  | Nº GOLPES |  |  | GRÁFICO
Nº DE AMOSTRAS | * | (m) |  |  | Ni | Nf |  |  | 10 |  | 20 | 30 |  | 40
1
|  | 2 |  | 2
3
4
5
6
7
8
9
10
11
12
13
14
15
16
17
18
19
20
DISCRIMINAÇÃO DA COMPOSIÇÃO DE PERFURAÇÃO |  |  |  |  | Nível d' água 24 hs
[5 empty] | PROF. (m) |  | DATA |  |  | HORA |  |  | COTA
[5 empty] | NE |  | 2008-06-11
REVESTIMENTO f int. 63,5 mm |  |  |  |  | OBS: * Cota não fornecida pelo contratante.
AMOSTRADOR PADRÃO: f INTERNO:34,9mm/ f EXTERNO: 50,8 mm |  |  |  |  | Furo locado pelo contratante.
PESO DE BATER (MASSA): 65 Kg - ALTURA DE QUEDA: 75 cm |  |  |  |  | Tempo de sol.
LEGENDA:
|  |  | CLIENTE : CODEVASF |  |  |  | FURO: SP- 02 EBE 2
|  |  | OBRA : ESGOTAMENTO SANITÁRIO |  |  |  | DATA INICIAL : 10/06/2008
|  |  | LOCAL: BOTUPORÃ /BA |  |  |  | DATA FINAL : 10/06/2008
RESPONSÁVEL TÉCNICO :
TC
CA
AREIA
PEDREGULHO
ARGILA
SILTE
2,13
0,66
Areia siltosa com pedregulho, muito compacta, variegada (marrom clara).
Impenetrável na peça de lavagem com 0,66 m
Item 6.4.3.3 da NBR- 6484/01.
CA = Circulação de Água
TH = Trado Helicoidal
TC = Trado Concha
1

## SP2A-EBE2
PERFIL DE SONDAGEM À PERCUSSÃO | [10 empty] | OS - 44/08
PERFIL GRÁFICO | COTA | PROF. DA |  |  | PENETRAÇÃO (GOLPES/30cm)
E | (m) | CAMADA | IDENTIFICAÇÃO DO MATERIAL |  | Nº GOLPES |  |  | GRÁFICO
Nº DE AMOSTRAS | * | (m) |  |  | Ni | Nf |  |  | 10 |  | 20 | 30 |  | 40
1
|  | 2 |  | 2
3
4
5
6
7
8
9
10
11
12
13
14
15
16
17
18
19
20
DISCRIMINAÇÃO DA COMPOSIÇÃO DE PERFURAÇÃO |  |  |  |  | Nível d' água 24 hs
[5 empty] | PROF. (m) |  | DATA |  |  | HORA |  |  | COTA
[5 empty] | NE |  | 2008-06-11
REVESTIMENTO f int. 63,5 mm |  |  |  |  | OBS: * Cota não fornecida pelo contratante.
AMOSTRADOR PADRÃO: f INTERNO:34,9mm/ f EXTERNO: 50,8 mm |  |  |  |  | Furo locado pelo contratante.
PESO DE BATER (MASSA): 65 Kg - ALTURA DE QUEDA: 75 cm |  |  |  |  | Tempo de sol.
LEGENDA:
|  |  | CLIENTE : CODEVASF |  |  |  | FURO: SP- 02A EBE 2
|  |  | OBRA : ESGOTAMENTO SANITÁRIO |  |  |  | DATA INICIAL : 10/06/2008
|  |  | LOCAL: BOTUPORÃ /BA |  |  |  | DATA FINAL : 10/06/2008
RESPONSÁVEL TÉCNICO :
TC
CA
AREIA
PEDREGULHO
ARGILA
SILTE
2,13
0,63
Areia siltosa com pedregulho, muito compacta, variegada (marrom clara).
Impenetrável na peça de lavagem com 0,63 m
Item 6.4.3.3 da NBR- 6484/01.
CA = Circulação de Água
TH = Trado Helicoidal
TC = Trado Concha
1

## SP2B-EBE2
PERFIL DE SONDAGEM À PERCUSSÃO | [10 empty] | OS - 44/08
PERFIL GRÁFICO | COTA | PROF. DA |  |  | PENETRAÇÃO (GOLPES/30cm)
E | (m) | CAMADA | IDENTIFICAÇÃO DO MATERIAL |  | Nº GOLPES |  |  | GRÁFICO
Nº DE AMOSTRAS | * | (m) |  |  | Ni | Nf |  |  | 10 |  | 20 | 30 |  | 40
1
|  | 2 |  | 2
3
4
5
6
7
8
9
10
11
12
13
14
15
16
17
18
19
20
DISCRIMINAÇÃO DA COMPOSIÇÃO DE PERFURAÇÃO |  |  |  |  | Nível d' água 24 hs
[5 empty] | PROF. (m) |  | DATA |  |  | HORA |  |  | COTA
[5 empty] | NE |  | 2008-06-11
REVESTIMENTO f int. 63,5 mm |  |  |  |  | OBS: * Cota não fornecida pelo contratante.
AMOSTRADOR PADRÃO: f INTERNO:34,9mm/ f EXTERNO: 50,8 mm |  |  |  |  | Furo locado pelo contratante.
PESO DE BATER (MASSA): 65 Kg - ALTURA DE QUEDA: 75 cm |  |  |  |  | Tempo de sol.
LEGENDA:
|  |  | CLIENTE : CODEVASF |  |  |  | FURO: SP- 02B EBE 2
|  |  | OBRA : ESGOTAMENTO SANITÁRIO |  |  |  | DATA INICIAL : 10/06/2008
|  |  | LOCAL: BOTUPORÃ /BA |  |  |  | DATA FINAL : 10/06/2008
RESPONSÁVEL TÉCNICO :
TC
CA
AREIA
PEDREGULHO
ARGILA
SILTE
2,13
0,64
Areia siltosa com pedregulho, muito compacta, variegada (marrom clara).
Impenetrável na peça de lavagem com 0,64 m
Item 6.4.3.3 da NBR- 6484/01.
CA = Circulação de Água
TH = Trado Helicoidal
TC = Trado Concha
1

## SP2C-EBE2
PERFIL DE SONDAGEM À PERCUSSÃO | [10 empty] | OS - 44/08
PERFIL GRÁFICO | COTA | PROF. DA |  |  | PENETRAÇÃO (GOLPES/30cm)
E | (m) | CAMADA | IDENTIFICAÇÃO DO MATERIAL |  | Nº GOLPES |  |  | GRÁFICO
Nº DE AMOSTRAS | * | (m) |  |  | Ni | Nf |  |  | 10 |  | 20 | 30 |  | 40
1
|  | 2 |  | 2
3
4
5
6
7
8
9
10
11
12
13
14
15
16
17
18
19
20
DISCRIMINAÇÃO DA COMPOSIÇÃO DE PERFURAÇÃO |  |  |  |  | Nível d' água 24 hs
[5 empty] | PROF. (m) |  | DATA |  |  | HORA |  |  | COTA
[5 empty] | NE |  | 2008-06-11
REVESTIMENTO f int. 63,5 mm |  |  |  |  | OBS: * Cota não fornecida pelo contratante.
AMOSTRADOR PADRÃO: f INTERNO:34,9mm/ f EXTERNO: 50,8 mm |  |  |  |  | Furo locado pelo contratante.
PESO DE BATER (MASSA): 65 Kg - ALTURA DE QUEDA: 75 cm |  |  |  |  | Tempo de sol.
LEGENDA:
|  |  | CLIENTE : CODEVASF |  |  |  | FURO: SP- 02C EBE 2
|  |  | OBRA : ESGOTAMENTO SANITÁRIO |  |  |  | DATA INICIAL : 10/06/2008
|  |  | LOCAL: BOTUPORÃ /BA |  |  |  | DATA FINAL : 10/06/2008
RESPONSÁVEL TÉCNICO :
TC
CA
AREIA
PEDREGULHO
ARGILA
SILTE
2,13
0,62
Areia siltosa com pedregulho, muito compacta, variegada (marrom clara).
Impenetrável na peça de lavagem com 0,62 m
Item 6.4.3.3 da NBR- 6484/01.
CA = Circulação de Água
TH = Trado Helicoidal
TC = Trado Concha
1

## SP2D-EBE2
PERFIL DE SONDAGEM À PERCUSSÃO | [10 empty] | OS - 44/08
PERFIL GRÁFICO | COTA | PROF. DA |  |  | PENETRAÇÃO (GOLPES/30cm)
E | (m) | CAMADA | IDENTIFICAÇÃO DO MATERIAL |  | Nº GOLPES |  |  | GRÁFICO
Nº DE AMOSTRAS | * | (m) |  |  | Ni | Nf |  |  | 10 |  | 20 | 30 |  | 40
1
|  | 2 |  | 2
3
4
5
6
7
8
9
10
11
12
13
14
15
16
17
18
19
20
DISCRIMINAÇÃO DA COMPOSIÇÃO DE PERFURAÇÃO |  |  |  |  | Nível d' água 24 hs
[5 empty] | PROF. (m) |  | DATA |  |  | HORA |  |  | COTA
[5 empty] | NE |  | 2008-06-11
REVESTIMENTO f int. 63,5 mm |  |  |  |  | OBS: * Cota não fornecida pelo contratante.
AMOSTRADOR PADRÃO: f INTERNO:34,9mm/ f EXTERNO: 50,8 mm |  |  |  |  | Furo locado pelo contratante.
PESO DE BATER (MASSA): 65 Kg - ALTURA DE QUEDA: 75 cm |  |  |  |  | Tempo de sol.
LEGENDA:
|  |  | CLIENTE : CODEVASF |  |  |  | FURO: SP- 02D EBE 2
|  |  | OBRA : ESGOTAMENTO SANITÁRIO |  |  |  | DATA INICIAL : 10/06/2008
|  |  | LOCAL: BOTUPORÃ /BA |  |  |  | DATA FINAL : 10/06/2008
RESPONSÁVEL TÉCNICO :
TC
CA
AREIA
PEDREGULHO
ARGILA
SILTE
2,13
0,63
Areia siltosa com pedregulho, muito compacta, variegada (marrom clara).
Impenetrável na peça de lavagem com 0,63 m
Item 6.4.3.3 da NBR- 6484/01.
CA = Circulação de Água
TH = Trado Helicoidal
TC = Trado Concha
1

## SP3-EBE3
PERFIL DE SONDAGEM À PERCUSSÃO | [13 empty] | OS - 44/08
PERFIL GRÁFICO | COTA | PROF. DA |  |  |  |  | PENETRAÇÃO (GOLPES/30cm)
E | (m) | CAMADA | IDENTIFICAÇÃO DO MATERIAL |  |  |  | Nº GOLPES |  |  |  | GRÁFICO
Nº DE AMOSTRAS | * | (m) |  |  |  |  | Ni |  | Nf |  |  | 10 |  | 20 | 30 |  | 40
1
|  | 2 |  | 21 | 37 | 2 | 21 |  | 37
|  | 3 |  | 69.2308 | 99 | 3 | 30 | 13 | 99
4
5
6
7
8
9
10
11
12
13
14
15
16
17
18
19
20
DISCRIMINAÇÃO DA COMPOSIÇÃO DE PERFURAÇÃO | [6 empty] | Nível d' água 24 hs
[7 empty] | PROF. (m) |  |  | DATA |  |  | HORA |  |  | COTA
[7 empty] | NE |  |  | 2008-06-10
REVESTIMENTO f int. 63,5 mm | [6 empty] | OBS: * Cota não fornecida pelo contratante.
AMOSTRADOR PADRÃO: f INTERNO:34,9mm/ f EXTERNO: 50,8 mm | [6 empty] | Furo locado pelo contratante.
PESO DE BATER (MASSA): 65 Kg - ALTURA DE QUEDA: 75 cm | [6 empty] | Tempo de sol.
LEGENDA:
|  |  | CLIENTE : CODEVASF | [6 empty] | FURO: SP- 03 EBE 3
|  |  | OBRA : ESGOTAMENTO SANITÁRIO | [6 empty] | DATA INICIAL : 09/06/2008
|  |  | LOCAL: BOTUPORÃ /BA | [6 empty] | DATA FINAL : 09/06/2008
RESPONSÁVEL TÉCNICO :
Idem, compacta a muito compacta.
TC
CA
AREIA
PEDREGULHO
ARGILA
SILTE
2,13
1,00
1,45
Areia siltosa, variegada (cor de cinza clara).
Impenetrável na peça de lavagem com 1,31 m
Item 6.4.3.3 da NBR- 6484/01.
CA = Circulação de Água
TH = Trado Helicoidal
TC = Trado Concha
1
2

## SP3A-EBE3
PERFIL DE SONDAGEM À PERCUSSÃO | [13 empty] | OS - 44/08
PERFIL GRÁFICO | COTA | PROF. DA |  |  |  |  | PENETRAÇÃO (GOLPES/30cm)
E | (m) | CAMADA | IDENTIFICAÇÃO DO MATERIAL |  |  |  | Nº GOLPES |  |  |  | GRÁFICO
Nº DE AMOSTRAS | * | (m) |  |  |  |  | Ni |  | Nf |  |  | 10 |  | 20 | 30 |  | 40
1
|  | 2 |  | 25 | 12 | 2 | 25 |  | 12
|  | 3 |  | 69.2308 | 99 | 3 | 30 | 13 | 99
4
5
6
7
8
9
10
11
12
13
14
15
16
17
18
19
20
DISCRIMINAÇÃO DA COMPOSIÇÃO DE PERFURAÇÃO | [6 empty] | Nível d' água 24 hs
[7 empty] | PROF. (m) |  |  | DATA |  |  | HORA |  |  | COTA
[7 empty] | NE |  |  | 2008-06-10
REVESTIMENTO f int. 63,5 mm | [6 empty] | OBS: * Cota não fornecida pelo contratante.
AMOSTRADOR PADRÃO: f INTERNO:34,9mm/ f EXTERNO: 50,8 mm | [6 empty] | Furo locado pelo contratante.
PESO DE BATER (MASSA): 65 Kg - ALTURA DE QUEDA: 75 cm | [6 empty] | Tempo de sol.
LEGENDA:
|  |  | CLIENTE : CODEVASF | [6 empty] | FURO: SP- 03A EBE 3
|  |  | OBRA : ESGOTAMENTO SANITÁRIO | [6 empty] | DATA INICIAL : 09/06/2008
|  |  | LOCAL: BOTUPORÃ /BA | [6 empty] | DATA FINAL : 09/06/2008
RESPONSÁVEL TÉCNICO :
Idem, compacta a muito compacta.
TC
CA
AREIA
PEDREGULHO
ARGILA
SILTE
2,13
1,00
1,16
Areia siltosa, variegada (cor de cinza clara).
Impenetrável na peça de lavagem com 1,16 m
Item 6.4.3.3 da NBR- 6484/01.
CA = Circulação de Água
TH = Trado Helicoidal
TC = Trado Concha
1
2

## SP3B-EBE3
PERFIL DE SONDAGEM À PERCUSSÃO | [13 empty] | OS - 44/08
PERFIL GRÁFICO | COTA | PROF. DA |  |  |  |  | PENETRAÇÃO (GOLPES/30cm)
E | (m) | CAMADA | IDENTIFICAÇÃO DO MATERIAL |  |  |  | Nº GOLPES |  |  |  | GRÁFICO
Nº DE AMOSTRAS | * | (m) |  |  |  |  | Ni |  | Nf |  |  | 10 |  | 20 | 30 |  | 40
1
|  | 2 |  | 24 | 29 | 2 | 24 |  | 29
|  | 3 |  | 100 | 99 | 3 | 30 | 9 | 99
4
5
6
7
8
9
10
11
12
13
14
15
16
17
18
19
20
DISCRIMINAÇÃO DA COMPOSIÇÃO DE PERFURAÇÃO | [6 empty] | Nível d' água 24 hs
[7 empty] | PROF. (m) |  |  | DATA |  |  | HORA |  |  | COTA
[7 empty] | NE |  |  | 2008-06-10
REVESTIMENTO f int. 63,5 mm | [6 empty] | OBS: * Cota não fornecida pelo contratante.
AMOSTRADOR PADRÃO: f INTERNO:34,9mm/ f EXTERNO: 50,8 mm | [6 empty] | Furo locado pelo contratante.
PESO DE BATER (MASSA): 65 Kg - ALTURA DE QUEDA: 75 cm | [6 empty] | Tempo de sol.
LEGENDA:
|  |  | CLIENTE : CODEVASF | [6 empty] | FURO: SP- 03B EBE 3
|  |  | OBRA : ESGOTAMENTO SANITÁRIO | [6 empty] | DATA INICIAL : 09/06/2008
|  |  | LOCAL: BOTUPORÃ /BA | [6 empty] | DATA FINAL : 09/06/2008
RESPONSÁVEL TÉCNICO :
Idem, compacta a muito compacta.
TC
CA
AREIA
PEDREGULHO
ARGILA
SILTE
2,13
1,00
1,13
Areia siltosa, variegada (cor de cinza clara).
Impenetrável na peça de lavagem com 1,13 m
Item 6.4.3.3 da NBR- 6484/01.
CA = Circulação de Água
TH = Trado Helicoidal
TC = Trado Concha
1
2

## SP3C-EBE3
PERFIL DE SONDAGEM À PERCUSSÃO | [13 empty] | OS - 44/08
PERFIL GRÁFICO | COTA | PROF. DA |  |  |  |  | PENETRAÇÃO (GOLPES/30cm)
E | (m) | CAMADA | IDENTIFICAÇÃO DO MATERIAL |  |  |  | Nº GOLPES |  |  |  | GRÁFICO
Nº DE AMOSTRAS | * | (m) |  |  |  |  | Ni |  | Nf |  |  | 10 |  | 20 | 30 |  | 40
1
|  | 2 |  | 22 | 33 | 2 | 22 |  | 33
|  | 3 |  | 81.8182 | 99 | 3 | 30 | 11 | 99
4
5
6
7
8
9
10
11
12
13
14
15
16
17
18
19
20
DISCRIMINAÇÃO DA COMPOSIÇÃO DE PERFURAÇÃO | [6 empty] | Nível d' água 24 hs
[7 empty] | PROF. (m) |  |  | DATA |  |  | HORA |  |  | COTA
[7 empty] | NE |  |  | 2008-06-10
REVESTIMENTO f int. 63,5 mm | [6 empty] | OBS: * Cota não fornecida pelo contratante.
AMOSTRADOR PADRÃO: f INTERNO:34,9mm/ f EXTERNO: 50,8 mm | [6 empty] | Furo locado pelo contratante.
PESO DE BATER (MASSA): 65 Kg - ALTURA DE QUEDA: 75 cm | [6 empty] | Tempo de sol.
LEGENDA:
|  |  | CLIENTE : CODEVASF | [6 empty] | FURO: SP- 03C EBE 3
|  |  | OBRA : ESGOTAMENTO SANITÁRIO | [6 empty] | DATA INICIAL : 09/06/2008
|  |  | LOCAL: BOTUPORÃ /BA | [6 empty] | DATA FINAL : 09/06/2008
RESPONSÁVEL TÉCNICO :
Idem, compacta a muito compacta.
TC
CA
AREIA
PEDREGULHO
ARGILA
SILTE
2,13
1,00
1,15
Areia siltosa, variegada (cor de cinza clara).
Impenetrável na peça de lavagem com 1,15 m
Item 6.4.3.3 da NBR- 6484/01.
CA = Circulação de Água
TH = Trado Helicoidal
TC = Trado Concha
1
2

## SP3D-EBE3
PERFIL DE SONDAGEM À PERCUSSÃO | [13 empty] | OS - 44/08
PERFIL GRÁFICO | COTA | PROF. DA |  |  |  |  | PENETRAÇÃO (GOLPES/30cm)
E | (m) | CAMADA | IDENTIFICAÇÃO DO MATERIAL |  |  |  | Nº GOLPES |  |  |  | GRÁFICO
Nº DE AMOSTRAS | * | (m) |  |  |  |  | Ni |  | Nf |  |  | 10 |  | 20 | 30 |  | 40
1
|  | 2 |  | 27 | 33 | 2 | 27 |  | 33
|  | 3 |  | 100 | 99 | 3 | 30 | 9 | 99
4
5
6
7
8
9
10
11
12
13
14
15
16
17
18
19
20
DISCRIMINAÇÃO DA COMPOSIÇÃO DE PERFURAÇÃO | [6 empty] | Nível d' água 24 hs
[7 empty] | PROF. (m) |  |  | DATA |  |  | HORA |  |  | COTA
[7 empty] | NE |  |  | 2008-06-10
REVESTIMENTO f int. 63,5 mm | [6 empty] | OBS: * Cota não fornecida pelo contratante.
AMOSTRADOR PADRÃO: f INTERNO:34,9mm/ f EXTERNO: 50,8 mm | [6 empty] | Furo locado pelo contratante.
PESO DE BATER (MASSA): 65 Kg - ALTURA DE QUEDA: 75 cm | [6 empty] | Tempo de sol.
LEGENDA:
|  |  | CLIENTE : CODEVASF | [6 empty] | FURO: SP- 03D EBE 3
|  |  | OBRA : ESGOTAMENTO SANITÁRIO | [6 empty] | DATA INICIAL : 09/06/2008
|  |  | LOCAL: BOTUPORÃ /BA | [6 empty] | DATA FINAL : 09/06/2008
RESPONSÁVEL TÉCNICO :
Idem, compacta a muito compacta.
TC
CA
AREIA
PEDREGULHO
ARGILA
SILTE
2,13
1,00
1,12
Areia siltosa, variegada (cor de cinza clara).
Impenetrável na peça de lavagem com 1,12 m
Item 6.4.3.3 da NBR- 6484/01.
CA = Circulação de Água
TH = Trado Helicoidal
TC = Trado Concha
1
2

## SP4-EBE4
PERFIL DE SONDAGEM À PERCUSSÃO | [13 empty] | OS - 44/08
PERFIL GRÁFICO | COTA | PROF. DA |  |  |  |  | PENETRAÇÃO (GOLPES/30cm)
E | (m) | CAMADA | IDENTIFICAÇÃO DO MATERIAL |  |  |  | Nº GOLPES |  |  |  | GRÁFICO
Nº DE AMOSTRAS | * | (m) |  |  |  |  | Ni |  | Nf |  |  | 10 |  | 20 | 30 |  | 40
1
|  | 2 |  | 13 | 21 | 2 | 13 |  | 21
|  | 3 |  | 90 | 99 | 3 | 30 | 10 | 99
4
5
6
7
8
9
10
11
12
13
14
15
16
17
18
19
20
DISCRIMINAÇÃO DA COMPOSIÇÃO DE PERFURAÇÃO | [6 empty] | Nível d' água 24 hs
[7 empty] | PROF. (m) |  |  | DATA |  |  | HORA |  |  | COTA
[7 empty] | NE |  |  | 2008-06-10
REVESTIMENTO f int. 63,5 mm | [6 empty] | OBS: * Cota não fornecida pelo contratante.
AMOSTRADOR PADRÃO: f INTERNO:34,9mm/ f EXTERNO: 50,8 mm | [6 empty] | Furo locado pelo contratante.
PESO DE BATER (MASSA): 65 Kg - ALTURA DE QUEDA: 75 cm | [6 empty] | Tempo de sol.
LEGENDA:
|  |  | CLIENTE : CODEVASF | [6 empty] | FURO: SP- 04 EBE 4
|  |  | OBRA : ESGOTAMENTO SANITÁRIO | [6 empty] | DATA INICIAL : 09/06/2008
|  |  | LOCAL: BOTUPORÃ /BA | [6 empty] | DATA FINAL : 09/06/2008
RESPONSÁVEL TÉCNICO :
Idem, compacta a muito compacta. (Provável Aterro). (Alteração de Rocha).
TC
CA
AREIA
PEDREGULHO
ARGILA
SILTE
2,13
1,00
1,12
Areia siltosa, variegada (marrom clara). (Provável Aterro).
Impenetrável na peça de lavagem com 1,10 m
Item 6.4.3.3 da NBR- 6484/01.
CA = Circulação de Água
TH = Trado Helicoidal
TC = Trado Concha
1
2

## SP4A-EBE4
PERFIL DE SONDAGEM À PERCUSSÃO | [12 empty] | OS - 44/08
PERFIL GRÁFICO | COTA | PROF. DA |  |  |  |  | PENETRAÇÃO (GOLPES/30cm)
E | (m) | CAMADA | IDENTIFICAÇÃO DO MATERIAL |  |  |  | Nº GOLPES |  |  | GRÁFICO
Nº DE AMOSTRAS | * | (m) |  |  |  |  | Ni | Nf |  |  | 10 |  | 20 | 30 |  | 40
1
|  | 2 |  | 13 | 18 | 2 | 13 | 18
3
4
5
6
7
8
9
10
11
12
13
14
15
16
17
18
19
20
DISCRIMINAÇÃO DA COMPOSIÇÃO DE PERFURAÇÃO | [6 empty] | Nível d' água 24 hs
[7 empty] | PROF. (m) |  | DATA |  |  | HORA |  |  | COTA
[7 empty] | NE |  | 2008-06-10
REVESTIMENTO f int. 63,5 mm | [6 empty] | OBS: * Cota não fornecida pelo contratante.
AMOSTRADOR PADRÃO: f INTERNO:34,9mm/ f EXTERNO: 50,8 mm | [6 empty] | Furo locado pelo contratante.
PESO DE BATER (MASSA): 65 Kg - ALTURA DE QUEDA: 75 cm | [6 empty] | Tempo de sol.
LEGENDA:
|  |  | CLIENTE : CODEVASF | [5 empty] | FURO: SP- 04A EBE 4
|  |  | OBRA : ESGOTAMENTO SANITÁRIO | [5 empty] | DATA INICIAL : 09/06/2008
|  |  | LOCAL: BOTUPORÃ /BA | [5 empty] | DATA FINAL : 09/06/2008
RESPONSÁVEL TÉCNICO :
TC
CA
AREIA
PEDREGULHO
ARGILA
SILTE
2,13
0,95
Areia siltosa, medianamente compacta, variegada (marrom clara). (Provável Aterro).
Impenetrável na peça de lavagem com 0,95 m
Item 6.4.3.3 da NBR- 6484/01.
CA = Circulação de Água
TH = Trado Helicoidal
TC = Trado Concha
1
2

## SP4B-EBE4
PERFIL DE SONDAGEM À PERCUSSÃO | [12 empty] | OS - 44/08
PERFIL GRÁFICO | COTA | PROF. DA |  |  |  |  | PENETRAÇÃO (GOLPES/30cm)
E | (m) | CAMADA | IDENTIFICAÇÃO DO MATERIAL |  |  |  | Nº GOLPES |  |  | GRÁFICO
Nº DE AMOSTRAS | * | (m) |  |  |  |  | Ni | Nf |  |  | 10 |  | 20 | 30 |  | 40
1
|  | 2 |  | 15 | 21 | 2 | 15 | 21
3
4
5
6
7
8
9
10
11
12
13
14
15
16
17
18
19
20
DISCRIMINAÇÃO DA COMPOSIÇÃO DE PERFURAÇÃO | [6 empty] | Nível d' água 24 hs
[7 empty] | PROF. (m) |  | DATA |  |  | HORA |  |  | COTA
[7 empty] | NE |  | 2008-06-10
REVESTIMENTO f int. 63,5 mm | [6 empty] | OBS: * Cota não fornecida pelo contratante.
AMOSTRADOR PADRÃO: f INTERNO:34,9mm/ f EXTERNO: 50,8 mm | [6 empty] | Furo locado pelo contratante.
PESO DE BATER (MASSA): 65 Kg - ALTURA DE QUEDA: 75 cm | [6 empty] | Tempo de sol.
LEGENDA:
|  |  | CLIENTE : CODEVASF | [5 empty] | FURO: SP- 04B EBE 4
|  |  | OBRA : ESGOTAMENTO SANITÁRIO | [5 empty] | DATA INICIAL : 09/06/2008
|  |  | LOCAL: BOTUPORÃ /BA | [5 empty] | DATA FINAL : 09/06/2008
RESPONSÁVEL TÉCNICO :
TC
CA
AREIA
PEDREGULHO
ARGILA
SILTE
2,13
0,92
Areia siltosa, compacta, variegada (marrom clara). (Provável Aterro).
Impenetrável na peça de lavagem com 0,92 m
Item 6.4.3.3 da NBR- 6484/01.
CA = Circulação de Água
TH = Trado Helicoidal
TC = Trado Concha
1
2

## SP4C-EBE4
PERFIL DE SONDAGEM À PERCUSSÃO | [12 empty] | OS - 44/08
PERFIL GRÁFICO | COTA | PROF. DA |  |  |  |  | PENETRAÇÃO (GOLPES/30cm)
E | (m) | CAMADA | IDENTIFICAÇÃO DO MATERIAL |  |  |  | Nº GOLPES |  |  | GRÁFICO
Nº DE AMOSTRAS | * | (m) |  |  |  |  | Ni | Nf |  |  | 10 |  | 20 | 30 |  | 40
1
|  | 2 |  | 16 | 23 | 2 | 16 | 23
3
4
5
6
7
8
9
10
11
12
13
14
15
16
17
18
19
20
DISCRIMINAÇÃO DA COMPOSIÇÃO DE PERFURAÇÃO | [6 empty] | Nível d' água 24 hs
[7 empty] | PROF. (m) |  | DATA |  |  | HORA |  |  | COTA
[7 empty] | NE |  | 2008-06-10
REVESTIMENTO f int. 63,5 mm | [6 empty] | OBS: * Cota não fornecida pelo contratante.
AMOSTRADOR PADRÃO: f INTERNO:34,9mm/ f EXTERNO: 50,8 mm | [6 empty] | Furo locado pelo contratante.
PESO DE BATER (MASSA): 65 Kg - ALTURA DE QUEDA: 75 cm | [6 empty] | Tempo de sol.
LEGENDA:
|  |  | CLIENTE : CODEVASF | [5 empty] | FURO: SP- 04C EBE 4
|  |  | OBRA : ESGOTAMENTO SANITÁRIO | [5 empty] | DATA INICIAL : 09/06/2008
|  |  | LOCAL: BOTUPORÃ /BA | [5 empty] | DATA FINAL : 09/06/2008
RESPONSÁVEL TÉCNICO :
TC
CA
AREIA
PEDREGULHO
ARGILA
SILTE
2,13
0,93
Areia siltosa, compacta, variegada (marrom clara). (Provável Aterro).
Impenetrável na peça de lavagem com 0,93 m
Item 6.4.3.3 da NBR- 6484/01.
CA = Circulação de Água
TH = Trado Helicoidal
TC = Trado Concha
1
2

## SP4D-EBE4
PERFIL DE SONDAGEM À PERCUSSÃO | [12 empty] | OS - 44/08
PERFIL GRÁFICO | COTA | PROF. DA |  |  |  |  | PENETRAÇÃO (GOLPES/30cm)
E | (m) | CAMADA | IDENTIFICAÇÃO DO MATERIAL |  |  |  | Nº GOLPES |  |  | GRÁFICO
Nº DE AMOSTRAS | * | (m) |  |  |  |  | Ni | Nf |  |  | 10 |  | 20 | 30 |  | 40
1
|  | 2 |  | 13 | 19 | 2 | 13 | 19
3
4
5
6
7
8
9
10
11
12
13
14
15
16
17
18
19
20
DISCRIMINAÇÃO DA COMPOSIÇÃO DE PERFURAÇÃO | [6 empty] | Nível d' água 24 hs
[7 empty] | PROF. (m) |  | DATA |  |  | HORA |  |  | COTA
[7 empty] | NE |  | 2008-06-10
REVESTIMENTO f int. 63,5 mm | [6 empty] | OBS: * Cota não fornecida pelo contratante.
AMOSTRADOR PADRÃO: f INTERNO:34,9mm/ f EXTERNO: 50,8 mm | [6 empty] | Furo locado pelo contratante.
PESO DE BATER (MASSA): 65 Kg - ALTURA DE QUEDA: 75 cm | [6 empty] | Tempo de sol.
LEGENDA:
|  |  | CLIENTE : CODEVASF | [5 empty] | FURO: SP- 04D EBE 4
|  |  | OBRA : ESGOTAMENTO SANITÁRIO | [5 empty] | DATA INICIAL : 09/06/2008
|  |  | LOCAL: BOTUPORÃ /BA | [5 empty] | DATA FINAL : 09/06/2008
RESPONSÁVEL TÉCNICO :
TC
CA
AREIA
PEDREGULHO
ARGILA
SILTE
2,13
0,93
Areia siltosa, compacta, variegada (marrom clara). (Provável Aterro).
Impenetrável na peça de lavagem com 0,93 m
Item 6.4.3.3 da NBR- 6484/01.
CA = Circulação de Água
TH = Trado Helicoidal
TC = Trado Concha
1
2