## For Reaj
FÓRMULA DE REAJUSTAMENTO
COMPOSIÇÃO DOS ÍNDICES | PARÂMETRO (%)
N1 - Terraplanagem | 30.66%
N2 - Edificações | 8.667%
N3 - Concreto armado | 11.15%
N4 - Materiais plásticos | 29.4%
N5 - Ferro, aço e derivados | 6.336%
N6 - Mão-de-obra especializada | 8.393%
N7 - Maquinas e Equipamentos | 5.386%
TOTAL | 100%
R = V.[N1.(Ti–To)/To+N2.(Ei-Eo)/Eo+N3.(CAi-CAo)/CAo+N4.(MPi-MPo)/Mpo+N5.(Fi-Fo)/Fo+N6.(MOi-MOo)/MÔO+N7.(MEi-Meo)/MEo]
R - Valor de reajuste
V - Valor a reajustar
Ti - Refere-se à coluna 38 da FGV - Terraplanagem, cód. A0157956, correspondente ao mês de aniversário da proposta
To - Refere-se à coluna 38 da FGV - Terraplanagem, cód. A0157956, correspondente a data da apresentação da proposta
Ei - Refere-se à coluna 35 da FGV - Edificações Total, cod. A0159428, correspondente ao mês de aniversário da proposta
Eo - Refere-se à coluna35 da FGV - Edificações Total, cod. A0159428, correspondente à data de apresentação da proposta
CAi - Refere-se à coluna 5 da FGV - Obras Hidrelétricas - Concreto Armado, cód. A0160116, correspondente ao mês de aniversário da proposta
CAo - Refere-se à coluna 5 da FGV - Obras Hidrelétricas - Concreto Armado, cód. A0160116, correspondente à data de apresentação da proposta
Fi - Refere-se à coluna 32 da FGV - Ferro, Aço e Derivados, cód. A0160515, correspondente ao mês de aniversário da proposta
Fo - Refere-se à coluna 32 da FGV - Ferro, Aço e Derivados, cód. A0160515, correspondente à data de apresentação da proposta
MOi - Refere-se à coluna 13 da FGV Mão-de-Obra Especializada, cód. A0159886, correspondente ao mês de aniversário da proposta
MOo - Refere-se à coluna 13 da FGV Mão-de-Obra Especializada, cód. A0159886, correspondente a data da apresentação da proposta
MPi - Refere-se à coluna 56 da FGV Quimica, Materiais Plásticos, cód. A0160752, correspondente ao mês de aniversário da proposta
MPo - Refere-se à coluna 56 da FGV Quimica, Materiais Plásticos, cód. A0160752, correspondente a data de apresentação da proposta
MEi - Refere-se a coluna 36 da FGV Máquinas e equipamentos industriais, cód. AO160558, correspondente ao mês de aniversário da proposta
MEo - Refere-se a coluna 36 da FGV Máquinas e equipamentos industriais, cód. AO160558, correspondente à data de apresentação da proposta.

## SERVIÇOS
Ministério da Integração Nacional
Companhia de Desenvolvimento dos Vales do São Francisco e do Parnaíba
Área de Revitalização das Bacias Hidrográficas
OBRA: SISTEMA DE ESGOTO SANITÁRIO
SERVIÇO: LIGAÇÕES PREDIAIS, REDE COLETORA, INTERCEPTORES, ELEVATÓRIA E ESTAÇÃO DE TRATAMENTO DE ESGOTAMENTO
MUNICÍPIO - RIO ACIMA
DATA BASE: NOV/2008
PLANILHA ORÇAMENTÁRIA
ITEM | CÓDIGO CPU | DISCRIMINAÇÃO | UNID. | QUANT. | PREÇO UNIT. | PREÇO TOTAL
01. |  | INSTALAÇÕES PRELIMINARES E CANTEIRO DE OBRAS |  |  |  | 729613.55
01.01 | 35.20 | MOBILIZAÇÃO DE EQUIPAMENTO E PESSOAS | VB | 1 | 31945.78 | 31945.78
01.02 | 35.21 | DESMOBILIZAÇÃO DE EQUIPAMENTOS E PESSOAS | VB | 1 | 31945.78 | 31945.78
01.03 | 35.18 | INSTALAÇÃO DE CANTEIRO DE OBRAS | M2 | 300 | 273.9 | 82170
01.04 | 35.19 | MANUTENÇÃO DE CANTEIRO DE OBRAS E ADMINISTRAÇÃO LOCAL | MÊS | 13 | 38499.39 | 500492.07
01.05 | 35.22 | CARRO DE PASSEIO 1.3 OU SUPERIOR COM AR CONDICIONADO, SEGURO, MANUTENÇÃO E COMBUSTÍVEL | MÊS | 26 | 2686.68 | 69853.68
01.06 | 07.08 | FORNECIMENTO E ASSENTAMENTO DE PLACA DE IDENTIFICAÇÃO DE OBRA | M2 | 48 | 275.13 | 13206.24
02. |  | REDE COLETORA, INTERCEPTOR. EMISSÁRIO E LINHA DE RECALQUE |  |  |  | 2854906.18
02.01 | 01.01.11 | DEMOLIÇÃO DE PAVIMENTO ASFÁLTICO, FAIXAS MENORES OU IGUAIS A 2,00 M | M2 | 2632 | 6.14 | 16160.48
02.02 | 01.03.11 | REMOÇÃO DE PAVIMENTO EM PARALELEPÍPEDO, POLIÉDRICO E PRÉ-MOLDADO | M2 | 2900 | 5.79 | 16791
02.03 | 02.01.03 | ESCAVAÇÃO MANUAL DE VALAS EM SOLO SECO PROFUNDIDADE ATÉ 1,5M | M3 | 1862.27 | 18.88 | 35159.66
02.04 | 02.01.04 | ESCAVAÇÃO MANUAL DE VALAS EM SOLO SECO PROFUNDIDADE 1,5M ATÉ 3,0M | M3 | 136.63 | 25.17 | 3438.98
02.05 | 02.01.05 | ESCAVAÇÃO MANUAL DE VALAS EM SOLO SECO PROFUNDIDADE 3,0M ATÉ 4,5M | M3 | 0.56 | 34.61 | 19.38
02.06 | 02.01.07 | ESCAVAÇÃO MANUAL DE VALAS EM SOLO COM ÁGUA PROFUNDIDADE ATÉ 1,50M | M3 | 209.93 | 23.6 | 4954.35
02.07 | 02.01.08 | ESCAVAÇÃO MANUAL DE VALAS EM SOLO COM ÁGUA PROFUNDIDADE 1,50M ATÉ 3,0M | M3 | 26.736 | 31.46 | 841.11
02.08 | 02.01.09 | ESCAVAÇÃO MANUAL DE VALAS EM SOLO COM ÁGUA PROFUNDIDADE 3,0M ATÉ 4,5M | M3 | 0.56 | 43.42 | 24.32
02.09 | 02.02.04 | ESCAVAÇÃO E CARGA MECÂNICA DE VALAS, EM ROCHA DURA, À FOGO | M3 | 10.23 | 115.66 | 1183.2
02.10 | 02.02.05 | ESCAVAÇÃO E CARGA MECÂNICA DE VALAS, EM ROCHA DURA, À FRIO | M3 | 250 | 185.69 | 46422.5
02.11 | 02.02.06 | ESCAVAÇÃO MECÂNICA DE VALAS EM SOLO SECO PROFUNDIDADE ATÉ 1,50 M | M3 | 20409.84 | 5.54 | 113070.51
02.12 | 02.02.07 | ESCAVAÇÃO MECÂNICA DE VALAS EM SOLO SECO PROFUNDIDADE 1,50M ATÉ 4,00 M | M3 | 1508.31 | 7.5 | 11312.33
02.13 | 02.02.08 | ESCAVAÇÃO MECÂNICA DE VALAS EM SOLO SECO PROFUNDIDADE 4,00M ATÉ 6,00 M | M3 | 348.15 | 9.48 | 3300.46
02.14 | 02.02.09 | ESCAVAÇÃO MECÂNICA DE VALAS EM SOLO COM ÁGUA PROFUNDIDADE ATÉ 1,50 M | M3 | 2181.26 | 6.68 | 14570.82
02.15 | 02.02.10 | ESCAVAÇÃO MECÂNICA DE VALAS EM SOLO COM ÁGUA PROFUNDIDADE 1,5M ATÉ 4,0 M | M3 | 489.4 | 9.06 | 4433.96
02.16 | 02.02.11 | ESCAVAÇÃO MECÂNICA DE VALAS EM SOLO COM ÁGUA PROFUNDIDADE 4,0M ATÉ 6,0 M | M3 | 348.15 | 11.25 | 3916.69
02.17 | 02.02.12 | ESCAVAÇÃO MECÂNICA DE MATERIAL DE PRIMEIRA CATEGORIA | M3 | 5865.75 | 2.57 | 15074.98
02.18 | 02.04.01 | ESTRUTURA DE ESCORAMENTO, TIPO PONTALETEAMENTO | M2 | 19852.13 | 8.15 | 161794.86
02.19 | 02.04.02 | ESTRUTURA DE ESCORAMENTO DESCONTÍNUA | M2 | 1308.44 | 11.02 | 14419.01
02.20 | 02.04.03 | ESTRUTURA DE ESCORAMENTO CONTÍNUA | M2 | 675 | 22.41 | 15126.75
02.21 | 02.04.04 | ESTRUTURA DE ESCORAMENTO CONTÍNUO METÁLICO DE VALAS, TIPO ESTACA PRANCHA | M2 | 986 | 98.36 | 96982.96
02.22 | 04.01 | ESGOTAMENTO DE ÁGUA COM BOMBAS, VAZÕES ATÉ 15/M3, ALTURA ATÉ 10M | HPXH | 700 | 1.01 | 707
02.23 | 04.05 | DRENAGEM COM TUBOS PERFURADOS DE CERÂMICA, DIÂMETRO = 100 MM | M | 1010 | 18.71 | 18897.1
02.24 | 04.08 | DRENAGEM COM PEDRA BRITADA | M3 | 150 | 78.18 | 11727
02.25 | 05.02 | ATERRO DE VALAS E CAVAS DE FUNDAÇÃO, COM CONTROLE DO GRAU DECOMPACTAÇÃO DE NO MÍNIMO 97% DO PROCTOR NORMAL | M3 | 28322.026 | 12.04 | 340997.19
02.26 | 05.04 | ESPALHAMENTO DE SOLO EM BOTA FORA | M3 | 5956.036 | 1.26 | 7504.61
02.27 | 05.05 | ESPALHAMENTO DE ROCHA EM BOTA FORA | M3 | 391.83 | 1.69 | 662.19
02.28 | 05.09 | ACERTO E VERIFICAÇÃO DO NIVELAMENTO DE FUNDO DE VALAS | M2 | 17300.51 | 3.11 | 53804.59
02.29 | 06.01 | ENROCAMENTO MANUAL, COM ARRUMAÇÃO DO MATERIAL | M3 | 2160 | 112.19 | 242330.4
02.30 | 07.01 | LOCAÇÃO DE REDE E ELABORAÇÃO DE NOTA DE SERVIÇO, INCLUSIVELEVANTAMENTO DE NORMAIS - OBRAS | M | 20118.78 | 2.48 | 49894.57
02.31 | 07.06 | CADASTRO DE REDE EMISSÁRIO OU INTERCEPTOR (RCE) | KM | 17.26 | 613.08 | 10581.76
02.32 | 07.07 | CADASTRO DE REDE COLETORA DE ESGOTOS (RCE) | KM | 2.85 | 351.51 | 1001.8
02.33 | 07.09 | PLACAS DE SINALIZAÇÃO, (DISTÂNCIA DE OBRAS) - FORNECIMENTO E MOVIMENTAÇÃO | U | 80 | 1.95 | 156
02.34 | 07.10 | CONJUNTO DE TRIPÉ, SUPORTE E BANDEIROLA - FORNECIMENTO E MOVIMENTAÇÃO | U | 64 | 1.18 | 75.52
02.35 | 07.11 | CONES DE SINALIZAÇÃO, CONFORME PROJETO - FORNECIMENTO E MOVIMENTAÇÃO | U | 64 | 0.43 | 27.52
02.36 | 07.13 | SINALIZAÇÃO NOTURNA - FORNECIMENTO E INSTALAÇÃO | U | 40 | 0.87 | 34.8
02.37 | 07.14 | TAPUME EM CHAPA DE MADEIRA COMPENSADA PARA SINALIZAÇÃO E CONTENÇÃO DE MATERIAL ESCAVADO, CONFORME PADRÃO COPASA 094 - FORNECIMENTO E MOVIMENTAÇÃO | U | 250 | 1.46 | 365
02.38 | 07.15 | TRAVESSIA DE VEÍCULOS CONTÍNUA, EM CHAPA METÁLICA EM AÇO - FORNECIMENTO E POSICIONAMENTO | M2 | 150 | 4.77 | 715.5
02.39 | 07.16 | PASSADIÇO DE MADEIRA PARA PEDESTRE - FORNECIMENTO E POSICIONAMENTO | M2 | 80 | 1.4 | 112
02.40 | 08.02.03 | BROCA DE CONCRETO (DIÂMETRO 25,0 CM) CONSUMO MÍNIMO DE CIMENTO 150KG/M3 | M | 120 | 23.36 | 2803.2
02.41 | 08.04.01 | SONDAGEM À PERCUSSÃO, TIPO SPT, DIÂMETRO DE 2.1/2" | M | 20 | 68.39 | 1367.8
02.42 | 08.04.02 | INSTALAÇÃO DE EQUIPAMENTO DE SONDAGEM A PERCUSSÃO POR FURO | U | 2 | 198.35 | 396.7
02.43 | 08.04.04 | MOBILIZAÇÃO E DESMOBILIZAÇÃO DE EQUIPE E EQUIPAMENTO PARA SONDAGEM SPT | GL | 1 | 554.33 | 554.33
02.44 | 09.01.01 | LASTRO DE AREIA | M3 | 2589.9 | 81.73 | 211672.53
02.45 | 09.01.03 | LASTRO DE CONCRETO SIMPLES, CONSUMO MÍNIMO DE CIMENTO 150 KG/M3, PARA O BERÇO DE CONCRETO | M3 | 47.5 | 251.15 | 11929.63
02.46 | 09.01.04 | CONCRETO MAGRO (CONSUMO MÍNIMO DE CIMENTO 150 KG/M3) - PREPARO EM BETONEIRA | M3 | 19.65 | 212.56 | 4176.8
02.47 | 09.02.05 | CONCRETO ESTRUTURAL (FcK= 30 MPa) - PREPARO EM BETONEIRA | M3 | 3 | 342.34 | 1027.02
02.48 | 09.03.01 | LANÇAMENTO OU BOMBEAMENTO E ADENSAMENTO DE CONCRETO-ALTURA OU PROFUNDIDADE ATÉ 1,50 M | M3 | 70.15 | 90.17 | 6325.43
02.49 | 09.04.08 | FORMA PLANA EM CHAPA DE MADEIRA COMPENSADA RESINADA ESP. 14MM, PARA ESTRUTURAS | M2 | 134.23 | 34.46 | 4625.57
02.50 | 09.04.16 | DESFORMA DE ESTRUTURAS, ALTURA OU PROFUNDIDADE ATÉ 1,50 M | M2 | 134.23 | 7.15 | 959.74
02.51 | 10.02.02 | ARMADURA DE AÇO CA 50, FORNECIMENTO E COLOCAÇÃO | KG | 1200 | 7.68 | 9216
02.52 | 10.02.03 | ARMADURA DE AÇO CA 60, FORNECIMENTO E COLOCAÇÃO | KG | 532 | 8.67 | 4612.44
02.53 | 14.01.03 | PASSEIO CIMENTADO COM REVESTIMENTO EM ARGAMASSA DE CIMENTO E AREIA, TRAÇO 1:3, E= 2 CM, INCLUSIVE BASE DE CONCRETO COM CONSUMO MÍNIMO DE CIMENTO DE 150 KG/M3, E = 6 CM. | M2 | 1800 | 30.56 | 55008
02.54 | 14.02.05 | PAVIMENTO ASFÁLTICO EM CONCRETO BETUMINOSO USINADO A QUENTE, FAIXA C, CAPA E = 5,0 CM, EXCLUSIVE BASE, PARA FAIXA DE LARGURA MAIOR QUE 3,50 M | M2 | 2632 | 34.14 | 89856.48
02.55 | 14.02.25 | MEIO FIO DE CONCRETO - (12 X 16,7 X 35 X 80) CM FORNECIMENTO E ASSENTAMENTO | M | 1200 | 27.95 | 33540
02.56 | 14.02.31 | RECOMPOSIÇÃO DE PAVIMENTO EM PRÉ-MOLDADO, COM REAPROVEITAMENTO DO MATERIAL DEMOLIDO | M2 | 2900 | 31.53 | 91437
02.57 | 16.04.01.02 | POÇO DE VISITA ALTURA = 1.50 M (BALÃO: DIÂMETRO = 1.00 M, ALTURA =1.00 M), EM ALVENARIA TIJOLOS MACIÇOS E = 20 CM | U | 102 | 875.1 | 89260.2
02.58 | 16.04.01.03 | ADICIONAL DE PREÇO P/ ACRÉSCIMO NA ALTURA DE POÇO DE VISITA EM ALVENARIA (BALÃO: DIÂMETRO = 1,00 M) | M | 1.84 | 462.07 | 850.21
02.59 | 16.04.01.07 | ADICIONAL DE PREÇO P/ ACRÉSCIMO NA ALTURA DE POÇO DE VISITA EM ALVENARIA (BALÃO: DIÂMETRO = 0,60 M) | M | 26.6 | 312.74 | 8318.88
02.60 | 16.04.01.08 | POÇO DE VISITA ALTURA = 1.50 M (BALÃO: DIÂMETRO = 1.00 M, ALTURA =1.00 M), EM ANÉIS PRÉ-MOLDADOS DE CONCRETO | U | 24 | 764.69 | 18352.56
02.61 | 16.04.01.09 | ADICIONAL DE PREÇO P/ ACRÉSCIMO NA ALTURA DE POÇO DE VISITA EM ANÉIS PRÉ-MOLDADOS DE CONCRETO (BALÃO: DIÂMETRO = 1.00 M) | M | 140.7 | 295.72 | 41607.8
02.62 | 16.04.01.10 | POÇO DE VISITA ALTURA = 1.00 M (BALÃO: DIÂMETRO = 0.60 M), EM ANÉIS PRÉ-MOLDADOS DE CONCRETO | U | 170 | 348.97 | 59324.9
02.63 | 16.04.01.12 | ADICIONAL DE PREÇO P/ ACRÉSCIMO NA ALTURA DE POÇO DE VISITA EM ANÉIS PRÉ-MOLDADOS DE CONCRETO (BALÃO: DIÂMETRO = 0.60 M) | M | 167 | 206.39 | 34467.13
02.64 | 16.04.01.15 | TUBO DE QUEDA(MANILHA CERAMICA DIAM.=150MM)ALT.1,00 M | U | 1 | 46.93 | 46.93
02.65 | 16.04.01.16 | ADICIONAL DE PREÇO P/ ACRÉSCIMO NA ALTURA DE TUBO DE QUEDA (MANIHA CERÂMICA DIÂMETRO = 150 MM) | M | 0.5 | 49.84 | 24.92
02.66 | 16.04.01.17 | TUBO DE QUEDA(MANILHA CERAMICA DIAM.=200MM)ALT.1,00 M | U | 2 | 55.69 | 111.38
02.67 | 16.04.01.18 | ADICIONAL DE PREÇO P/ ACRÉSCIMO NA ALTURA DE TUBO DE QUEDA (MANIHA CERÂMICA DIÂMETRO = 200 MM) | M | 2.1 | 62.87 | 132.03
02.68 | 16.04.01.19 | TUBO DE QUEDA EM PVC, DIÂMETRO 150 MM - ALTURAS IGUAL 1,00M, COM ENVELOPAMENTO DE SOLO CIMENTO TRAÇO 1:10 EM VOLUME | U | 1 | 33.48 | 33.48
02.69 | 16.04.01.20 | ADICIONAL DE PREÇO, PARA ACRÉSCIMO NA ALTURA DE TUBO DE QUEDA EM PVC, DIÂMETRO IGUAL 150 MM | M | 0.5 | 39.62 | 19.81
02.70 | 16.04.01.21 | TUBO DE QUEDA EM PVC, DIÂMETRO 200 MM - ALTURAS IGUAL 1,00M, COM ENVELOPAMENTO DE SOLO CIMENTO TRAÇO 1:10 EM VOLUME | U | 2 | 39.94 | 79.88
02.71 | 16.04.01.22 | ADICIONAL DE PREÇO, PARA ACRÉSCIMO NA ALTURA DE TUBO DE QUEDA EM PVC, DIÂMETRO IGUAL 200 MM | M | 1.5 | 46.05 | 69.08
02.72 | 16.05.03.03 | TAMPÃO DE FERRO FUNDIDO DN 600 T-109 OU T-48 ASSENTAMENTO | U | 296 | 40.07 | 11860.72
02.73 | 16.06.02.02.02 | ASSENTAMENTO DE TUBOS DE CONCRETO TIPO PB - DN=400MM JE | M | 60 | 7.18 | 430.8
02.74 | 16.06.02.02.04 | ASSENTAMENTO DE TUBOS DE CONCRETO TIPO PB - DN=600MM JE | M | 594 | 13.96 | 8292.24
02.75 | 16.06.03.01.04 | ASSENTAMENTO DE TUBOS E CONEXÕES PVC JE DN 150 | M | 2110 | 2.61 | 5507.1
02.76 | 16.06.03.01.05 | ASSENTAMENTO DE TUBOS E CONEXÕES PVC JE DN 200 | M | 1428 | 3.03 | 4326.84
02.77 | 16.06.03.06.01 | ASSENTAMENTO DE TUBO PEAD SDR 26 DIN 8074 - L = 12 METROS - DN=200MM COM FORNECIMENTO DE TODOS EQUIPAMENTOS E MATERIAIS NECESSÁRIOS PARA INSTALAÇÃO | M | 6133 | 15.68 | 96165.44
02.78 | 16.06.03.06.01 | ASSENTAMENTO DE TUBO PEAD SDR 26 DIN 8074 - L = 12 METROS - DN=250MM COM FORNECIMENTO DE TODOS EQUIPAMENTOS E MATERIAIS NECESSÁRIOS PARA INSTALAÇÃO | M | 5275 | 15.68 | 82712
02.79 | 16.06.03.06.02 | ASSENTAMENTO DE TUBO PEAD SDR 26 DIN 8074 - L = 12 METROS - DN=355MM COM FORNECIMENTO DE TODOS EQUIPAMENTOS E MATERIAIS NECESSÁRIOS PARA INSTALAÇÃO | M | 3259 | 16.8 | 54751.2
02.80 | 16.06.03.06.02 | ASSENTAMENTO DE TUBO PEAD SDR 26 DIN 8074 - L = 12 METROS - DN=315MM COM FORNECIMENTO DE TODOS EQUIPAMENTOS E MATERIAIS NECESSÁRIOS PARA INSTALAÇÃO | M | 2599 | 16.8 | 43663.2
02.81 | 16.08.03.02 | ASSENTAMENTO DE TUBOS E CONEXÕES CERÂMICO JE DN 150 | M | 210 | 2.87 | 602.7
02.82 | 16.08.03.03 | ASSENTAMENTO DE TUBOS E CONEXÕES CERÂMICO JE DN 200 | M | 106 | 3.64 | 385.84
02.83 | 21.02.01 | LIMPEZA DO TERRENO - DESMATAMENTO E LIMPEZA MECANIZADA COM DESTOCAMENTO ATÉ 50 CM | M2 | 23438.3 | 0.88 | 20625.7
02.84 | 22.01 | REGULARIZAÇÃO DE SUB-LEITO, PARA FAIXAS COM LARGURA MAIOR QUE 3,50 M | M2 | 2632 | 0.98 | 2579.36
02.85 | 22.03 | RECOMPOSIÇÃO DE SUB-BASE E BASE DE SOLO, ESTABILIZADA GRANULOMETRICAMENTE, INCLUSIVE TRANSPORTE DE MATERIAIS | M3 | 291.6 | 8.35 | 2434.86
02.86 | 22.10 | BASE DE BICA CORRIDA COMPACTADA | M3 | 394.8 | 84.96 | 33542.21
02.87 | 23.05 | CARGA MECÂNICA (MATERIAL E GERAL), SEM MANUSEIO E ARUUMAÇÃO DO MATERIAL | M3 | 10289.88 | 1.78 | 18315.99
02.88 | 26.02.03 | TRANSPORTE LOCAL, PERÍMETRO URBANO (MATERIAL EM GERAL), A GRANEL | M3XKM | 30869.63 | 1.4 | 43217.48
02.89 | 29.04 | EXECUÇÃO DE TÚNEL LINER DN 1000 - ARMCO COM REVEST. EPOXY- SOB RODOVIA MG 030 INCLUSIVE 2 POÇOS DE ATAQUE | M | 71 | 4015.84 | 285124.64
02.90 | 40.14 | RECUPERAÇÃO E REVEGETAÇÃO DA ÁREA DE EMPRÉSTIMO COM PLANTIO DE ARVÓRES 1UN/5M2 E BRACHIARIA EM TODA ÁREA | M2 | 1620 | 3.79 | 6139.8
02.91 | 40.15 | EXECUÇÃO DOS SERVIÇOS DE RETIRADA DAS MANILHAS CERÂMICAS EXISTENTES DAS VALAS PARA SUBSTITUIÇÃO POR NOVAS COM DN 150 MM | M | 210 | 5.42 | 1138.2
02.92 | 40.16 | EXECUÇÃO DOS SERVIÇOS DE RETIRADA DAS MANILHAS CERÂMICAS EXISTENTES DAS VALAS PARA SUBSTITUIÇÃO POR NOVAS COM DN 200 MM | M | 106 | 5.52 | 585.12
02.93 | 40.17 | FORNECIMENTO E INSTALAÇÃO DE TRELIÇA EM CANTONEIRAS 2"X2", CHAPA DE 2 MM, CONFORME PROJETO | M | 36 | 691.03 | 24877.08
02.94 | 40.18 | BOCAS DE LOBO COMBINADA TIPO B, PADRÃO SUDECAP INCLUSIVE MOVIMENTO DE TERRA -DUPLA | U | 10 | 584.44 | 5844.4
02.95 | 40.22 | FORNECIMENTO E INSTALAÇÃO DE ABRAÇADEIRAS METÁLICAS, CONFORME DIÂMETRO DO PROJETO | U | 26 | 37.79 | 982.54
03. |  | LIGAÇÕES PREDIAIS |  |  |  | 88966.82
03.01 | 16.09.04.01 | MONTAGEM DA LIGAÇÃO PREDIAL ESGOTO (PROF. REDE ATÉ 1,50M) | U | 300 | 73.24 | 21972
03.02 | 16.09.04.02 | MONTAGEM DA LIGAÇÃO PREDIAL ESGOTO (PROF. REDE ACIMA DE 1,50 ATÉ 2,00 M) | U | 100 | 122.4 | 12240
03.03 | 16.09.04.03 | MONTAGEM DA LIGAÇÃO PREDIAL ESGOTO (PROF. REDE ACIMA DE 2,00 ATÉ 2,50 M) | U | 80 | 162.81 | 13024.8
03.04 | 16.05.01.01 | POÇO LUMINAR PADRÃO COPASA - (PROF. = 0,80 M) | U | 150 | 22.91 | 3436.5
03.05 | 16.05.01.02 | POÇO LUMINAR PADRÃO COPASA - (PROF. = 1,00 M) | U | 150 | 24.09 | 3613.5
03.06 | 16.05.01.03 | POÇO LUMINAR PADRÃO COPASA - (PROF. = 1,20 M) | U | 100 | 25.27 | 2527
03.07 | 16.05.01.04 | POÇO LUMINAR PADRÃO COPASA - (PROF. = 1,30 M) | U | 80 | 25.86 | 2068.8
03.08 | 16.05.03.01 | TAMPÃO DE FERRO FUNDIDO T- 5 - ASSENTAMENTO | U | 480 | 8.81 | 4228.8
03.09 | 01.01.11 | DEMOLIÇÃO DE PAVIMENTO ASFÁLTICO, FAIXAS MENORES OU IGUAIS A 2,00 M | M2 | 350 | 6.14 | 2149
03.10 | 14.02.05 | PAVIMENTO ASFÁLTICO EM CONCRETO BETUMINOSO USINADO A QUENTE, FAIXA C, CAPA E = 5,0 CM, EXCLUSIVE BASE, PARA FAIXA DE LARGURA MAIOR QUE 3,50 M | M2 | 350 | 34.14 | 11949
03.11 | 01.01.10 | DEMOLIÇÃO DE PASSEIO CIMENTADO | M2 | 150 | 6.98 | 1047
03.12 | 14.01.03 | PASSEIO CIMENTADO COM REVESTIMENTO EM ARGAMASSA DE CIMENTO E AREIA, TRAÇO 1:3, E= 2 CM, INCLUSIVE BASE DE CONCRETO COM CONSUMO MÍNIMO DE CIMENTO DE 150 KG/M3, E = 6 CM. | M2 | 150 | 30.56 | 4584
03.13 | 01.01.04 | DEMOLIÇÃO COM PEDRAS REGULARES | M2 | 20 | 12.35 | 247
03.14 | 14.02.15 | PASSEIO EM PEDRA ARDÓSIA REGULAR (SERRADA), COM BASE DE CONCRETO ( CONSUMO MÍNIMO DE CIMENTO 150 KG/M3) ESP. 6,0 CM | M2 | 20 | 41.03 | 820.6
03.15 | 23.05 | CARGA MECÂNICA (MATERIAL E GERAL), SEM MANUSEIO E ARUUMAÇÃO DO MATERIAL | M3 | 26 | 1.78 | 46.28
03.16 | 26.02.03 | TRANSPORTE LOCAL, PERÍMETRO URBANO (MATERIAL EM GERAL), A GRANEL | M3XKM | 78 | 1.4 | 109.2
03.17 | 05.05 | ESPALHAMENTO DE ROCHA EM BOTA FORA | M3 | 26 | 1.69 | 43.94
03.18 | 22.10 | BASE DE BICA CORRIDA COMPACTADA | M3 | 35 | 84.96 | 2973.6
03.19 | 01.03.11 | REMOÇÃO DE PAVIMENTO EM PARALELEPÍPEDO, POLIÉDRICO E PRÉ-MOLDADO | M2 | 60 | 5.79 | 347.4
03.20 | 14.02.27 | RECOMPOSIÇÃO DE PAVIMENTO EM PARALELEPÍPEDO, COM REAPROVEITAMENTO DO MATERIAL DEMOLIDO | M2 | 60 | 25.64 | 1538.4
04. |  | ESTAÇÃO ELEVATÓRIA DE ESGOTO - EEF, EE1, EE2 e EE3 |  |  |  | 153894.89
04.01 | 02.01.01 | ESCAVAÇÃO MANUAL EM SOLO PROFUNDIDADE ATÉ 1,5M | M3 | 1 | 12.58 | 12.58
04.02 | 02.01.02 | ESCAVAÇÃO MANUAL EM SOLO PROFUNDIDADE ATÉ 1,5M ATÉ 4,0M | M3 | 1 | 20.14 | 20.14
04.03 | 02.02.01 | ESCAVAÇÃO/CARGA SOLO PÁ MECÂNICA OU ESCAVADEIRA | M3 | 805.05 | 5.89 | 4741.74
04.04 | 02.02.12 | ESCAVAÇÃO MECÂNICA DE MATERIAL DE PRIMEIRA CATEGORIA | M3 | 330.62 | 2.57 | 849.69
04.05 | 02.04.03 | ESTRUTURA DE ESCORAMENTO CONTÍNUA | M2 | 56 | 22.41 | 1254.96
04.06 | 04.01 | ESGOTAMENTO DE ÁGUA COM BOMBAS, VAZÕES ATÉ 15/M3, ALTURA ATÉ 10M | HPXH | 45 | 1.01 | 45.45
04.07 | 05.02 | ATERRO DE VALAS E CAVAS DE FUNDAÇÃO, COM CONTROLE DO GRAU DECOMPACTAÇÃO DE NO MÍNIMO 97% DO PROCTOR NORMAL | M3 | 865 | 12.04 | 10414.6
04.08 | 05.04 | ESPALHAMENTO DE SOLO EM BOTA FORA | M3 | 119.19 | 1.26 | 150.18
04.09 | 05.09 | ACERTO E VERIFICAÇÃO DO NIVELAMENTO DE FUNDO DE VALAS | M2 | 418.46 | 3.11 | 1301.41
04.10 | 07.02 | LOCAÇÃO DE ESTRUTURAS (GABARITO/TABEIRA) - OBRAS | M2 | 108.63 | 2.09 | 227.04
04.11 | 07.03 | LOCAÇÃO DE ÁREAS | M2 | 108.63 | 0.35 | 38.02
04.12 | 09.01.02 | LASTRO DE PEDRA BRITADA APILOADA | M3 | 7.75 | 69.56 | 539.09
04.13 | 09.01.04 | CONCRETO MAGRO (CONSUMO MÍNIMO DE CIMENTO 150 KG/M3) - PREPARO EM BETONEIRA | M3 | 2.58 | 212.56 | 548.4
04.14 | 09.02.05 | CONCRETO ESTRUTURAL (FcK= 30 MPa) - PREPARO EM BETONEIRA | M3 | 62.9 | 342.34 | 21533.19
04.15 | 09.03.01 | LANÇAMENTO OU BOMBEAMENTO E ADENSAMENTO DE CONCRETO-ALTURA OU PROFUNDIDADE ATÉ 1,50 M | M3 | 10 | 90.17 | 901.7
04.16 | 09.03.02 | LANÇAMENTO OU BOMBEAMENTO E ADENSAMENTO DE CONCRETO-ALTURA OU PROFUNDIDADE SUPERIOR A 1,50 M ATÉ 10,00 M | M3 | 10 | 96.85 | 968.5
04.17 | 09.04.08 | FORMA PLANA EM CHAPA DE MADEIRA COMPENSADA RESINADA ESP. 14MM, PARA ESTRUTURAS | M2 | 461.83 | 34.46 | 15914.66
04.18 | 09.04.16 | DESFORMA DE ESTRUTURAS, ALTURA OU PROFUNDIDADE ATÉ 1,50 M | M2 | 161.83 | 7.15 | 1157.08
04.19 | 09.04.17 | DESFORMA DE ESTRUTURAS, ALTURA OU PROFUNDIDADE MAIOR QUE 1,50 M | M2 | 300 | 14.79 | 4437
04.20 | 10.02.02 | ARMADURA DE AÇO CA 50, FORNECIMENTO E COLOCAÇÃO | KG | 3600 | 7.68 | 27648
04.21 | 10.02.03 | ARMADURA DE AÇO CA 60, FORNECIMENTO E COLOCAÇÃO | KG | 1432 | 8.67 | 12415.44
04.22 | 11.03.03 | ALVENARIA DE ELEVAÇÃO COM BLOCOS DE CONCRETO (40 X 20 X 20CM) E = 20 CM | M2 | 45 | 32.32 | 1454.4
04.23 | 12.02 | ARGAMASSA DE CIMENTO E AREIA 1:3 | M3 | 1.5 | 359.06 | 538.59
04.24 | 13.01.01 | COBERTURA EM TELHA DE FIBROCIMENTO (PERFIS TRAPEZOIDAIS) L = 0,90 M | U | 2 | 93.46 | 186.92
04.25 | 14.01.03 | PASSEIO CIMENTADO COM REVESTIMENTO EM ARGAMASSA DE CIMENTO E AREIA, TRAÇO 1:3, E= 2 CM, INCLUSIVE BASE DE CONCRETO COM CONSUMO MÍNIMO DE CIMENTO DE 150 KG/M3, E = 6 CM. | M2 | 6.5 | 30.56 | 198.64
04.26 | 14.02.25 | MEIO FIO DE CONCRETO - (12 X 16,7 X 35 X 80) CM FORNECIMENTO E ASSENTAMENTO | M | 10 | 27.95 | 279.5
04.27 | 15.01.01 | CHAPISCO COMUM | M2 | 90 | 3.39 | 305.1
04.28 | 15.01.04 | REBOCO PAULISTA | M2 | 90 | 16.21 | 1458.9
04.29 | 16.02.02 | ASSENTAMENTO DE CANALETA DN 300 MM | M | 20 | 29.78 | 595.6
04.30 | 16.05.03.03 | TAMPÃO DE FERRO FUNDIDO DN 600 T-109 OU T-48 ASSENTAMENTO | U | 3 | 40.07 | 120.21
04.31 | 16.12.01 | TALHA MANUAL COMPACTA, CAPACIDADE DE CARGA DE 500g, ELEVAÇÃO DE 5,00M E CARRO TROLE MANUAL - FORNECIMENTO E INSTALAÇÃO | CJ | 1 | 948.08 | 948.08
04.32 | 16.12.03 | MONOVIA EM PERFIL METÁLICO "I" DE 6" - FORNECIMENTO E INSTALAÇÃO PARA RETIRADA DOS CESTOS | M | 13.2 | 140.86 | 1859.35
04.33 | 16.12.04 | MONOVIA EM PERFIL METÁLICO " I " DE " 8" - FORNECIMENTO E INSTALAÇÃO | M | 9.1 | 187.64 | 1707.52
04.34 | 17.02.01.07 | CAIXA DE PASSAGEM EM ALVENARIA 60X60X60CM | U | 2 | 227.81 | 455.62
04.35 | 18.02.02 | PORTINHOLAS E TAMPAS DE CHAPA DE FERRO | M2 | 3 | 180.7 | 542.1
04.36 | 18.02.06 | GUARDA-CORPO COM CORRIMÃO, FERRO GAÇVANIZADO, DIÂMETRO 1.1/2" | M | 7 | 212.38 | 1486.66
04.37 | 19.02 | VIDRO CRISTAL INCOLOR, E = 4 MM - FORNECIMENTO E ASSENTAMENTO | M2 | 5.32 | 58.31 | 310.21
04.38 | 20.09 | PINTURA EM ALVENARIA - LATÉX, SEM MASSA CORRIDA | M2 | 80.56 | 9.09 | 732.29
04.39 | 20.13 | PINTURA EM ESQUADRIAS DE FERRO - ÓLEO | M2 | 18.32 | 10.93 | 200.24
04.40 | 21.02.01 | LIMPEZA DO TERRENO - DESMATAMENTO E LIMPEZA MECANIZADA COM DESTOCAMENTO ATÉ 50 CM | M2 | 115 | 0.88 | 101.2
04.41 | 23.01 | CARGA MANUAL (MATERIAL EM GERAL), SEM MANUSEIO E ARRUMAÇÃO DO MATERIAL, INCLUSIVE DESCARGA | M3 | 2 | 6.92 | 13.84
04.42 | 23.05 | CARGA MECÂNICA (MATERIAL E GERAL), SEM MANUSEIO E ARUUMAÇÃO DO MATERIAL | M3 | 119.19 | 1.78 | 212.16
04.43 | 24.01.02.01 | TRANSPORTE MANUAL (TERRA, AREIA, ENTULHO) DISTÂNCIA ATÉ 30 M | M3 | 2 | 12.58 | 25.16
04.44 | 26.02.03 | TRANSPORTE LOCAL, PERÍMETRO URBANO (MATERIAL EM GERAL), A GRANEL | M3XKM | 363.57 | 1.4 | 509
04.45 | 35.02 | MONTAGEM DE CONJUNTO MOTO-BOMBA SUBMERSÍVEL | CJ | 6 | 289.95 | 1739.7
04.46 | 37.10 | MONTAGEM DE CONJUNTO MOTO-BOMBA RE-AUTOESCORVANTE | CJ | 2 | 869.86 | 1739.72
04.47 | 37.28 | PORTA METÁLICA COM GRADE, DUAS FOLHAS 0,60 M X 3,20 M - CADA FOLHA, INCLUSIVE MARCO E FERRAGENS, FORNECIMENTO E ASSENTAMENTO | M2 | 3.84 | 369.01 | 1417
04.48 | 40.01 | IMPERMEABILIZAÇÃO PARA PROTEÇÃO DA ESTRUTURA, ATRAVÉS DE CRISTALIZADORES DE ALTA PENETRAÇÃO | M2 | 283.87 | 44.88 | 12740.09
04.49 | 40.02 | FORNECIMENTO E ASSENTAMENTO DE JANELA EM ALUMÍNIO DE CORRER DUAS FOLHAS COM GRADE ( 1,20 X 0,80) M | M2 | 2.88 | 470.24 | 1354.29
04.50 | 40.03 | FORNECIMENTO E ASSENTAMENTO DE ESCADA, TIPO PISCINA, EM ALUMÍNIO | M | 25 | 179.16 | 4479
04.51 | 40.04 | FORNECIMENTO E ASSENTAMENTO DE GRADE METÁLICA, SOBRE CANALETA | M2 | 1 | 94.48 | 94.48
04.52 | 40.05 | MONTAGEM ELÉTRICA E MECÂNICA DAS ELEVATÓRIAS | GL | 1 | 3739.01 | 3739.01
04.53 | 40.19 | EXECUÇÃO DA ESTRUTURA DO EXTRAVASOR, CONFORME PROJETO | U | 4 | 1807.86 | 7231.44
05. |  | ESTAÇÃO DE TRATAMENTO DE ESGOTO |  |  |  | 1181385.55
05.01 | 02.01.01 | ESCAVAÇÃO MANUAL EM SOLO PROFUNDIDADE ATÉ 1,5M | M3 | 106.67 | 12.58 | 1341.91
05.02 | 02.01.02 | ESCAVAÇÃO MANUAL EM SOLO PROFUNDIDADE ATÉ 1,5M ATÉ 4,0M | M3 | 200 | 20.14 | 4028
05.03 | 02.01.03 | ESCAVAÇÃO MANUAL DE VALAS EM SOLO SECO PROFUNDIDADE ATÉ 1,5M | M3 | 37.42 | 18.88 | 706.49
05.04 | 02.01.04 | ESCAVAÇÃO MANUAL DE VALAS EM SOLO SECO PROFUNDIDADE 1,5M ATÉ 3,0M | M3 | 2.86 | 25.17 | 71.99
05.05 | 02.02.01 | ESCAVAÇÃO/CARGA SOLO PÁ MECÂNICA OU ESCAVADEIRA | M3 | 6600 | 5.89 | 38874
05.06 | 02.02.06 | ESCAVAÇÃO MECÂNICA DE VALAS EM SOLO SECO PROFUNDIDADE ATÉ 1,50 M | M3 | 36.3 | 5.54 | 201.1
05.07 | 02.02.07 | ESCAVAÇÃO MECÂNICA DE VALAS EM SOLO SECO PROFUNDIDADE 1,50M ATÉ 4,00 M | M3 | 3 | 7.5 | 22.5
05.08 | 02.02.12 | ESCAVAÇÃO MECÂNICA DE MATERIAL DE PRIMEIRA CATEGORIA | M3 | 1026.16 | 2.57 | 2637.23
05.09 | 02.03.01 | ESCAVAÇÃO DE TUBULÕES (FUSTE E ALARGAMENTO DA BASE) | M3 | 12 | 78.13 | 937.56
05.10 | 05.01 | ATERRO DE VALAS E CAVAS DE FUNDAÇÃO, COM AVALIAÇÃO VISUAL DA COMPACTAÇÃO | M3 | 444.6 | 8.72 | 3876.91
05.11 | 05.02 | ATERRO DE VALAS E CAVAS DE FUNDAÇÃO, COM CONTROLE DO GRAU DECOMPACTAÇÃO DE NO MÍNIMO 97% DO PROCTOR NORMAL | M3 | 2256.3 | 12.04 | 27165.85
05.12 | 05.04 | ESPALHAMENTO DE SOLO EM BOTA FORA | M3 | 202.15 | 1.26 | 254.71
05.13 | 05.08 | COMPACTAÇÃO MECANIZADA DE ATERROS, COM GRAU MÍNIMO DE 100% DO PN | M3 | 14064 | 1.53 | 21517.92
05.14 | 05.09 | ACERTO E VERIFICAÇÃO DO NIVELAMENTO DE FUNDO DE VALAS | M2 | 1343.37 | 3.11 | 4177.88
05.15 | 06.01 | ENROCAMENTO MANUAL, COM ARRUMAÇÃO DO MATERIAL | M3 | 60 | 112.19 | 6731.4
05.16 | 07.02 | LOCAÇÃO DE ESTRUTURAS (GABARITO/TABEIRA) - OBRAS | M2 | 695 | 2.09 | 1452.55
05.17 | 07.03 | LOCAÇÃO DE ÁREAS | M2 | 3600 | 0.35 | 1260
05.18 | 08.03.01 | CRAVAÇÃO DE ESTACAS PREMOLDADAS DE CONCRETO, COM CAPACIDADE DE CARGA PARA ATÉ 40,0 TON. | M | 330 | 28.68 | 9464.4
05.19 | 09.01.01 | AREIA - FORNECIMENTO E COLOCAÇÃO | M3 | 76.34 | 81.73 | 6239.27
05.20 | 09.01.02 | LASTRO DE PEDRA BRITADA APILOADA | M3 | 206.42 | 69.56 | 14358.58
05.21 | 09.01.02 | FORNECIMENTO E LANÇAMENTO DE MEIO SUPORTE COM PEDRA BRITADA | M3 | 240 | 69.56 | 16694.4
05.22 | 09.01.03 | LASTRO DE CONCRETO SIMPLES, CONSUMO MÍNIMO DE CIMENTO 150 KG/M3 | M3 | 0.63 | 251.15 | 158.22
05.23 | 09.01.04 | CONCRETO MAGRO (CONSUMO MÍNIMO DE CIMENTO 150 KG/M3) - PREPARO EM BETONEIRA | M3 | 33.93 | 212.56 | 7212.16
05.24 | 09.01.05 | CONCRETO CICLÓPICO COM 30% DE PEDRA DE MÃO - CONSUMO MÍNIMO DE 150,00KG/M3 - PREPARO E LANÇAMENTO | M3 | 6.38 | 218.04 | 1391.1
05.25 | 09.02.03 | CONCRETO ESTRUTURAL (FcK= 20 MPa) - PREPARO EM BETONEIRA | M3 | 0.6 | 322.97 | 193.78
05.26 | 09.02.05 | CONCRETO ESTRUTURAL (FcK= 30 MPa) - PREPARO EM BETONEIRA | M3 | 447.09 | 342.34 | 153056.79
05.27 | 09.03.01 | LANÇAMENTO OU BOMBEAMENTO E ADENSAMENTO DE CONCRETO-ALTURA OU PROFUNDIDADE ATÉ 1,50 M | M3 | 218.87 | 90.17 | 19735.51
05.28 | 09.03.02 | LANÇAMENTO OU BOMBEAMENTO E ADENSAMENTO DE CONCRETO-ALTURA OU PROFUNDIDADE SUPERIOR A 1,50 M ATÉ 10,00 M | M3 | 250.3 | 96.85 | 24241.56
05.29 | 09.04.08 | FORMA PLANA EM CHAPA DE MADEIRA COMPENSADA RESINADA ESP. 14MM, PARA ESTRUTURAS | M2 | 2158.06 | 34.46 | 74366.75
05.30 | 09.04.16 | DESFORMA DE ESTRUTURAS, ALTURA OU PROFUNDIDADE ATÉ 1,50 M | M2 | 848.06 | 7.15 | 6063.63
05.31 | 09.04.17 | DESFORMA DE ESTRUTURAS, ALTURA OU PROFUNDIDADE MAIOR QUE 1,50 M | M2 | 1310 | 14.79 | 19374.9
05.32 | 09.04.18 | CIMBRAMENTO DE MADEIRA | M3 | 382.9 | 18.4 | 7045.36
05.33 | 10.02.02 | ARMADURA DE AÇO CA 50, FORNECIMENTO E COLOCAÇÃO | KG | 26830 | 7.68 | 206054.4
05.34 | 10.02.03 | ARMADURA DE AÇO CA 60, FORNECIMENTO E COLOCAÇÃO | KG | 8908.8 | 8.67 | 77239.3
05.35 | 10.03.03 | LAJE PRÉ-MOLDADA PARA FORRO (CARGA 100 KG/M2), ARMADA NA MENOR DIMENSÃO, ACIMA DE 3,0 M ATÉ 4 M. | M3 | 12.75 | 61.13 | 779.41
05.36 | 11.01.01 | ALVENARIA EM TIJOLOS MACIÇOS REQUEIMADOS (20 X 10 X 5,5 CM) E = 10 CM | M2 | 12.3 | 56.46 | 694.46
05.37 | 11.02.01 | ALVENARIA TIJOLO FURADO (30x20x10)CM E=10CM | M2 | 3 | 32.19 | 96.57
05.38 | 11.03.02 | ALVENARIA DE ELEVAÇÃO COM BLOCOS DE CONCRETO (40 X 20 X 15CM) E = 15 CM | M2 | 336.47 | 26.16 | 8802.06
05.39 | 13.01.05 | COBERTURA EM TELHA CERÂMICA, TIPO COLONIAL | M2 | 23 | 88.01 | 2024.23
05.40 | 14.01.03 | PASSEIO CIMENTADO COM REVESTIMENTO EM ARGAMASSA DE CIMENTO E AREIA, TRAÇO 1:3, E= 2 CM, INCLUSIVE BASE DE CONCRETO COM CONSUMO MÍNIMO DE CIMENTO DE 150 KG/M3, E = 6 CM. | M2 | 237.52 | 30.56 | 7258.61
05.41 | 14.01.04 | PISO DE LADRILHOS HIDRÁULICOS LISOS - CERÂMICOS | M2 | 8 | 48.53 | 388.24
05.42 | 14.01.05 | CONTRA-PISO DE CIMENTO E AREIA E=5CM | M2 | 8 | 13.2 | 105.6
05.43 | 14.01.06 | CONTRA-PISO DE CONCRETO, ESP 7 CM | M2 | 8 | 30.93 | 247.44
05.44 | 14.02.04 | PAVIMENTO ASFÁLTICO EM C.B.U.Q, ESPESSURA DA CAPA DE 5,0 CM, EXCLUSIVE BASE | M2 | 350 | 27.35 | 9572.5
05.45 | 14.02.22 | CALÇAMENTO COM BRITA, ESPESSURA 5 CM | M2 | 2100 | 5.24 | 11004
05.46 | 14.02.25 | MEIO - FIO RETO DE CONCRETO (80 X 45 X 18 X 12) CM - FORNECIMENTO E ASSENTAMENTO | M | 50 | 27.95 | 1397.5
05.47 | 15.01.01 | CHAPISCO COMUM | M2 | 167.63 | 3.39 | 568.27
05.48 | 15.01.03 | EMBOÇO | M2 | 16.56 | 14.86 | 246.08
05.49 | 15.01.04 | REBOCO PAULISTA | M2 | 151.07 | 16.21 | 2448.84
05.50 | 15.02.01 | REVESTIMENTO COM AZULEJOS BRANCOS | M2 | 16.56 | 54.2 | 897.55
05.51 | 16.02.02 | ASSENTAMENTO DE CANALETA DN 300 MM | M | 660 | 29.78 | 19654.8
05.52 | 16.02.05 | ASSENTAMENTO DE CANALETA DN 600 MM | M | 1725 | 65.44 | 112884
05.53 | 16.04.01.10 | POÇO DE VISITA ALTURA = 1.00 M (BALÃO: DIÂMETRO = 0.60 M), EM ANÉIS PRÉ-MOLDADOS DE CONCRETO | U | 4 | 348.97 | 1395.88
05.54 | 16.04.01.12 | ADICIONAL DE PREÇO P/ ACRÉSCIMO NA ALTURA DE POÇO DE VISITA EM ANÉIS PRÉ-MOLDADOS DE CONCRETO (BALÃO: DIÂMETRO = 0.60 M) | M | 7 | 206.39 | 1444.73
05.55 | 16.08.03.02 | ASSENTAMENTO DE TUBOS E CONEXÕES CERÂMICO JE DN 150 | M | 133 | 2.87 | 381.71
05.56 | 17.02.01.06 | CAIXA DE PASSAGEM EM ALVENARIA (0,40 X 0,40 X 0,40 M) | U | 1 | 106.96 | 106.96
05.57 | 17.02.01.07 | CAIXA DE PASSAGEM EM ALVENARIA (0,60 X 0,60 X 0,60 M) | U | 1 | 227.81 | 227.81
05.58 | 18.02.01 | CAIXILHO DE FERRO, TIPO BASCULANTE | M2 | 1 | 272.3 | 272.3
05.59 | 18.02.04 | FORNECIMENTO E INSTALAÇÃO DE ESCADA TIPO MARINHEIRO, DEGRAUS EM FERRO REDONDO, DIAM:3/4" | M | 35 | 57.23 | 2003.05
05.60 | 18.02.06 | GUARDA-CORPO COM CORRIMÃO, FERRO GAÇVANIZADO, DIÂMETRO 1.1/2" | M2 | 73 | 212.38 | 15503.74
05.61 | 19.01 | VIDRO CRISTAL INCOLOR, E = 3 MM - FORNECIMENTO E ASSENTAMENTO | M2 | 3 | 45.31 | 135.93
05.62 | 20.01 | CAIAÇÃO EM ALVENARIA INTERNA E/OU EXTERNA | M2 | 75.36 | 2.59 | 195.18
05.63 | 20.05 | PINTURA DE TUBULAÇÕES DE FERRO FUNDIDO | M2 | 12.5 | 10.75 | 134.38
05.64 | 20.09 | PINTURA EM ALVENARIA - LATÉX, SEM MASSA CORRIDA | M2 | 796.98 | 9.09 | 7244.55
05.65 | 20.13 | PINTURA EM ESQUADRIAS DE FERRO - ÓLEO | M2 | 8.72 | 10.93 | 95.31
05.66 | 21.02.01 | LIMPEZA DO TERRENO - DESMATAMENTO E LIMPEZA MECANIZADA COM DESTOCAMENTO ATÉ 50 CM | M2 | 3600 | 0.88 | 3168
05.67 | 22.01 | REGULARIZAÇÃO DE SUB-LEITO, PARA FAIXAS COM LARGURA MAIOR QUE 3,50 M | M2 | 350 | 0.98 | 343
05.68 | 22.11 | BASE DE CASCALHO | M3 | 35 | 85.94 | 3007.9
05.69 | 23.01 | CARGA MANUAL (MATERIAL EM GERAL), SEM MANUSEIO E ARRUMAÇÃO DO MATERIAL, INCLUSÍVE DESCARGA | M3 | 6 | 6.92 | 41.52
05.70 | 23.05 | CARGA MECÂNICA (MATERIAL E GERAL), SEM MANUSEIO E ARUUMAÇÃO DO MATERIAL | M3 | 442.5 | 1.78 | 787.65
05.71 | 24.01.02.01 | TRANSPORTE MANUAL (TERRA, AREIA, ENTULHO) DISTÂNCIA ATÉ 30 M | M3 | 208.15 | 12.58 | 2618.53
05.72 | 25.01 | PLANTIO DE GRAMA EM PLACAS | M2 | 800 | 9.39 | 7512
05.73 | 25.02 | PLANTIO COM FORNECIMENTO DA MUDA DE ÁRVORES COMO PAU BRASIL, IPÊ AMARELO, ROXO E BRANCO | U | 100 | 15.68 | 1568
05.74 | 25.03 | CERCA EM MOURÕES DE CONCRETO, COM FECHAMENTO EM ARAME FARPADO | M | 250 | 30.99 | 7747.5
05.75 | 25.07 | PORTÃO PARA VEÍCULOS COMPLETO - FORNECIMENTO E ASSENTAMENTO | U | 1 | 2278.45 | 2278.45
05.76 | 25.08 | PORTÃO PARA PEDESTRE COMPLETO - FORNECIMENTO E ASSENTAMENTO | U | 1 | 780.33 | 780.33
05.77 | 26.02.03 | TRANSPORTE LOCAL, PERÍMETRO URBANO (MATERIAL EM GERAL), A GRANEL | M3XKM | 13200 | 1.4 | 18480
05.78 | 33.27 | TIJOLOS MACIÇOS REQUEIMADOS - FORNECIMENTO E COLOCAÇÃO | M2 | 254.48 | 21.28 | 5415.33
05.79 | 34.07 | PLANTIO COM FORNECIMENTO DA MUDA DE SANSÃO DO CMAPO PARA CERCA VIVA | U | 120 | 2.6 | 312
05.80 | 34.17 | BANCADA PARA PIA EM GRANITO CINZA ANDORINHA - FORNECIMENTO E INSTALAÇÃO - CONFORME PROJETO | M2 | 1.2 | 393.6 | 472.32
05.81 | 35.09 | MONTAGEM DO LEITO DE SECAGEM | GL | 1 | 1193.3 | 1193.3
05.82 | 35.11 | INSTALAÇÕES ELÉTRICAS E HIDRAÚLICAS | GL | 1 | 1964.25 | 1964.25
05.83 | 36.01 | ASSENTAMENTO E MONTAGEM DE CALHA PARSHALL, COMPORTAS E ETC | GL | 1 | 668.47 | 668.47
05.84 | 37.28 | PORTA METÁLICA COM CHAPA DUPLA (VENEZIANA) COMPLETA, INCLUSÍVE PINTURA | M2 | 3 | 369.01 | 1107.03
05.85 | 39.04 | MONTAGEM DOS REATORES | GL | 1 | 7530.12 | 7530.12
05.86 | 39.05 | MONTAGEM DOS FILTROS | GL | 1 | 3959.8 | 3959.8
05.87 | 39.11 | EXECUÇÃO DE ALA COM DISSIPADOR DE ENERGIA, CONFORME PROJETO | U | 1 | 252.33 | 252.33
05.88 | 39.13 | INSTALAÇÃO COMPLETA ELÉTRICA NA ÁREA DA ETE | GL | 1 | 2369.9 | 2369.9
05.89 | 40.01 | IMPERMEABILIZAÇÃO PARA PROTEÇÃO DA ESTRUTURA, ATRAVÉS DE CRISTALIZADORES DE ALTA PENETRAÇÃO | M2 | 2280.79 | 44.88 | 102361.86
05.90 | 40.06 | REATERRO COM PLACA VIBRATÓRIA | M3 | 2063 | 9.53 | 19660.39
05.91 | 40.07 | FORNECIMENTO E COLOCAÇÃO DE GRADE METÁLICA CONFECCIONADA EM BARRAS CHATAS DE 5/16" X 1.1/2", CONFORME PROJETO | U | 5 | 653.17 | 3265.85
05.92 | 40.08 | MONTAGEM DOS DECANTADORES | GL | 1 | 1630.98 | 1630.98
05.93 | 40.09 | EXECUÇÃO DE CAIXA EM TUBOS DE CONCRETO PARA PROTECAO DE REGISTRO - DIAM. 600 MM - ALT. 1,00 M | U | 4 | 174.8 | 699.2
05.94 | 40.10 | CAIXA DE PASSAGEM EM ALVENARIA (0,60 X 0,60 X 1,30 M) | U | 2 | 373.28 | 746.56
05.95 | 40.11 | INSTALAÇÃO DE POÇO PARA INSPEÇÃO DN 300 MM, CONFORME PROJETO | U | 12 | 160.56 | 1926.72
05.96 | 40.12 | EXECUÇÃO DE CAIXA DE PASSAGEM 21 X 23 CM, CONFORME PROJETO | U | 25 | 44.05 | 1101.25
05.97 | 40.13 | CAIXA DE PASSAGEM EM ALVENARIA (0,80 X 0,80 X 1,30 M) | U | 2 | 496.51 | 993.02
05.98 | 40.20 | ABRIGO PARA BOTIJÃO DE GÁS INCLUSIVE GRADE METÁLICA DE PROTEÇÃO E BOTIJÃO DE 13 KG, CONFORME PROJETO - FORNECIMENTO E INSTALAÇÃO | U | 1 | 1772.19 | 1772.19
05.99 | 40.21 | INSTALAÇÃO DE EXTENSÃO DE REDE DE ENERGIA ELÉTRICA TRIFÁSICA | M | 1000 | 7.29 | 7290
06. |  | DETALHAMENTO CONSTRUTIVOS |  |  |  | 146837.8
06.01 | 26.03 | DETALHAMENTO CONSTRUTIVO DAS ELEVATÓRIAS - PARTE ELÉTRICA/AUTOMAÇÃO | U | 4 | 12174.12 | 48696.48
07.02 | 26.06 | DETALHAMENTO CONSTRUTIVO DAS ELEVATÓRIAS - PARTE ESTRUTURAL | U | 4 | 11627.36 | 46509.44
07.03 | 26.04 | DETALHAMENTO CONSTRUTIVO DA ESTAÇÃO DE TRATAMENTO - PARTE ELÉTRICA/ELETRÔNICA | U | 1 | 11439.26 | 11439.26
07.04 | 26.02 | DETALHAMENTO CONSTRUTIVOS DAS TRAVESSIAS | U | 1 | 28565.26 | 28565.26
07.05 | 26.07 | DETALHAMENTO CONSTRUTIVO DAS ESTAÇOES DE TRATAMENTO - PARTE ESTRUTURAL | U | 1 | 11627.36 | 11627.36
|  | TOTAL SERVIÇOS |  |  |  | 5155604.79

## FORNECIMENTO
Ministério da Integração Nacional
Companhia de Desenvolvimento dos Vales do São Francisco e do Parnaíba
Área de Revitalização das Bacias Hidrográficas
OBRA: SISTEMA DE ESGOTO SANITÁRIO
SERVIÇO: LIGAÇÕES PREDIAIS, REDE COLETORA, INTERCEPTORES, ELEVATÓRIA E ESTAÇÃO DE TRATAMENTO DE ESGOTAMENTO
MUNICÍPIO - RIO ACIMA
DATA BASE: NOV/2008
PLANILHA ORÇAMENTÁRIA
ITEM | CÓDIGO CPU | DISCRIMINAÇÃO | UNID. | QUANT. | PREÇO UNIT. | PREÇO TOTAL
FORNECIMENTO
08. | 72 | ADAPTADOR COM ROSCA E FLANGE DE PVC PARA CAIXA D´ÁGUA DN 1.1/2" | U | 1 | 15.28 | 15.28
08.01 | 73 | ADAPTADOR COM ROSCA E FLANGE DE PVC PARA CAIXA D´ÁGUA DN 3/4" | U | 1 | 8.66 | 8.66
08.02 | 84 | ADAPTADOR DE PVC PARA VÁLVULA DE LAVATÓRIO DN 40 MM | U | 2 | 1.7 | 3.4
08.03 | 80 | ADAPTADOR PVC ESGOTO/MANILHA CERÂMICA -PONTA-DN100xBOLSA | U | 480 | 27.41 | 13156.8
08.04 | 12227 | ARANDELA 60 W - EXTERNA | U | 2 | 94.19 | 188.38
08.05 | COPASA | BASE PARA PL EM CONCRETO | U | 480 | 11 | 5280
08.06 | 1743 | BOJO PARA PIA EM AÇO INOX | U | 1 | 54.96 | 54.96
08.07 | COTADO | BOMBA CENTRÍFUGA RE-AUTOESCORVANTE - HM 30 MCA - Q = 128,41 M3/H - 1750 RPM COMPLETA (BOMBA, BASE, CORREIA/POLIA, VÁLVULA DE AR E MOTOR) - POT 30CV | CJ | 2 | 35950.3992 | 71900.8
08.08 | 13385 | BRAÇO EM FERRO GALVANIZADO PARA LUMINÁRIO EM POSTE L =1,50 M E DIÂMETRO 3/4" | U | 19 | 96.88 | 1840.72
08.09 | 796 | BUCHA DE REDUÇÃO PVC ROSCÁVEL DN 1.1/2X3/4" | U | 2 | 4.083 | 8.17
08.10 | 792 | BUCHA DE REDUÇÃO PVC ROSCÁVEL DN 1X3/4" | U | 1 | 1.27 | 1.27
08.11 | 798 | BUCHA DE REDUÇÃO PVC ROSCÁVEL DN 3/4X1/2" | U | 4 | 0.53 | 2.12
08.12 | 2536 | BUCHA E ARRUELA DE ALUMINIO 1" | CJ | 3 | 0.35 | 1.05
08.13 | 2535 | BUCHA E ARRUELA DE ALUMINIO 3/4" | CJ | 6 | 0.27 | 1.62
08.14 | 25005 | CABO DE ALUMINIO S/ ALMA DE ACO, BITOLA 1/0 AWG (146,5 Kg/Km) | KG | 439.5 | 21.89 | 9620.66
08.15 | 25003 | CABO DE ALUMINIO S/ ALMA DE ACO, BITOLA 2 AWG (91,80 Kg/Km) | KG | 91.8 | 20.3 | 1863.54
08.16 | 1020 | CABO DE COBRE , ISOLAMENTO EM PVC PARA 1000 V, BITOLA 10 MM2 | M | 90 | 4.2 | 378
08.17 | 995 | CABO DE COBRE , ISOLAMENTO EM PVC PARA 1000 V, BITOLA 16 MM2 | M | 400 | 6.3 | 2520
08.18 | 996 | CABO DE COBRE , ISOLAMENTO EM PVC PARA 1000 V, BITOLA 25 MM2 | M | 100 | 9.71 | 971
08.19 | 1014 | CABO DE COBRE , ISOLAMENTO EM PVC PARA 750 V, BITOLA 2,5 MM2 | M | 100 | 1.22 | 122
08.20 | 1022 | CABO DE COBRE MÚLTIPLO, TÊMPERA MOLE, ISOLAMENTO 1000V, 70ºC, BITOLA 2,5MM2: | M | 1042 | 1.32 | 1375.44
08.21 | 1021 | CABO DE COBRE MÚLTIPLO, TÊMPERA MOLE, ISOLAMENTO 1000V, 70ºC, BITOLA 4MM2: | M | 20 | 2.19 | 43.8
08.22 | 994 | CABO DE COBRE MÚLTIPLO, TÊMPERA MOLE, ISOLAMENTO 1000V, 70ºC, BITOLA 6,0MM2: | M | 1985 | 2.74 | 5438.9
08.23 | 995 | CABO DE COBRE MÚLTIPLO, TÊMPERA MOLE, ISOLAMENTO 1000V, 70ºC, BITOLA 16MM2: | M | 30 | 6.3 | 189
08.24 | 857 | CABO DE COBRE NÚ BITOLA 16MM2 | M | 57 | 14.58 | 831.06
08.25 | 857 | CABO DE COBRE NÚ BITOLA 16MM2 | M | 3 | 4.9 | 14.7
08.26 | 1019 | CABO DE COBRE SINGELO, TÊMPERA MOLE, ISOLAMENTO 1000V, 70ºC, BITOLA #35MM2 | M | 12 | 12.79 | 153.48
08.27 | 1018 | CABO DE COBRE SINGELO, TÊMPERA MOLE, ISOLAMENTO 1000V, 70ºC, BITOLA #50MM2 | M | 20 | 17.32 | 346.4
08.28 | 10569 | CAIXA 4 X 4 - FUNDO MÓVEL | U | 2 | 1.55 | 3.1
08.29 | 11871 | CAIXA D´ÁGUA DE PVC OU FIBRA DE VIDRO COM CAPACIDADE DE 500L | U | 1 | 174.64 | 174.64
08.30 | 11880 | CAIXA GORDURA PVC 250 X 230 X 75MM C/ TAMPA E PORTA TAMPA | U | 1 | 35.12 | 35.12
08.31 | 2556 | CAIXA PARA ELETRODUTO GALVANIZADA 4X2 | U | 13 | 0.77 | 10.01
08.32 | 2557 | CAIXA PARA ELETRODUTO GALVANIZADA 4X4 | U | 12 | 1.29 | 15.48
08.33 | 2555 | CAIXA PARA ELETRODUTO GALVANIZADA SEXTAVADA 3X3" | U | 7 | 1.29 | 9.03
08.34 | 11712 | CAIXA SIFONADA DE PVC COM GRELHA 150X150X50 MM | U | 2 | 20.66 | 41.32
08.35 | 14060 | CAIXA TIPO CM (CEMIG), PARA MEDIÇÃO | U | 1 | 101.43 | 101.43
08.36 | COPASA | CALHA PARSHALL EM FIBRA DE VIDRO, W= 3" CONFORME PROJETO | U | 1 | 4467.06 | 4467.06
08.37 | COPASA | CANALETA RETA EM TUBO DE PVC, PONTA E BOLSA, FABRICADA CONFORME PROJETO, DN 100 MM | U | 480 | 12.41 | 5956.8
08.38 | 1181 | CAP DE FERRO FUNDIDO DN 150 MM JE | U | 8 | 114.64 | 917.12
08.39 | 26073 | CAP DE PVC DN 150 MM JE | U | 32 | 57.44 | 1838.08
08.40 | 12115 | CAPANHIA TIPO CIGARRA | U | 1 | 14.93 | 14.93
08.41 | COPASA | CESTO COLETOR EM ESTRUTURAS DE TUBOS DE AÇO E TELAS DE AÇO CA COM TODOS ACESSÓRIOS NECESSÁRIOS PARA INSTALAÇÃO | U | 3 | 855 | 2565
08.42 | 13386 | CHAVE MAGNETICA 2X 30A PARA COMANDO DE ILUMINACAO EXTERNA, ACIONADA POR RELE FOTOELETRICO | U | 3 | 317.49 | 952.47
08.43 | 7607 | CHUVEIRO ELÉTRICO, CORPO PLÁSTICO, 127 V, 3800 / 4400 W | U | 1 | 43.98 | 43.98
08.44 | COTADO | CLP (CONTROLODAR LÓGICO PROGRAMÁVEL) DEDICADO A SISTEMAS DE BOMBEAMENTO DE ESGOTO - 2 BOMBAS, ALTERNÂNCIA DE BOMBAS AUTOMÁTICAS, ALARME DE NÍVEL ALTO E BAIXO, INDICAÇÃO DE CORRENTE POR DISPLAY, PROTEÇÃO DE SOBRECORRENTE, PARTIDA E PARADA CONFIGURÁVEL, VERIFICAÇÃO AUTOMÁTICA DE SENSORES, SAÍDA DE RELÉS PARA ALARMES COMBINADOS, REGISTRO DE ALARME, NIVEL DE PARTIDA ALEATÓRIO, LIMITAÇÃO DE BOMAS E TEMPO EM FUNCIONAMENTO E PAINEL COM LEDs. | U | 4 | 6702.4 | 26809.6
08.45 | 1386 | COLAR DE TOMADA DE FERRO FUNDIDO DN 150 X 1" | U | 2 | 48.56 | 97.12
08.46 | COPASA | COMPORTA EM FIBRA DE VIDRO (27 X 65 CM ) ESPESSURA = 2 CM, FORNECIMENTO CONFORME PROJETO COM GUIA DE FIBRA DE VIDRO ADICIONADO DE BORRACHA DE VEDAÇÃO | U | 12 | 950 | 11400
08.47 | PROJETO | COMPORTA EM FIBRA DE VIDRO (36 X 86 CM) ESPESSURA = 10 MM, FORNECIMENTO CONFORME PROJETO COM GUIA DE FIBRA DE VIDRO ADICIONADO DE BORRACHA DE VEDAÇÃO | U | 4 | 750 | 3000
08.48 | COPASA | COMPORTA EM FIBRA DE VIDRO (60 X 65 CM ) ESPESSURA = 2 CM, FORNECIMENTO CONFORME PROJETO COM GUIA DE FIBRA DE VIDRO ADICIONADO DE BORRACHA DE VEDAÇÃO | U | 6 | 1100 | 6600
08.49 | COTADO | CONJUNTO MOTO-BOMBA SUBMERSÍVEL, HMAN.= 22,20 MCA, VAZÃO = 22,66 L/S COM KIT DE INSTALAÇÂO FIXA POR BOMBA | CJ | 2 | 31123.68 | 62247.36
08.50 | COTADO | CONJUNTO MOTO-BOMBA SUBMERSÍVEL, HMAN.= 29,60 MCA, VAZÃO = 2,3 L/S COM KIT DE INSTALAÇÂO FIXA POR BOMBA | CJ | 2 | 10129.32 | 20258.64
08.51 | COTADO | CONJUNTO MOTO-BOMBA SUBMERSÍVEL, HMAN.= 48,90 MCA, VAZÃO = 6,3 L/S COM KIT DE INSTALAÇÂO FIXA POR BOMBA | CJ | 2 | 36617.76 | 73235.52
08.52 | 1995 | CURVA 45 GRAUS DE FERRO FUNDIDO COM FLANGES DN 100 MM | U | 4 | 136.9 | 547.6
08.53 | 2302 | CURVA 45 GRAUS DE FERRO FUNDIDO COM FLANGES DN 250 MM | U | 1 | 651.56 | 651.56
08.54 | 2053 | CURVA 45 GRAUS DE FERRO FUNDIDO JE DN 150MM | U | 8 | 224.45 | 1795.6
08.55 | 1774 | CURVA 45o CERÂMICO ESGOTO DN 100 MM | U | 40 | 13.29 | 531.6
08.56 | 1858 | CURVA 45o PVC ESGOTO DN 100 |  | 400 | 14.24 | 5696
08.57 | 1753 | CURVA 90 GRAUS CERÂMICA, JE, PONTA E BOLSA, PARA REDE COLETORA DE ESGOTO, DN 150 MM | U | 1 | 13.2868 | 13.29
08.58 | 1762 | CURVA 90 GRAUS CERÂMICA, JE, PONTA E BOLSA, PARA REDE COLETORA DE ESGOTO, DN 200 MM | U | 2 | 21.1692 | 42.34
08.59 | 1972 | CURVA 90 GRAUS COM PÉ DE FERRO FUNDIDO FLANGEADA DN 150 MM | U | 2 | 541.96 | 1083.92
08.60 | 2333 | CURVA 90 GRAUS DE FERRO FUNDIDO JE DN 100MM | U | 13 | 162.25 | 2109.25
08.61 | 2068 | CURVA 90 GRAUS DE FERRO FUNDIDO JE DN 150MM | U | 20 | 216.25 | 4325
08.62 | 2332 | CURVA 90 GRAUS DE FERRO FUNDIDO JE DN 200MM | U | 1 | 410.72 | 410.72
08.63 | 2069 | CURVA 90 GRAUS DE FERRO FUNDIDO JE DN 300MM | U | 1 | 846.79 | 846.79
08.64 | COPASA | CURVA 90 GRAUS DE FERRO FUNDIDO JE DN 50MM | U | 2 | 102.59 | 205.18
08.65 | 1790 | CURVA 90 GRAUS DE FERRO GALVANIZADO FÊMEA DN 2" | U | 6 | 90.9 | 545.4
08.66 | 1806 | CURVA 90 GRAUS DE FERRO GALVANIZADO MACHO E FÊMEA DN 2" | U | 4 | 70.7764 | 283.11
08.67 | 1970 | CURVA 90 GRAUS PVC PARA ESGOTO DN 100 MM | U | 1 | 27.19 | 27.19
08.68 | 1968 | CURVA 90 GRAUS PVC PARA ESGOTO DN 50 MM | U | 5 | 5.7 | 28.5
08.69 | 1865 | CURVA 90 GRAUS PVC, JEI, PONTA E BOLSA, PARA REDE COLETORA DE ESGOTO, DN 150 MM | U | 1 | 56.46 | 56.46
08.70 | 1865 | CURVA 90 GRAUS PVC, JEI, PONTA E BOLSA, PARA REDE COLETORA DE ESGOTO, DN 150 MM | U | 6 | 55.98 | 335.88
08.71 | 1866 | CURVA 90 GRAUS PVC, JEI, PONTA E BOLSA, PARA REDE COLETORA DE ESGOTO, DN 200 MM | U | 2 | 134.39 | 268.78
08.72 | 1753 | CURVA 90o CERÂMICO ESGOTO DN 100 MM | U | 40 | 13.29 | 531.6
08.73 | 2267 | CURVA 9O GRAUS DE FERRO FUNDIDO COM FLANGES DN 100 MM | U | 2 | 157.18 | 314.36
08.74 | 2014 | CURVA 9O GRAUS DE FERRO FUNDIDO COM FLANGES DN 150 MM | U | 14 | 243.3986 | 3407.58
08.75 | 1988 | CURVA 9O GRAUS DE FERRO FUNDIDO COM FLANGES DN 250 MM | U | 1 | 654.1 | 654.1
08.76 | COPASA | CURVA 9O GRAUS DE FERRO FUNDIDO COM FLANGES DN 50 MM | U | 2 | 107.42 | 214.84
08.77 | 1884 | CURVA PARA ELETRODUTO DE PVC RÍGIDO, TIPO ROSQUEÁVEL, DIÂMETRO 1". | U | 8 | 3.62 | 28.96
08.78 | 1876 | CURVA PARA ELETRODUTO DE PVC RÍGIDO, TIPO ROSQUEÁVEL, DIÂMETRO 2". | U | 25 | 8.41 | 210.25
08.79 | 1879 | CURVA PARA ELETRODUTO DE PVC RÍGIDO, TIPO ROSQUEÁVEL, DIÂMETRO 3/4". | U | 12 | 2.35 | 28.2
08.80 | 2385 | DISJUNTOR TERMOMAGNÉTICO TIPO C BIPOLAR 220V, 10 KA, DE 10 A ATÉ 50 A | U | 7 | 34.92 | 244.44
08.81 | 20011 | DISJUNTOR TERMOMAGNÉTICO TIPO C MONOPOLAR 220V, 2 KA, DE 10 A ATÉ 50 A | U | 6 | 11.71 | 70.26
08.82 | 2384 | DISJUNTOR TERMOMAGNÉTICO TIPO C TRIPOLAR 220V, 2 KA, DE 10 A ATÉ 50 A | U | 5 | 39.7 | 198.5
08.83 | 2373 | DISJUNTOR TERMOMAGNÉTICO TIPO CA TRIPOLAR 220V, 10 KA, 100 A | U | 4 | 57.61 | 230.44
08.84 | PROJETO | DISPOSITIVO CORTA CHAMA CONFORME PROJETO | U | 1 | 450 | 450
08.85 | 2687 | ELETRODUTO DE PVC CORRUGADO 1/2" | M | 50 | 0.98 | 49
08.86 | 2689 | ELETRODUTO DE PVC CORRUGADO 3/4" | M | 50 | 1.25 | 62.5
08.87 | 2685 | ELETRODUTO DE PVC RÍGIDO, TIPO ROSQUEÁVEL, DIÂMETRO 1". | M | 43 | 3.09 | 132.87
08.88 | 2681 | ELETRODUTO DE PVC RÍGIDO, TIPO ROSQUEÁVEL, DIÂMETRO 2". | M | 170 | 7.38 | 1254.6
08.89 | 2674 | ELETRODUTO DE PVC RÍGIDO, TIPO ROSQUEÁVEL, DIÂMETRO 3/4". | M | 60 | 2.04 | 122.4
08.90 | 11681 | ENGATE OU RABICHO FLEXIVEL PLASTICO (PVC OU ABS) BRANCO 1/2" X 40CM | U | 4 | 14.88 | 59.52
08.91 | 2897 | EXTREMIDADE DE FERRO FUNDIDO COM FLANGE E BOLSA JE DN 150 MM | U | 1 | 224.94 | 224.94
08.92 | 2932 | EXTREMIDADE DE FERRO FUNDIDO COM FLANGE E BOLSA JE DN 600 MM | U | 4 | 2725.54 | 10902.16
08.93 | 3195 | FLANGE CEGO DE FERRO FUNDIDO DN 150 MM | U | 5 | 102.41 | 512.05
08.94 | 3188 | FLANGE CEGO DE FERRO FUNDIDO DN 600 MM | U | 4 | 2123 | 8492
08.95 | 3183 | FLANGE CEGO EM FERRO FUNDIDO DN 100MM | U | 1 | 76.95 | 76.95
08.96 | 3230 | FLANGE CEGO EM FERRO FUNDIDO DN 200MM | U | 1 | 141.15 | 141.15
08.97 | 3185 | FLANGE CEGO EM FERRO FUNDIDO DN 300MM | U | 1 | 340.64 | 340.64
08.98 | 3260 | FLANGE DE PVC ROSCÁVEL DN 2" | U | 36 | 8.39 | 302.04
08.99 | PROJETO | FORNECIMENTO DE CESTO METÁLICO COM TAMPA | U | 1 | 968.5 | 968.5
08.100 | PROJETO | FORNECIMENTO DE GUIA PARA GRADE E COMPORTAS, CONFECCIONADA EM BORRACHA | M | 13 | 61.75 | 802.75
08.101 | PROJETO | FORNECIMENTO DE TAMPA DE INSPEÇÃO EM C-PRFV, OU AÇO COM PINTURA ANTI-CORROSIVA, ESPESSURA DE CHAPA 2,5 MM, NS DIMENSÕES DE 1,10 X 1,10 M | U | 1 | 2683.41 | 2683.41
08.102 | PROJETO | FORNECIMENTO DE TERMINAL PARA FIXAÇÃO DOS TUBOS DE DISTRIBUIÇÃO CONFORME PROJETO | U | 64 | 75 | 4800
08.103 | 12076 | FORNECIMENTO DE TRANSFORMADOR TRIFÁSICO DE 15 KVA | U | 1 | 5697.04 | 5697.04
08.104 | PROJETO | FORNECIMENTO DO DISPOSITIVO DE FIXAÇÃO DO TUBO COLETOR DE EFLUENTE CONFORME PROJETO | U | 96 | 55 | 5280
08.105 | PROJETO | FORNECIMENTO DOS PERFIS DE DECANTAÇÃO CONFORME PROJETO, COM DIMENSÕES 50 X 90 MM x 0,60 M | M2 | 92.8 | 80 | 7424
08.106 | 3383 | HASTE DE ATERRAMENTO EM CANTONEIRA 25 X 25 X 5 MM, COMPRIMENTO 2400MM | U | 27 | 22.83 | 616.41
08.107 | 7555 | INTERRUPTOR - 1 SEÇÃO, CORRENTE 10 A COM PLACA | U | 4 | 5.57 | 22.28
08.108 | 12128 | INTERRUPTOR SIMPLES 1 TECLA COM PLACA | U | 3 | 4.05 | 12.15
08.109 | 12129 | INTERRUPTOR SIMPLES 2 TECLAS COM PLACA | U | 1 | 7.25 | 7.25
08.110 | 3394 | ISOLADOR DE PORCELANA PARA SISTEMA DE 15KVA | U | 132 | 23.67 | 3124.44
08.111 | 20148 | JOELHO 45 GRAUS PVC PARA ESGOTO DN 40 MM | U | 2 | 3 | 6
08.112 | 3472 | JOELHO 90 GRAUS DE FERRO GALVANIZADO DN 1" | U | 8 | 8.52 | 68.16
08.113 | 3455 | JOELHO 90 GRAUS DE FERRO GALVANIZADO DN 1/2" | U | 4 | 3.53 | 14.12
08.114 | 3472 | JOELHO 90 GRAUS EM AÇO CARBONO DN 1" | U | 6 | 8.52 | 51.12
08.115 | 3520 | JOELHO 90 GRAUS PVC PARA ESGOTO DN 100 MM | U | 1 | 5.04 | 5.04
08.116 | 20154 | JOELHO 90 GRAUS PVC PARA ESGOTO DN 40 MM | U | 2 | 3.3 | 6.6
08.117 | 3482 | JOELHO 90 GRAUS PVC ROSCÁVEL DN 1" | U | 10 | 2.48 | 24.8
08.118 | 3481 | JOELHO 90 GRAUS PVC ROSCÁVEL DN 1.1/2" | U | 5 | 7.56 | 37.8
08.119 | 3543 | JOELHO 90 GRAUS PVC ROSCÁVEL DN 1/2" | U | 7 | 1 | 7
08.120 | 3508 | JOELHO 90 GRAUS PVC ROSCÁVEL DN 2" | U | 36 | 16.07 | 578.52
08.121 | 3505 | JOELHO 90 GRAUS PVC ROSCÁVEL DN 3/4" | U | 8 | 1.39 | 11.12
08.122 | 3607 | JUNCAO 45o DE FERRO FUNDIDO COM FLANGES DN 100X100 MM | U | 2 | 354.01 | 708.02
08.123 | 3635 | JUNCAO 45o DE FERRO FUNDIDO COM FLANGES DN 150X150 MM | U | 2 | 619.15 | 1238.3
08.124 | 3597 | JUNCAO 45o DE FERRO FUNDIDO COM FLANGES DN 200X100 MM | U | 1 | 888.2 | 888.2
08.125 | COPASA | JUNCAO 45o DE FERRO FUNDIDO COM FLANGES DN 300X250 MM | U | 1 | 1578.51 | 1578.51
08.126 | 3659 | JUNÇÃO SIMPLES DE REDUÇÃO PVC, PONTA, BOLSA E BOLSA (PBB), COM ANEL DE BORRACHA, DN 100 X 50 MM | U | 1 | 7.26 | 7.26
08.127 | 3662 | JUNÇÃO SIMPLES DE REDUÇÃO PVC, PONTA, BOLSA E BOLSA (PBB), COM ANEL DE BORRACHA, DN 50 X 50 MM | U | 1 | 4.7 | 4.7
08.128 | COPASA | JUNTA DE DESMONTAGEM EM FERRO FUNDIDO DN 100 MM | U | 1 | 121.54 | 121.54
08.129 | COPASA | JUNTA DE DESMONTAGEM EM FERRO FUNDIDO DN 150 MM | U | 1 | 209.32 | 209.32
08.130 | COPASA | JUNTA DE DESMONTAGEM EM FERRO FUNDIDO DN 200 MM | U | 1 | 351.14 | 351.14
08.131 | COPASA | JUNTA DE DESMONTAGEM EM FERRO FUNDIDO DN 250 MM | U | 1 | 371.41 | 371.41
08.132 | 3729 | KIT CAVALETE COM REGISTRO DE 1/2" | U | 3 | 52.78 | 158.34
08.133 | 3749 | LÂMPADA DE VAPOR DE MERCÚRIO 250W-220V, BASE E-27 | U | 19 | 19.35 | 367.65
08.134 | 3753 | LÂMPADA FLUORESCENTE, TENSÃO 127 V, POTÊNCIA 20 W | U | 6 | 3.58 | 21.48
08.135 | 3754 | LÂMPADA FLUORESCENTE, TENSÃO 127 V, POTÊNCIA 40 W | U | 8 | 3.58 | 28.64
08.136 | 3764 | LÂMPADA INCANDESCENTE 60 W | U | 2 | 0.84 | 1.68
08.137 | 10429 | LAVATÓRIO DE LOUÇA BRANCA COM COLUNA | U | 1 | 37.49 | 37.49
08.138 | 12239 | LUMINÁRIA EM CALHA SOBREPOR EM CHAPA DE AÇO PARA DUAS LÂMPADAS DE 40W | U | 4 | 15.69 | 62.76
08.139 | 12242 | LUMINÁRIA EM CALHA SOBREPOR EM CHAPA DE AÇO PARA QUATRO LÂMPADAS DE 20W | U | 3 | 16.04 | 48.12
08.140 | 13382 | LUMINÁRIA FECHADA PARA ÁREA EXTERNA, SOQUETE E-27 PARA LÂMPADA DE VAPOR DE MERCÚRIO 250W-220V | U | 19 | 174.91 | 3323.29
08.141 | 3912 | LUVA DE FERRO GALVANIZADO DN 2" | U | 15 | 20.12 | 301.8
08.142 | 3876 | LUVA DE PVC ROSCÁVEL DN 1" | U | 2 | 1.79 | 3.58
08.143 | 3878 | LUVA DE PVC ROSCÁVEL DN 1.1/2" | U | 6 | 3.49 | 20.94
08.144 | 3879 | LUVA DE PVC ROSCÁVEL DN 2" | U | 36 | 7.1 | 255.6
08.145 | 3879 | LUVA ELÁSTICA DE EMENDA DE PEAD - DN-200MM - PN 4 | U | 440 | 42.29 | 18607.6
08.146 | 3879 | LUVA ELÁSTICA DE EMENDA DE PEAD - DN-250MM - PN 4 | U | 512 | 76.65 | 39244.8
08.147 | 3879 | LUVA ELÁSTICA DE EMENDA DE PEAD - DN-315MM - PN 4 | U | 217 | 115.64 | 25093.88
08.148 | PROJETO | LUVA ELÁSTICA DE EMENDA DE PEAD - DN-355MM - PN 4 | U | 272 | 154.63 | 42059.36
08.149 | 1892 | LUVA PARA ELETRODUTO DE PVC RÍGIDO, TIPO ROSQUEÁVEL, DIÂMETRO 1". | U | 16 | 1.72 | 27.52
08.150 | 1894 | LUVA PARA ELETRODUTO DE PVC RÍGIDO, TIPO ROSQUEÁVEL, DIÂMETRO 2". | U | 50 | 5.84 | 292
08.151 | 1891 | LUVA PARA ELETRODUTO DE PVC RÍGIDO, TIPO ROSQUEÁVEL, DIÂMETRO 3/4". | U | 26 | 1.36 | 35.36
08.152 | 3997 | MADEIRA DE LEI PARA MONTAGEM DO FUNDO FALSO | M3 | 22 | 1494.67 | 32882.74
08.153 | 7708 | MANILHA CERÂMICA CL B/C DN200 MM | M | 480 | 16.45 | 7896
08.154 | 142 | MASTIQUE ELÁSTICO POLIURETANO MONOCOMPONENTE 310 ML | U | 25 | 42.43 | 1060.75
08.155 | PROJETO | MICELÂNEAS DE FIXAÇÃO E CONECTORIZAÇÃO (PARAFUSOS GALVANIZADOS E INOX, BUCHAS, ARRUELAS, SUPORTES, PORCAS GALVANIZADAS E INOX, ABRAÇADEIRAS DE INOX, HASTES DE INOX, MAT. DE FIXAÇÃO PARA REDE ELÉTRICA, CHAVES, PÁRA-RAIOS, TERMINAIS E CONEXÕES E ETC.) | GL | 1 | 9171.6025 | 9171.6
08.156 | 4179 | NIPLE DE FERRO GALVANIZADO DN 1" | U | 2 | 6.17 | 12.34
08.157 | 4213 | NIPLE DE PVC ROSCÁVEL DN 2" | U | 18 | 6.1 | 109.8
08.158 | COPASA | PADRÃO COMPLETO DE ENERGIA TRIFÁSICO 4 FIOS PADRÃO CEMIG | GL | 5 | 1261.31 | 6306.55
08.159 | 4431 | PEÇA DE MADEIRA DE 1A 8X8 CM PARA APOIO DA CAIXA D´ÁGUA | M | 4 | 9.58 | 38.32
08.160 | 12119 | PLACA 2 X 4 FURO CENTRAL | U | 1 | 1.73 | 1.73
08.161 | 12119 | PLACA 2 X 4 PARA INTERRUPTOR 1 TECLA | U | 3 | 1.73 | 5.19
08.162 | 12119 | PLACA 2 X 4 PARA INTERRUPTOR 2 TECLAS | U | 2 | 1.73 | 3.46
08.163 | 12119 | PLACA 2 X 4 PULSADOR | U | 1 | 1.73 | 1.73
08.164 | 11703 | PORTA PAPEL ( PAPELEIRA ) DE LOUÇA COM ROLETE ( 15 X 15 ) CM | U | 1 | 24.2 | 24.2
08.165 | 21101 | PORTA TOALHA TIPO ARGOLA EM LATÃO CROMADO | U | 1 | 26.33 | 26.33
08.166 | 5052 | POSTE CURVO PARA ILUMINAÇÃO EXTERNA, FERRO GALVANIZADO FLANGEADO COM BASE H = 7M | U | 4 | 1095.04 | 4380.16
08.167 | 5052 | POSTE CURVO PARA ILUMINAÇÃO EXTERNA, FERRO GALVANIZADO FLANGEADO COM BASE H = 7M | U | 15 | 1095.04 | 16425.6
08.168 | 5044 | POSTE DE CONCRETO CIRCULAR H=9,00 M - 200KG | U | 33 | 488.83 | 16131.39
08.169 | PROJETO | PROTETOR DE CHAMA EM CHAPA DE AÇO (1/8") CONFECCIONADO E INSTALADO | U | 1 | 150 | 150
08.170 | 12113 | PULSADOR DE CAMPANHIA | U | 1 | 6.36 | 6.36
08.171 | 13393 | QUADRO DE DISTRIBUIÇÃO DE EMBUIR COM BARRAMENTO E CONCECCIONADO EM CHAPA DE AÇO GALVANIZADO PARA 12 DISJUNTORES | U | 1 | 115.3 | 115.3
08.172 | 13392 | QUADRO DE DISTRIBUIÇÃO DE EMBUIR COM BARRAMENTO E CONCECCIONADO EM CHAPA DE AÇO GALVANIZADO PARA 8 DISJUNTORES | U | 4 | 97.77 | 391.08
08.173 | COTADO | QUADRO/PAINEL ELÉTRICO PARA DUAS BOMBAS CENTRÍFUGA RE-AUTOESCORVANTE, COM CONTROLADOR E SENSOR PIEZO-RESITIVO, COM DISJUNTOR PARA MOTOR, RELÉ FALTA DE FASE, RELÉ TÉRMICO, CHAVE MANUAL E AUTOMÁTICO, CONJUNTO DE SEGURANÇA, BOTÃO LIGA E DESLIGA, BOTÃO DE EMERGÊNCIA, SINALEIRO DE BOMBA LIGADA, SINALEIRO DE BOMBA ENERGIZADA, CONTADORES, CABOS, POTENCIOMETRO, INVERSOR DE FREQUENCIA E TC'S. POT 30 CV | U | 1 | 63843.0858 | 63843.09
08.174 | COTADO | QUADRO/PAINEL ELÉTRICO PARA DUAS BOMBAS DE 14,9 KW, ATRAVÉS DE PARTIDA SOFT-STARTER, COM CONTROLADOR E SENSOR PIEZO-RESITIVO, COM DISJUNTOR PARA MOTOR, RELÉ FALTA DE FASE, RELÉ TÉRMICO, CHAVE MANUAL E AUTOMÁTICO, CONJUNTO DE SEGURANÇA, BOTÃO LIGA E DESLIGA, BOTÃO DE EMERGÊNCIA, SINALEIRO DE BOMBA LIGADA, SINALEIRO DE BOMBA ENERGIZADA, CONTADORES, CABOS E TC'S. | U | 1 | 15706.98 | 15706.98
08.175 | COTADO | QUADRO/PAINEL ELÉTRICO PARA DUAS BOMBAS DE 17,2 KW, ATRAVÉS DE PARTIDA SOFT-STARTER, COM CONTROLADOR E SENSOR PIEZO-RESITIVO, COM DISJUNTOR PARA MOTOR, RELÉ FALTA DE FASE, RELÉ TÉRMICO, CHAVE MANUAL E AUTOMÁTICO, CONJUNTO DE SEGURANÇA, BOTÃO LIGA E DESLIGA, BOTÃO DE EMERGÊNCIA, SINALEIRO DE BOMBA LIGADA, SINALEIRO DE BOMBA ENERGIZADA, CONTADORES, CABOS E TC'S. | U | 1 | 17931.28 | 17931.28
08.176 | COTADO | QUADRO/PAINEL ELÉTRICO PARA DUAS BOMBAS DE 3,0 KW, ATRAVÉS DE PARTIDA SOFT-STARTER, COM CONTROLADOR E SENSOR PIEZO-RESITIVO, COM DISJUNTOR PARA MOTOR, RELÉ FALTA DE FASE, RELÉ TÉRMICO, CHAVE MANUAL E AUTOMÁTICO, CONJUNTO DE SEGURANÇA, BOTÃO LIGA E DESLIGA, BOTÃO DE EMERGÊNCIA, SINALEIRO DE BOMBA LIGADA, SINALEIRO DE BOMBA ENERGIZADA, CONTADORES, CABOS E TC'S. | U | 1 | 8208 | 8208
08.177 | 11742 | RALO SIFONADO DE PVC COM GRELHA 100X40 MM | U | 1 | 6.63 | 6.63
08.178 | COPASA | RASTELO METÁLICO CONFECCIONADO CONFORME PROJETO | U | 1 | 150 | 150
08.179 | 12317 | REATOR ALTO FATOR DE POTÊNCIA PARA LÂMPADA VAPOR METÁLICO 250W-220V | U | 19 | 60 | 1140
08.180 | 1085 | REATOR DE PARTIDA RÁPIDA DUPLA - ALTO FATOR DE POTÊNCIA, TENSÃO 220 V, PARA DUAS LÂMPADAS FLUORESCENTES DE 40 W. | U | 4 | 30.95 | 123.8
08.181 | 1086 | REATOR DE PARTIDA RÁPIDA DUPLA - ALTO FATOR DE POTÊNCIA, TENSÃO 220 V, PARA DUAS LÂMPADAS FLUORESCENTES DE 40 W. | U | 3 | 29.19 | 87.57
08.182 | 12536 | REDUCAO CONCENTRICA DE FERRO FUNDIDO COM FLANGES DN 100X50 MM | U | 2 | 161.41 | 322.82
08.183 | 5215 | REDUCAO CONCENTRICA DE FERRO FUNDIDO COM FLANGES DN 150X100 MM | U | 2 | 187.57 | 375.14
08.184 | 5162 | REDUCAO EXCENTRICA DE FERRO FUNDIDO COM FLANGES DN 150X100 MM | U | 2 | 280.7 | 561.4
08.185 | 5458 | REGISTRO DE GAVETA CHATO DE FERRO FUNDIDO COM BOLSAS E VOLANTE DN 150 MM | U | 6 | 1483.7 | 8902.2
08.186 | 6003 | REGISTRO DE GAVETA CHATO DE FERRO FUNDIDO COM FLANGES E CABEÇOTE DN 200 MM | U | 10 | 1401.11 | 14011.1
08.187 | 5913 | REGISTRO DE GAVETA CHATO DE FERRO FUNDIDO COM FLANGES E VOLANTE DN 100 MM | U | 2 | 637.59 | 1275.18
08.188 | 5909 | REGISTRO DE GAVETA CHATO DE FERRO FUNDIDO COM FLANGES E VOLANTE DN 150 MM | U | 11 | 932.57 | 10258.27
08.189 | 5978 | REGISTRO DE GAVETA CHATO DE FERRO FUNDIDO COM FLANGES E VOLANTE DN 250 MM | U | 1 | 2384.86 | 2384.86
08.190 | 5931 | REGISTRO DE GAVETA CHATO DE FERRO FUNDIDO COM FLANGES E VOLANTE DN 50 MM | U | 3 | 382.08 | 1146.24
08.191 | 6020 | REGISTRO DE GAVETA EM BRONZE, SEM CANOPLA, ACABAMENTO BRUTO, CLASSE DE PRESSÃO 150 PSI, DIÂMETRO = 1/2". | U | 3 | 14.01 | 42.03
08.192 | 6010 | REGISTRO DE GAVETA EM BRONZE, SEM CANOPLA, ACABAMENTO BRUTO, CLASSE DE PRESSÃO 150 PSI, DIÂMETRO = 1.1/2" | U | 1 | 37.87 | 37.87
08.193 | 11752 | REGISTRO DE PRESSÃO SIMPLES, ACABAMENTO BRUTO, FABRICADO EM BRONZE, CLASSE DE PRESSÃO 150 PSI, COM CRUZETA LISA E ROSCA INTERNA E EXTERNA, DIÂMETRO = 1/2" | U | 1 | 13.3 | 13.3
08.194 | 11753 | REGISTRO DE PRESSÃO SIMPLES, ACABAMENTO BRUTO, FABRICADO EM BRONZE, CLASSE DE PRESSÃO 150 PSI, COM CRUZETA LISA E ROSCA INTERNA E EXTERNA, DIÂMETRO = 3/4" | U | 1 | 14.15 | 14.15
08.195 | 11671 | REGISTRO DE PVC DE ESFERA DN 2" | U | 18 | 43.42 | 781.56
08.196 | 2510 | RELÉ FOTOELÉTRICO 1000VA | U | 19 | 28.85 | 548.15
08.197 | 21103 | SABONETEIRA DE LOUÇA SEM ALÇA ( 15 X 15 ) CM | U | 1 | 25.25 | 25.25
08.198 | 21103 | SELA CERÂMICA, PASSAGEM RETA, FABRICADA CONFORME PROJETO PADRÃO, DN 200 X 210 X 135 MM | U | 480 | 10.62 | 5097.6
08.199 | 6103 | SELIM CERÂMICO SAIDA CURVA 45G DN150X100 MM | U | 40 | 11.08 | 443.2
08.200 | 6098 | SELIM CERÂMICO SAIDA CURVA 45G DN200X100 MM | U | 40 | 11.74 | 469.6
08.201 | 6107 | SELIM PVC SAIDA CURVA 45 OU 90G DN200X110 PAT | U | 400 | 31.44 | 12576
08.202 | COTADO | SENSOR DE NÍVEL ANALÓGICO 4 - 20 mA COM CABO DE MEDIÇÃO 0-10 MCA.( SENSOR PIEZO-RESISTIVO) | U | 4 | 1955.26 | 7821.04
08.203 | COTADO | SENSOR DE NÍVEL DIGITAL EM PVC NITRÍLICO COM FORNECIMENTO DO CABO | U | 12 | 418.9 | 5026.8
08.204 | 20262 | SIFÃO DE PVC PARA TANQUE DN 50 MM | U | 1 | 10.05 | 10.05
08.205 | 6146 | SIFÃO ROSCÁVEL PARA LAVATÓRIO E PIA 1.1/4" X 1" | U | 2 | 8.2 | 16.4
08.206 | 377 | TAMPA DE PLÁSTICO PARA VASO | U | 1 | 19.94 | 19.94
08.207 | COPASA | TAMPA DE PVC PARA CAIXA DE ATERRAMENTO | U | 26 | 30 | 780
08.208 | 21074 | TAMPÃO DE FERRO FUNDIDO DUCTIL T-048, DN 600MM | U | 299 | 315.41 | 94307.59
08.209 | COPASA | TAMPÃO FERRO FUNDIDO PARA PL CINZENTO T- 5 | U | 480 | 17.31 | 8308.8
08.210 | 10424 | TANQUE EM LOUÇA COM 1 BOJO, DIMENSÕES: (0,60 X 0,60)M | U | 1 | 141.28 | 141.28
08.211 | 6281 | TE CERÂMICO ESGOTO PBB 150 X 150MM MOLDADO JE | U | 1 | 14.1836 | 14.18
08.212 | 6258 | TE CERÂMICO ESGOTO PBB 200 X 200MM MOLDADO JE | U | 2 | 32.8866 | 65.77
08.213 | 12668 | TE DE FERRO FUNDIDO COM BOLSAS JE DN 150X150 MM | U | 8 | 393.55 | 3148.4
08.214 | 6791 | TE DE FERRO FUNDIDO COM FLANGES DN 150X150 MM | U | 19 | 398.8754 | 7578.63
08.215 | 11655 | TÊ DE PVC DE REDUÇÃO PARA ESGOTO PREDIAL DN 100 X 50 MM | U | 1 | 9.95 | 9.95
08.216 | 7120 | TE DE PVC ROSCÁVEL DN 3/4"X1/2" | U | 1 | 2.99 | 2.99
08.217 | 6832 | TE DE REDUÇÃO DE FERRO FUNDIDO COM FLANGES DN 100X50 MM | U | 1 | 288.73 | 288.73
08.218 | 6725 | TE DE REDUÇÃO DE FERRO FUNDIDO COM FLANGES DN 200X50 MM | U | 1 | 631.61 | 631.61
08.219 | 6732 | TE DE REDUÇÃO DE FERRO FUNDIDO COM FLANGES DN 300X100 MM | U | 1 | 1340.2 | 1340.2
08.220 | 6323 | TE EM AÇO CARBONO DN 1" | U | 7 | 11.82 | 82.74
08.221 | 7069 | TE PVC ESGOTO PBB 150 X 150MM MOLDADO JEI | U | 63 | 55.98 | 3526.74
08.222 | 7070 | TE PVC ESGOTO PBB 200 X 200MM MOLDADO JEI | U | 2 | 95.18 | 190.36
08.223 | 7094 | TE PVC ROSCÁVEL DN 1" | U | 2 | 5.35 | 10.7
08.224 | 7118 | TE PVC ROSCÁVEL DN 1.1/2" | U | 3 | 11.09 | 33.27
08.225 | 7126 | TE PVC ROSCÁVEL DN 1.1/2X3/4" | U | 2 | 9.13 | 18.26
08.226 | 7119 | TE PVC ROSCÁVEL DN 1X3/4" | U | 2 | 4.41 | 8.82
08.227 | 7123 | TE PVC ROSCÁVEL DN 3/4" | U | 1 | 1.62 | 1.62
08.228 | 7456 | TOCO DE FERRO FUNDIDO FLANGEADO DN 100 MM L=0,25M | U | 1 | 549.8 | 549.8
08.229 | COPASA | TOMADA BLINDADA 2P + T, COR AZUL, IP-67, COM PRENSA CABO INTERNO, CORRENTE NOMINAL, 16A-220V, COM TAMPA MOLA, TIPO PLUG, PARA USO AO TEMPO, MODELO DE SOBREPOR | U | 5 | 18.88 | 94.4
08.230 | COPASA | TOMADA BLINDADA 2P + T, COR VERMELHA, IP-67, COM PRENSA CABO INTERNO, CORRENTE NOMINAL, 16A-220V, COM TAMPA MOLA, TIPO PLUG, PARA USO AO TEMPO, MODELO DE SOBREPOR | U | 5 | 18.88 | 94.4
08.231 | 7529 | TOMADA REDONDA T+F+N - 10A/250V - COM PLACA | U | 3 | 13.85 | 41.55
08.232 | 7556 | TOMADA REDONDA T+F+N - MAIS 1 INTERRUPTOR SIMPLES 10A/250V - COM PLACA | U | 1 | 10.63 | 10.63
08.233 | 7528 | TOMADA REDONDA TIPO UNIVERSAL COM PLACA, CORRENTE 10A E TENSÃO 250 V. | U | 5 | 5.92 | 29.6
08.234 | 11829 | TORNEIRA DE BOIA REAL 1/2" C/ BALAO PLÁSTICO | U | 2 | 6.12 | 12.24
08.235 | 7606 | TORNEIRA DE BOIA REAL 3/4" C/ BALAO METALICO | U | 1 | 50.93 | 50.93
08.236 | 13415 | TORNEIRA DE PRESSÃO CROMADA, ACABAMENTO SIMPLES, ACIONAMENTO POR BORBOLETA, CLASSE DE PRESSÃO 125 PSI, LONGA E COM CANOPLA PARA LAVATÓRIO, DIÂMETRO = 1/2" | U | 1 | 27.44 | 27.44
08.237 | 20252 | TORNEIRA LONGA PARA PIA DE COZINHA 1/2 OU 3/4", ACABAMENTO SIMPLES | U | 1 | 25.83 | 25.83
08.238 | 7604 | TORNEIRA LONGA PARA TANQUE 1/2 OU 3/4", ACABAMENTO SIMPLES | U | 1 | 13.23 | 13.23
08.239 | 11762 | TORNEIRA METÁLICA LONGA PARA JARDIM DN 3/4" | U | 5 | 21.32 | 106.6
08.240 | 21099 | TORNEIRA PARA JARDIM 1/2" OU 3/4" | U | 3 | 21.17 | 63.51
08.241 | 12334 | TUBO CERAMICO PERFURADO DN 100 MM - PARA DRENAGEM | M | 112.5 | 7.47 | 840.38
08.242 | 12334 | TUBO CERÂMICO VITRADO JE PARA ESGOTO DN 100MM | U | 18 | 10.58 | 190.44
08.243 | COTADO | TUBO CERÂMICO VITRADO JE PARA ESGOTO DN 150MM | M | 374 | 14.79 | 5531.46
08.244 | #REF! | TUBO CERÂMICO VITRADO JE PARA ESGOTO DN 200MM | M | 106.5 | 25.61 | 2727.47
08.245 | 21146 | TUBO DE AÇO CARBONO DN 1" | M | 43 | 24.45 | 1051.35
08.246 | 7761 | TUBO DE CONCRETO CA2 JE DN 400 MM | M | 60 | 56.2 | 3372
08.247 | 7762 | TUBO DE CONCRETO CA2 JE DN 600 MM | M | 594 | 76.81 | 45625.14
08.248 | 7861 | TUBO DE FERRO FUNDIDO CILINDRICO DN 150 MM | M | 24.75 | 337.57 | 8354.86
08.249 | 9767 | TUBO DE FERRO FUNDIDO JE PONTA BOLSA DN 100 MM | M | 40 | 239.71 | 9588.4
08.250 | 9769 | TUBO DE FERRO FUNDIDO JE PONTA BOLSA DN 150 MM | M | 507 | 252.25 | 127890.75
08.251 | 9779 | TUBO DE FERRO FUNDIDO JE PONTA BOLSA DN 500 MM | M | 14.2 | 1111.02 | 15776.48
08.252 | 21010 | TUBO DE FERRO GALVANIZADO DN 1" | M | 9 | 20.76 | 186.84
08.253 | 7691 | TUBO DE FERRO GALVANIZADO DN 1/2" | M | 24 | 12.32 | 295.68
08.254 | 21013 | TUBO DE FERRO GALVANIZADO DN 2" | M | 24 | 44.71 | 1073.04
08.255 | 21013 | TUBO DE PEAD PE 80 PN 4 SDR 32,25 DIN 8074 - L = 12 METROS - DN=200MM | M | 5280 | 53.95 | 284856
08.256 | 21013 | TUBO DE PEAD PE 80 PN 4 SDR 32,25 DIN 8074 - L = 12 METROS - DN=250MM | M | 6144 | 84.61 | 519843.84
08.257 | 21013 | TUBO DE PEAD PE 80 PN 4 SDR 32,25 DIN 8074 - L = 12 METROS - DN=315MM | M | 2064 | 133.26 | 275048.64
08.258 | COTAÇÃO | TUBO DE PEAD PE 80 PN 4 SDR 32,25 DIN 8074 - L = 12 METROS - DN=355MM | M | 3264 | 170.44 | 556316.16
08.259 | 9836 | TUBO DE PVC CLASSE A, PONTA E BOLSA, PARA ESGOTO PREDIAL, DIÂMETRO = 100 MM | M | 11 | 8.15 | 89.65
08.260 | 9835 | TUBO DE PVC CLASSE A, PONTA E BOLSA, PARA ESGOTO PREDIAL, DIÂMETRO = 40 MM | M | 2 | 2.82 | 5.64
08.261 | 9838 | TUBO DE PVC CLASSE A, PONTA E BOLSA, PARA ESGOTO PREDIAL, DIÂMETRO = 50 MM | M | 316 | 5.33 | 1684.28
08.262 | 9837 | TUBO DE PVC CLASSE A, PONTA E BOLSA, PARA ESGOTO PREDIAL, DIÂMETRO = 75 MM | M | 3 | 6.74 | 20.22
08.263 | 9817 | TUBO DE PVC PARA ESGOTO, JEI, DN 100 MM, PARA REDES COLETORAS E RAMAIS PREDIAIS DE ESGOTO SANITÁRIOS | M | 2898 | 10.5 | 30429
08.264 | 9818 | TUBO DE PVC PARA ESGOTO, JEI, DN 150 MM, PARA REDES COLETORAS E RAMAIS PREDIAIS DE ESGOTO SANITÁRIOS | M | 2112 | 22.02 | 46506.24
08.265 | 9819 | TUBO DE PVC PARA ESGOTO, JEI, DN 200 MM, PARA REDES COLETORAS E RAMAIS PREDIAIS DE ESGOTO SANITÁRIOS | M | 1428 | 34.04 | 48609.12
08.266 | 9828 | TUBO DE PVC RÍGIDO DEFOFO PB JEI DN 150 MM, INCLUSIVE ANEL DE BORRACHA | M | 570 | 53.55 | 30523.5
08.267 | 9866 | TUBO DE PVC ROSCÁVEL DN 1" | M | 36 | 8.44 | 303.84
08.268 | 9862 | TUBO DE PVC ROSCÁVEL DN 1.1/2" | M | 94 | 12.19 | 1145.86
08.269 | 9856 | TUBO DE PVC ROSCÁVEL DN 1/2" | M | 34 | 3.19 | 108.46
08.270 | 9860 | TUBO DE PVC ROSCÁVEL DN 2" | M | 18 | 20.18 | 363.24
08.271 | 9859 | TUBO DE PVC ROSCÁVEL DN 3/4" | M | 22 | 4.31 | 94.82
08.272 | 8984 | TUBOS DE FERRO FUNDIDO DUCTIL COM 02 FLANGES DN 150 MM L=0,40M | U | 2 | 272.21 | 544.42
08.273 | 8984 | TUBOS DE FERRO FUNDIDO DUCTIL COM 02 FLANGES DN 150 MM L=0,87M | U | 1 | 592.05 | 592.05
08.274 | 8984 | TUBOS DE FERRO FUNDIDO DUCTIL COM 02 FLANGES DN 150 MM L=1,00M | U | 2 | 680.52 | 1361.04
08.275 | 8984 | TUBOS DE FERRO FUNDIDO DUCTIL COM 02 FLANGES DN 150 MM L=1,35M | U | 1 | 918.7 | 918.7
08.276 | 8840 | TUBOS DE FERRO FUNDIDO DUCTIL COM 02 FLANGES DN 150 MM L=5,80M | U | 2 | 2702.64 | 5405.28
08.277 | 8907 | TUBOS DE FERRO FUNDIDO DUCTIL COM 02 FLANGES DN 250 MM L=2,98M | U | 1 | 3592.35 | 3592.35
08.278 | COPASA | TUBOS DE FERRO FUNDIDO DUCTIL COM 02 FLANGES DN 50 MM L=0,75M | U | 3 | 243.75 | 731.25
08.279 | COPASA | TUBOS DE FERRO FUNDIDO DUCTIL COM 02 FLANGES DN 80 MM L=2,19M | U | 1 | 787.92 | 787.92
08.280 | COPASA | TUBOS DE FERRO FUNDIDO DUCTIL COM 02 FLANGES DN 80 MM L=2,52M | U | 1 | 906.65 | 906.65
08.281 | 8036 | TUBOS DE FERRO FUNDIDO DUCTIL COM FLANGE E BOLSA DN 100 MM L=0,60 M | U | 3 | 244.3 | 732.9
08.282 | 9292 | TUBOS DE FERRO FUNDIDO DUCTIL COM FLANGE E PONTA DN 100 MM L=0,90 M | U | 1 | 298.58 | 298.58
08.283 | 9276 | TUBOS DE FERRO FUNDIDO DUCTIL COM FLANGE E PONTA DN 150 MM L=0,25 M | U | 8 | 129.95 | 1039.6
08.284 | 9276 | TUBOS DE FERRO FUNDIDO DUCTIL COM FLANGE E PONTA DN 150 MM L=0,40 M | U | 8 | 207.92 | 1663.36
08.285 | 9276 | TUBOS DE FERRO FUNDIDO DUCTIL COM FLANGE E PONTA DN 150 MM L=1,20 M | U | 1 | 623.75 | 623.75
08.286 | 9276 | TUBOS DE FERRO FUNDIDO DUCTIL COM FLANGE E PONTA DN 150 MM L=1,70 M | U | 1 | 883.64 | 883.64
08.287 | 9276 | TUBOS DE FERRO FUNDIDO DUCTIL COM FLANGE E PONTA DN 150 MM L=2,40 M | U | 6 | 1247.52 | 7485.12
08.288 | 9276 | TUBOS DE FERRO FUNDIDO DUCTIL COM FLANGE E PONTA DN 150 MM L=3,80 M | U | 8 | 1975.24 | 15801.92
08.289 | 9276 | TUBOS DE FERRO FUNDIDO DUCTIL COM FLANGE E PONTA DN 150 MM L=4,50 M | U | 8 | 2339.1 | 18712.8
08.290 | 9268 | TUBOS DE FERRO FUNDIDO DUCTIL COM FLANGE E PONTA DN 150 MM L=5,90 M | U | 1 | 2469.52 | 2469.52
08.291 | 9272 | TUBOS DE FERRO FUNDIDO DUCTIL COM FLANGE E PONTA DN 200 MM L=0,75 M | U | 1 | 513.66 | 513.66
08.292 | 9272 | TUBOS DE FERRO FUNDIDO DUCTIL COM FLANGE E PONTA DN 200 MM L=0,80 M | U | 38 | 547.91 | 20820.58
08.293 | 9650 | TUBOS DE FERRO FUNDIDO DUCTIL COM FLANGE E PONTA DN 300 MM L=0,70 M | U | 1 | 803.67 | 803.67
08.294 | 9886 | UNIÃO DE FERRO GALVANIZADO DN 1" | U | 2 | 22.73 | 45.46
08.295 | COPASA | VÁLVULA DE AR DN 1" | U | 2 | 234.22 | 468.44
08.296 | COPASA | VÁLVULA DE ESFERA FECHAMENTO RÁPIDO EM AÇO INOX DN 1" | U | 2 | 180 | 360
08.297 | 10343 | VALVULA DE RETENÇÃO DE FERRO FUNDIDO COM PORTINHOLA ÚNICA DN 100 MM | U | 2 | 624.36 | 1248.72
08.298 | 10299 | VALVULA DE RETENÇÃO DE FERRO FUNDIDO COM PORTINHOLA ÚNICA DN 150 MM | U | 2 | 897.41 | 1794.82
08.299 | 10342 | VALVULA DE RETENÇÃO DE FERRO FUNDIDO COM PORTINHOLA ÚNICA DN 250 MM | U | 1 | 1906.37 | 1906.37
08.300 | COPASA | VÁLVULA FLAP DE FERRO FUNDIDO COM FLANGES, DN 100 MM | U | 3 | 960.28 | 2880.84
08.301 | 6153 | VÁLVULA PARA LAVATÓRIO SEM UNHO 1.1/4" | U | 2 | 2.14 | 4.28
08.302 | 6157 | VÁLVULA PARA PIA AMERICANA 1.1/2" | U | 1 | 25.75 | 25.75
08.303 | 10422 | VASO SANITÁRIO COM CAIXA DE DESCARGA ACOPLADA | U | 1 | 194.58 | 194.58
08.304 | 6138 | VEDAÇÃO PARA SAÍDA PARA VASO SANITÁRIO | U | 1 | 3.32 | 3.32
|  | TOTAL FORNECIMENTO |  |  |  | 3064107.41
|  | TOTAL GERAL (SERVIÇOS + FORNECIMENTO) |  |  |  | 8219712.2
OBS: PREÇOS SINAPI E COTÇÕES DIVERSAS

## BDI SERVIÇO
DETALHAMENTO DO BDI
SISTEMA DE ESGOTAMENTO SANITÁRIO - SERVIÇOS
CD: | 100000
Item | Descrição dos Serviços | % | % | Valor | BDI
|  | PV | CD | (R$) | (R$)
1 | ADMINISTRAÇÃO CENTRAL |  | 8.01 |  | 8010 |  | a = | 8.01% | Administração Central
2 | IMPOSTOS E TAXAS | 5.65 | 7.35 |  | 7350 |  | i = | 7.35% | Impostos
3.1 | ISS | 2 | 2.6 | 2600
3.2 | PIS | 0.65 | 0.85 | 850
3.3 | Cofins | 3 | 3.9 | 3900
3.4 | CPMF | 0 | 0 | 0
3 | TAXA DE RISCO |  | 2.05 | 2050 | 2050 |  | r = | 2.05% | Taxa de Risco
4 | DESPESAS FINANCEIRAS |  | 1.2 | 1200 | 1200 |  | f = | 1.2% | Despesas financeiras
5 | LUCRO | 8.76 | 11.39 | 11390 | 11390 |  | l = | 11.39% | Lucro
|  |  | 30 |  | 30000
|  |  | PV = |  | 130000
BDI = ((1+a+r+f)/(1-(i+l))-1)*100
BDI = | 29.9918 | calculado
BDI = | 30 | adotado

## BDI FORNECIMENTO
CD: | 100000
Item | Descrição dos Serviços | % | % | Valor | BDI
|  | PV | CD | (R$) | (R$)
1 | ADMINISTRAÇÃO CENTRAL |  | 8 |  | 8000 |  | a = | 8% | Administração Central
2 | IMPOSTOS E TAXAS | 3.65 | 4.31 |  | 4310 |  | i = | 4.31% | Impostos
3.1 | ISS | 0 | 0 | 0
3.2 | PIS | 0.65 | 0.77 | 770
3.3 | Cofins | 3 | 3.54 | 3540
3.4 | CPMF | 0 | 0 | 0
3 | TAXA DE RISCO |  | 0.65 | 650 | 650 |  | r = | 0.65% | Taxa de Risco
4 | DESPESAS FINANCEIRAS |  | 1.2 | 1200 | 1200 |  | f = | 1.2% | Despesas Financeiras
5 | LUCRO | 3.25 | 3.84 | 3840 | 3840 |  | l = | 3.84% | Lucro
|  |  | 18 |  | 18000
|  |  | PV = |  | 118000
BDI = | 17.9914 | calculado |  |  |  | BDI = ((1+a+r+f)/(1-(i+l))-1)*100
BDI = | 18 | adotado

## Cronograma (hidden)
PREFEITURA MUNICIPAL DE CAETÉ
MINAS GERAIS - CEP: 34.800-000
CONSTRUÇÃO DE ESTAÇÃO DE TRATAMENTO E INTERCEPTOR DE ESGOTO
CRONOGRAMA FÍSICO-FINANCEIRO
5 - FONTES E USOS: CODEVASF
DISCRIMINAÇÃO | 1º mês |  | 2º mês |  | 3º mês |  | 4º mês |  | 5º mês |  | 6º mês |  | 7º mês |  | 8º mês |  | 9º mês |  | 10º mês |  | 11º mês |  | 12º mês |  | 13º mês |  | 14º mês |  | 15º mês |  | 16º mês |  | 17º mês |  | 18º mês |  | 19º mês |  | 20º mês |  | 21º mês |  | 22º mês |  | Total
USOS (Grandes itens) | R$ | % | R$ | % | R$ | % | R$ | % | R$ | % | R$ | % | R$ | % | R$ | % | R$ | % | R$ | % | R$ | % | R$ | % | R$ | % | R$ | % | R$ | % | R$ | % | R$ | % | R$ | % | R$ | % | R$ | % | R$ | % | R$ | % | R$ | %
1.0 - Construção do interceptor do córrego Caeté 1.1-Serviços preliminares | PROCESSO LICITATÓRIO | [7 empty] | 0 |  | 0 |  | 0 |  | 0 |  | 0 |  | 20457.48 | 50% | 20457.47 | 50% | 0 |  | 0 |  | 0 |  | 0 |  | 0 |  | 0 |  | 0 |  | 0 |  | 0 |  | 0 |  | 0 |  | 40914.95 | 100% | 0
1.2 - Movimento de terra | PROCESSO LICITATÓRIO | [7 empty] | 0 |  | 0 |  | 0 |  | 0 |  | 0 |  | 0 |  | 13738.13 | 50% | 13738.13 | 50% | 0 |  | 0 |  | 0 |  | 0 |  | 0 |  | 0 |  | 0 |  | 0 |  | 0 |  | 0 |  | 27476.26 | 100% | 0
1.3 - Estrutura de concreto e escoramento | PROCESSO LICITATÓRIO | [7 empty] | 0 |  | 0 |  | 0 |  | 0 |  | 0 |  | 0 |  | 0 |  | 67422.88 | 33.33% | 67422.88 | 33.33% | 67443.12 | 33.34% | 0 |  | 0 |  | 0 |  | 0 |  | 0 |  | 0 |  | 0 |  | 0 |  | 202288.88 | 100% | 0
1.4 - Materiais e equipamentos hidráulicos e Serviços diversos | PROCESSO LICITATÓRIO | [7 empty] | 0 |  | 0 |  | 0 |  | 0 |  | 0 |  | 0 |  | 0 |  | 0 |  | 0 |  | 41933.82 | 33.33% | 41933.82 | 33.33% | 41946.4 | 33.34% | 0 |  | 0 |  | 0 |  | 0 |  | 0 |  | 0 |  | 125814.04 | 100% | 0
2.0 - Construção da ETE 2.1 - Instalações preliminares | PROCESSO LICITATÓRIO | [7 empty] | #VALUE! | 100% | #VALUE! |  | #VALUE! |  | #VALUE! |  | #VALUE! |  | #VALUE! |  | #VALUE! |  | #VALUE! |  | #VALUE! |  | #VALUE! |  | #VALUE! |  | #VALUE! |  | #VALUE! |  | #VALUE! |  | #VALUE! |  | #VALUE! |  | #VALUE! |  | #VALUE! |  | #VALUE! | 100% | #VALUE!
2.2 - Drenagem 2.2.1 - Serviços preliminares | PROCESSO LICITATÓRIO | [7 empty] | #VALUE! | 100% | #VALUE! |  | #VALUE! |  | #VALUE! |  | #VALUE! |  | #VALUE! |  | #VALUE! |  | #VALUE! |  | #VALUE! |  | #VALUE! |  | #VALUE! |  | #VALUE! |  | #VALUE! |  | #VALUE! |  | #VALUE! |  | #VALUE! |  | #VALUE! |  | #VALUE! |  | #VALUE! | 100% | #VALUE!
2.2.2 - Movimento de terra | PROCESSO LICITATÓRIO | [7 empty] | #VALUE! | 50% | #VALUE! | 50% | #VALUE! |  | #VALUE! |  | #VALUE! |  | #VALUE! |  | #VALUE! |  | #VALUE! |  | #VALUE! |  | #VALUE! |  | #VALUE! |  | #VALUE! |  | #VALUE! |  | #VALUE! |  | #VALUE! |  | #VALUE! |  | #VALUE! |  | #VALUE! |  | #VALUE! | 100% | #VALUE!
2.2.3 - Tubulação e caixas | PROCESSO LICITATÓRIO | [7 empty] | #VALUE! |  | #VALUE! | 100% | #VALUE! |  | #VALUE! |  | #VALUE! |  | #VALUE! |  | #VALUE! |  | #VALUE! |  | #VALUE! |  | #VALUE! |  | #VALUE! |  | #VALUE! |  | #VALUE! |  | #VALUE! |  | #VALUE! |  | #VALUE! |  | #VALUE! |  | #VALUE! |  | #VALUE! | 100% | #VALUE!
2.3 - Terraplenagem 2.3.1 - Serviços preliminares | PROCESSO LICITATÓRIO | [7 empty] | #REF! |  | #REF! | 100% | #REF! |  | #REF! |  | #REF! |  | #REF! |  | #REF! |  | #REF! |  | #REF! |  | #REF! |  | #REF! |  | #REF! |  | #REF! |  | #REF! |  | #REF! |  | #REF! |  | #REF! |  | #REF! |  | #REF! | 100% | #REF!
2.3.2 - Aterros e cortes | PROCESSO LICITATÓRIO | [7 empty] | #REF! |  | #REF! | 50% | #REF! | 50% | #REF! |  | #REF! |  | #REF! |  | #REF! |  | #REF! |  | #REF! |  | #REF! |  | #REF! |  | #REF! |  | #REF! |  | #REF! |  | #REF! |  | #REF! |  | #REF! |  | #REF! |  | #REF! | 100% | #REF!
2.4 - Estação elevatória 2.4.1 - Serviços preliminares | PROCESSO LICITATÓRIO | [7 empty] | #REF! |  | #REF! |  | #REF! | 100% | #REF! |  | #REF! |  | #REF! |  | #REF! |  | #REF! |  | #REF! |  | #REF! |  | #REF! |  | #REF! |  | #REF! |  | #REF! |  | #REF! |  | #REF! |  | #REF! |  | #REF! |  | #REF! | 100% | #REF!
2.4.2 - Movimento de terra | PROCESSO LICITATÓRIO | [7 empty] | #REF! |  | #REF! |  | #REF! | 33% | #REF! | 33% | #REF! |  | #REF! | 34% | #REF! |  | #REF! |  | #REF! |  | #REF! |  | #REF! |  | #REF! |  | #REF! |  | #REF! |  | #REF! |  | #REF! |  | #REF! |  | #REF! |  | #REF! | 100% | #REF!
2.4.3 - Estruturas de concreto | PROCESSO LICITATÓRIO | [7 empty] | #VALUE! |  | #VALUE! |  | #VALUE! |  | #VALUE! | 33% | #VALUE! | 33% | #VALUE! | 34% | #VALUE! |  | #VALUE! |  | #VALUE! |  | #VALUE! |  | #VALUE! |  | #VALUE! |  | #VALUE! |  | #VALUE! |  | #VALUE! |  | #VALUE! |  | #VALUE! |  | #VALUE! |  | #VALUE! | 100% | #VALUE!
2.4.4 - Materiais e equipamentos | PROCESSO LICITATÓRIO | [7 empty] | #VALUE! |  | #VALUE! |  | #VALUE! |  | #VALUE! |  | #VALUE! |  | #VALUE! | 50% | #VALUE! | 50% | #VALUE! |  | #VALUE! |  | #VALUE! |  | #VALUE! |  | #VALUE! |  | #VALUE! |  | #VALUE! |  | #VALUE! |  | #VALUE! |  | #VALUE! |  | #VALUE! |  | #VALUE! | 100% | #VALUE!
2.4.5 - Serviços diversos | PROCESSO LICITATÓRIO | [7 empty] | #REF! |  | #REF! |  | #REF! |  | #REF! |  | #REF! |  | #REF! |  | #REF! | 100% | #REF! |  | #REF! |  | #REF! |  | #REF! |  | #REF! |  | #REF! |  | #REF! |  | #REF! |  | #REF! |  | #REF! |  | #REF! |  | #REF! | 100% | #REF!
2.5 - Tratamento preliminar 2.5.1 - Serviços preliminares | PROCESSO LICITATÓRIO | [7 empty] | #REF! |  | #REF! |  | #REF! |  | #REF! |  | #REF! | 100% | #REF! |  | #REF! |  | #REF! |  | #REF! |  | #REF! |  | #REF! |  | #REF! |  | #REF! |  | #REF! |  | #REF! |  | #REF! |  | #REF! |  | #REF! |  | #REF! | 100% | #REF!
2.5.2 - Fundações profundas | PROCESSO LICITATÓRIO | [7 empty] | #REF! |  | #REF! |  | #REF! |  | #REF! |  | #REF! | 50% | #REF! | 50% | #REF! |  | #REF! |  | #REF! |  | #REF! |  | #REF! |  | #REF! |  | #REF! |  | #REF! |  | #REF! |  | #REF! |  | #REF! |  | #REF! |  | #REF! | 100% | #REF!
2.5.3 - Estruturas de concreto | PROCESSO LICITATÓRIO | [7 empty] | #REF! |  | #REF! |  | #REF! |  | #REF! |  | #REF! |  | #REF! | 33% | #REF! | 33% | #REF! | 34% | #REF! |  | #REF! |  | #REF! |  | #REF! |  | #REF! |  | #REF! |  | #REF! |  | #REF! |  | #REF! |  | #REF! |  | #REF! | 100% | #REF!
2.5.4 - Materiais, equipamentos e serviços diversos | PROCESSO LICITATÓRIO | [7 empty] | #REF! |  | #REF! |  | #REF! |  | #REF! |  | #REF! |  | #REF! |  | #REF! |  | #REF! | 50% | #REF! | 50% | #REF! |  | #REF! |  | #REF! |  | #REF! |  | #REF! |  | #REF! |  | #REF! |  | #REF! |  | #REF! |  | #REF! | 100% | #REF!
2.6 - UASB 2.6.1 - Serviços preliminares | PROCESSO LICITATÓRIO | [7 empty] | #REF! |  | #REF! |  | #REF! |  | #REF! |  | #REF! |  | #REF! |  | #REF! | 100% | #REF! |  | #REF! |  | #REF! |  | #REF! |  | #REF! |  | #REF! |  | #REF! |  | #REF! |  | #REF! |  | #REF! |  | #REF! |  | #REF! | 100% | #REF!
2.6.2 - Fundações profundas | PROCESSO LICITATÓRIO | [7 empty] | #REF! |  | #REF! |  | #REF! |  | #REF! |  | #REF! |  | #REF! |  | #REF! | 50% | #REF! | 50% | #REF! |  | #REF! |  | #REF! |  | #REF! |  | #REF! |  | #REF! |  | #REF! |  | #REF! |  | #REF! |  | #REF! |  | #REF! | 100% | #REF!
2.6.3 - Estruturas de concreto | PROCESSO LICITATÓRIO | [7 empty] | #REF! |  | #REF! |  | #REF! |  | #REF! |  | #REF! |  | #REF! |  | #REF! |  | #REF! | 33% | #REF! | 33% | #REF! | 34% | #REF! |  | #REF! |  | #REF! |  | #REF! |  | #REF! |  | #REF! |  | #REF! |  | #REF! |  | #REF! | 100% | #REF!
2.6.4 - Materiais e equipamentos | PROCESSO LICITATÓRIO | [7 empty] | #REF! |  | #REF! |  | #REF! |  | #REF! |  | #REF! |  | #REF! |  | #REF! |  | #REF! |  | #REF! |  | #REF! | 50% | #REF! | 50% | #REF! |  | #REF! |  | #REF! |  | #REF! |  | #REF! |  | #REF! |  | #REF! |  | #REF! | 100% | #REF!
2.6.5 - Serviços diversos | PROCESSO LICITATÓRIO | [7 empty] | #VALUE! |  | #VALUE! |  | #VALUE! |  | #VALUE! |  | #VALUE! |  | #VALUE! |  | #VALUE! |  | #VALUE! |  | #VALUE! |  | #VALUE! |  | #VALUE! |  | #VALUE! | 100% | #VALUE! |  | #VALUE! |  | #VALUE! |  | #VALUE! |  | #VALUE! |  | #VALUE! |  | #VALUE! | 100% | #VALUE!
2.7 - Leitos de secagem 2.7.1 - Serviços preliminares | PROCESSO LICITATÓRIO | [7 empty] | #REF! |  | #REF! |  | #REF! |  | #REF! |  | #REF! |  | #REF! |  | #REF! |  | #REF! |  | #REF! |  | #REF! | 100% | #REF! |  | #REF! |  | #REF! |  | #REF! |  | #REF! |  | #REF! |  | #REF! |  | #REF! |  | #REF! | 100% | #REF!
2.7.2 - Estruturas de concreto | PROCESSO LICITATÓRIO | [7 empty] | #REF! |  | #REF! |  | #REF! |  | #REF! |  | #REF! |  | #REF! |  | #REF! |  | #REF! |  | #REF! |  | #REF! | 33% | #REF! | 33% | #REF! | 34% | #REF! |  | #REF! |  | #REF! |  | #REF! |  | #REF! |  | #REF! |  | #REF! | 100% | #REF!
2.7.3 - Leito filtrante | PROCESSO LICITATÓRIO | [7 empty] | #REF! |  | #REF! |  | #REF! |  | #REF! |  | #REF! |  | #REF! |  | #REF! |  | #REF! |  | #REF! |  | #REF! |  | #REF! |  | #REF! | 100% | #REF! |  | #REF! |  | #REF! |  | #REF! |  | #REF! |  | #REF! |  | #REF! | 100% | #REF!
2.8 - Interligação geral 2.8.1 - Movimento de terra | PROCESSO LICITATÓRIO | [7 empty] | #REF! |  | #REF! |  | #REF! |  | #REF! |  | #REF! |  | #REF! |  | #REF! |  | #REF! |  | #REF! |  | #REF! |  | #REF! |  | #REF! | 50% | #REF! | 50% | #REF! |  | #REF! |  | #REF! |  | #REF! |  | #REF! |  | #REF! | 100% | #REF!
2.8.2 - Materiais e equipamentos | PROCESSO LICITATÓRIO | [7 empty] | #REF! |  | #REF! |  | #REF! |  | #REF! |  | #REF! |  | #REF! |  | #REF! |  | #REF! |  | #REF! |  | #REF! |  | #REF! |  | #REF! | 50% | #REF! | 50% | #REF! |  | #REF! |  | #REF! |  | #REF! |  | #REF! |  | #REF! | 100% | #REF!
2.9 - Ligação do interceptor 2.9.1 - Serviços preliminares | PROCESSO LICITATÓRIO | [7 empty] | #REF! |  | #REF! |  | #REF! |  | #REF! |  | #REF! |  | #REF! |  | #REF! |  | #REF! |  | #REF! |  | #REF! |  | #REF! | 100% | #REF! |  | #REF! |  | #REF! |  | #REF! |  | #REF! |  | #REF! |  | #REF! |  | #REF! | 100% | #REF!
2.9.2 - Movimento de terra | PROCESSO LICITATÓRIO | [7 empty] | #REF! |  | #REF! |  | #REF! |  | #REF! |  | #REF! |  | #REF! |  | #REF! |  | #REF! |  | #REF! |  | #REF! |  | #REF! | 33% | #REF! | 33% | #REF! | 34% | #REF! |  | #REF! |  | #REF! |  | #REF! |  | #REF! |  | #REF! | 100% | #REF!
2.9.3 - Estruturas de concreto | PROCESSO LICITATÓRIO | [7 empty] | #REF! |  | #REF! |  | #REF! |  | #REF! |  | #REF! |  | #REF! |  | #REF! |  | #REF! |  | #REF! |  | #REF! |  | #REF! |  | #REF! | 50% | #REF! | 50% | #REF! |  | #REF! |  | #REF! |  | #REF! |  | #REF! |  | #REF! | 100% | #REF!
2.9.4 - Materiais e equipamentos | PROCESSO LICITATÓRIO | [7 empty] | #REF! |  | #REF! |  | #REF! |  | #REF! |  | #REF! |  | #REF! |  | #REF! |  | #REF! |  | #REF! |  | #REF! |  | #REF! |  | #REF! | 50% | #REF! | 50% | #REF! |  | #REF! |  | #REF! |  | #REF! |  | #REF! |  | #REF! | 100% | #REF!
2.10 - Casa de operação 2.10.1 - Serviços preliminares | PROCESSO LICITATÓRIO | [7 empty] | #REF! |  | #REF! |  | #REF! |  | #REF! |  | #REF! |  | #REF! |  | #REF! |  | #REF! |  | #REF! |  | #REF! |  | #REF! |  | #REF! |  | #REF! | 100% | #REF! |  | #REF! |  | #REF! |  | #REF! |  | #REF! |  | #REF! | 100% | #REF!
2.10.2 - Fundações | PROCESSO LICITATÓRIO | [7 empty] | #REF! |  | #REF! |  | #REF! |  | #REF! |  | #REF! |  | #REF! |  | #REF! |  | #REF! |  | #REF! |  | #REF! |  | #REF! |  | #REF! |  | #REF! | 100% | #REF! |  | #REF! |  | #REF! |  | #REF! |  | #REF! |  | #REF! | 100% | #REF!
2.10.3 - Estruturas e alvenaria | PROCESSO LICITATÓRIO | [7 empty] | #REF! |  | #REF! |  | #REF! |  | #REF! |  | #REF! |  | #REF! |  | #REF! |  | #REF! |  | #REF! |  | #REF! |  | #REF! |  | #REF! |  | #REF! |  | #REF! | 50% | #REF! | 50% | #REF! |  | #REF! |  | #REF! |  | #REF! | 100% | #REF!
2.10.4 - Instalações e acabamentos | PROCESSO LICITATÓRIO | [7 empty] | #REF! |  | #REF! |  | #REF! |  | #REF! |  | #REF! |  | #REF! |  | #REF! |  | #REF! |  | #REF! |  | #REF! |  | #REF! |  | #REF! |  | #REF! |  | #REF! |  | #REF! |  | #REF! | 100% | #REF! |  | #REF! |  | #REF! | 100% | #REF!
2.11 - Lançamentos de esgotos 2.11.1 - Serviços preliminares | PROCESSO LICITATÓRIO | [7 empty] | #REF! |  | #REF! |  | #REF! |  | #REF! |  | #REF! |  | #REF! |  | #REF! |  | #REF! |  | #REF! |  | #REF! |  | #REF! |  | #REF! |  | #REF! |  | #REF! |  | #REF! |  | #REF! | 100% | #REF! |  | #REF! |  | #REF! | 100% | #REF!
2.11.2 - Movimento de terra | PROCESSO LICITATÓRIO | [7 empty] | #REF! |  | #REF! |  | #REF! |  | #REF! |  | #REF! |  | #REF! |  | #REF! |  | #REF! |  | #REF! |  | #REF! |  | #REF! |  | #REF! |  | #REF! |  | #REF! |  | #REF! |  | #REF! | 50% | #REF! | 50% | #REF! |  | #REF! | 100% | #REF!
2.11.3 - Estruturas de concreto | PROCESSO LICITATÓRIO | [7 empty] | #REF! |  | #REF! |  | #REF! |  | #REF! |  | #REF! |  | #REF! |  | #REF! |  | #REF! |  | #REF! |  | #REF! |  | #REF! |  | #REF! |  | #REF! |  | #REF! |  | #REF! |  | #REF! | 50% | #REF! | 50% | #REF! |  | #REF! | 100% | #REF!
2.11.4 - Materiais e equipamentos | PROCESSO LICITATÓRIO | [7 empty] | #REF! |  | #REF! |  | #REF! |  | #REF! |  | #REF! |  | #REF! |  | #REF! |  | #REF! |  | #REF! |  | #REF! |  | #REF! |  | #REF! |  | #REF! |  | #REF! |  | #REF! |  | #REF! | 50% | #REF! | 50% | #REF! |  | #REF! | 100% | #REF!
2.12 - Serviços diversos | PROCESSO LICITATÓRIO | [7 empty] | #VALUE! |  | #VALUE! |  | #VALUE! |  | #VALUE! |  | #VALUE! |  | #VALUE! |  | #VALUE! |  | #VALUE! |  | #VALUE! |  | #VALUE! |  | #VALUE! |  | #VALUE! |  | #VALUE! |  | #VALUE! |  | #VALUE! |  | #VALUE! |  | #VALUE! | 50% | #VALUE! | 50% | #VALUE! | 100% | #VALUE!
Totais | PROCESSO LICITATÓRIO | [7 empty] | #VALUE! |  | #VALUE! |  | #VALUE! |  | #VALUE! |  | #VALUE! |  | #VALUE! |  | #VALUE! |  | #VALUE! |  | #VALUE! |  | #VALUE! |  | #VALUE! |  | #VALUE! |  | #VALUE! |  | #VALUE! |  | #VALUE! |  | #VALUE! |  | #VALUE! |  | #VALUE! |  | #VALUE!
1.1 | PROCESSO LICITATÓRIO | [7 empty] | 0 |  | 0 |  | 0 |  | 0 |  | 0 |  | 11879.48 | 50% | 11879.47 | 50% | 0 |  | 0 |  | 0 |  | 0 |  | 0 |  | 0 |  | 0 |  | 0 |  | 0 |  | 0 |  | 0 |  | 23758.95 | 100% | 0
1.2 | PROCESSO LICITATÓRIO | [7 empty] | 0 |  | 0 |  | 0 |  | 0 |  | 0 |  | 0 |  | 13738.13 | 50% | 13738.13 | 50% | 0 |  | 0 |  | 0 |  | 0 |  | 0 |  | 0 |  | 0 |  | 0 |  | 0 |  | 0 |  | 27476.26 | 100% | 0
1.3 | PROCESSO LICITATÓRIO | [7 empty] | 0 |  | 0 |  | 0 |  | 0 |  | 0 |  | 0 |  | 0 |  | 25445.96 | 33.33% | 25445.96 | 33.33% | 25453.6 | 33.34% | 0 |  | 0 |  | 0 |  | 0 |  | 0 |  | 0 |  | 0 |  | 0 |  | 76345.52 | 100% | 0
1.4 | PROCESSO LICITATÓRIO | [7 empty] | 0 |  | 0 |  | 0 |  | 0 |  | 0 |  | 0 |  | 0 |  | 0 |  | 0 |  | 1328.14 | 33.33% | 1328.14 | 33.33% | 1328.53 | 33.34% | 0 |  | 0 |  | 0 |  | 0 |  | 0 |  | 0 |  | 3984.81 | 100% | 0
Mão de obra interceptor = Primeira liberação da Prefeitura | PROCESSO LICITATÓRIO | [7 empty] | 0 | 0% | 0 | 0% | 0 | 0% | 0 | 0% | 0 | 0% | 11879.48 |  | 25617.6 |  | 39184.09 |  | 25445.96 |  | 26781.74 |  | 1328.14 |  | 1328.53 |  | 0 | 0% | 0 | 0% | 0 | 0% | 0 | 0% | 0 | 0% | 0 | 0% | 131565.54
Total menos contra-partida mão de obra do interceptor | PROCESSO LICITATÓRIO | [7 empty] | #VALUE! | 0% | #VALUE! | 0% | #VALUE! | 0% | #VALUE! | 0% | #VALUE! | 0% | #VALUE! | 0% | #VALUE! | 0% | #VALUE! | 0% | #VALUE! | 0% | #VALUE! | 0% | #VALUE! | 0% | #VALUE! | 0% | #VALUE! | 0% | #VALUE! | 0% | #VALUE! | 0% | #VALUE! | 0% | #VALUE! | 0% | #VALUE! | 0% | #VALUE!
Primeira parcela CODEVASF | PROCESSO LICITATÓRIO | [7 empty] | #VALUE! | 0% | #VALUE! | 0% | #VALUE! | 0% | #VALUE! | 0% | #VALUE! | [26 empty] | 0% | #VALUE!
Restante a liberar | PROCESSO LICITATÓRIO | [17 empty] | #VALUE! | 0% | #VALUE! | 0% | #VALUE! | 0% | #VALUE! | 0% | #VALUE! | 0% | #VALUE! | 0% | #VALUE! | 0% | #VALUE! | 0% | #VALUE! | 0% | #VALUE! | 0% | #VALUE! | 0% | #VALUE! | 0% | #VALUE! | 0% | #VALUE!
Segunda Liberação da Prefeitura | PROCESSO LICITATÓRIO | [7 empty] | #VALUE! | #VALUE! | #VALUE! | #VALUE! | #VALUE! | #VALUE! | #VALUE! | #VALUE! | #VALUE! | #VALUE! | #VALUE! | #VALUE! | #VALUE! | #VALUE! | #VALUE! | #VALUE! | #VALUE! | #VALUE! | #VALUE! | #VALUE! | #VALUE! | #VALUE! | #VALUE! | #VALUE! | #VALUE! | #VALUE! | #VALUE! | #VALUE! | #VALUE! | #VALUE! | #VALUE! | #VALUE! | #VALUE! | #VALUE! | #VALUE! | 0% | 622985.6
Segunda parcela CODEVASF | PROCESSO LICITATÓRIO | [7 empty] | #VALUE! | #VALUE! | #VALUE! | #VALUE! | #VALUE! | #VALUE! | #VALUE! | #VALUE! | #VALUE! | #VALUE! | #VALUE! | #VALUE! | #VALUE! | #VALUE! | #VALUE! | #VALUE! | #VALUE! | #VALUE! | #VALUE! | #VALUE! | #VALUE! | #VALUE! | #VALUE! | #VALUE! | #VALUE! | #VALUE! | #VALUE! | #VALUE! | #VALUE! | #VALUE! | #VALUE! | #VALUE! | #VALUE! | #VALUE! | #VALUE! |  | #VALUE!
Repasse | PROCESSO LICITATÓRIO | [7 empty] | #VALUE! | #VALUE! | #VALUE! | #VALUE! | #VALUE! | #VALUE! | #VALUE! | #VALUE! | #VALUE! | #VALUE! | #VALUE! | #VALUE! | #VALUE! | #VALUE! | #VALUE! | #VALUE! | #VALUE! | #VALUE! | #VALUE! | #VALUE! | #VALUE! | #VALUE! | #VALUE! | #VALUE! | #VALUE! | #VALUE! | #VALUE! | #VALUE! | #VALUE! | #VALUE! | #VALUE! | #VALUE! | #VALUE! | #VALUE! | #VALUE! |  | #VALUE!
Contrapartida 1 | PROCESSO LICITATÓRIO | [7 empty] | 0 | [9 empty] | 76681.17 | [5 empty] | 54884.37 | [7 empty] | 0 | [7 empty] | 0 |  |  |  | 131565.54
Contrapartida 2 | PROCESSO LICITATÓRIO | [7 empty] | #VALUE! | [9 empty] | #VALUE! | [5 empty] | #VALUE! | [7 empty] | #VALUE! | [7 empty] | #VALUE! |  |  |  | #VALUE!
Repasse 1 mês a mês | PROCESSO LICITATÓRIO | [7 empty] | 0 | 0% | 0 | 0% | 0 | 0% | 0 | 0% | 0 | 0% | 8578 |  | 8578 |  | 41976.92 |  | 41976.92 |  | 82595.2 |  | 40605.68 |  | 40617.87 |  | 0 | 0% | 0 | 0% | 0 | 0% | 0 | 0% | 0 | 0% | 0 |  | 264928.59
Repasse 1 final | PROCESSO LICITATÓRIO | [7 empty] | 0 | [7 empty] | 59132.92 | [7 empty] | 205795.67 | [7 empty] | 0 | [7 empty] | 0 |  |  |  | 264928.59
Repasse 2 | PROCESSO LICITATÓRIO | [7 empty] | #VALUE! | [7 empty] | #VALUE! | [7 empty] | #VALUE! | [7 empty] | #VALUE! | [7 empty] | #VALUE! |  |  |  | #VALUE!
Contrapartida | PROCESSO LICITATÓRIO | [7 empty] | #VALUE! | #VALUE! | #VALUE! | #VALUE! | #VALUE! | #VALUE! | #VALUE! | #VALUE! | #VALUE! | #VALUE! | #VALUE! | #VALUE! | #VALUE! | #VALUE! | #VALUE! | #VALUE! | #VALUE! | #VALUE! | #VALUE! | #VALUE! | #VALUE! | #VALUE! | #VALUE! | #VALUE! | #VALUE! | #VALUE! | #VALUE! | #VALUE! | #VALUE! | #VALUE! | #VALUE! | #VALUE! | #VALUE! | #VALUE! | #VALUE! |  | #VALUE!

## Para word 1 (hidden)
Meta | 1º mês | 2º mês | 3º mês | 4º mês | 5º mês | 6º mês
1
2 |  |  |  |  | 444984.96
Total |  |  |  |  | 444984.96
Meta | 7º mês | 8º mês | 9º mês | 10º mês | 11º mês | 12º mês
1 |  |  | 59132.92
2 |  |  | 613656.59
Total |  |  | 672789.51
Meta | 13º mês | 14º mês | 15º mês | 16º mês | 17º mês | 18º mês
1 | 205795.67
2 | 1035623.42 |  |  |  | 101766.97
Total | 1241419.09 |  |  |  | 101766.97
Meta | 19º mês | 20º mês | 21º mês | 22º mês
1
2 |  |  | 39039.47
Total |  |  | 39039.47
Meta | 1º mês | 2º mês | 3º mês | 4º mês | 5º mês | 6º mês
1
2
Total
Meta | 7º mês | 8º mês | 9º mês | 10º mês | 11º mês | 12º mês
1 |  |  |  | 76681.17
2 |  |  |  | 190992.63
Total |  |  |  | 267673.8
Meta | 13º mês | 14º mês | 15º mês | 16º mês | 17º mês | 18º mês
1 | 54884.37
2 | 387986.12 |  |  |  | 31805.68
Total | 442870.49 |  |  |  | 31805.68
Meta | 19º mês | 20º mês | 21º mês | 22º mês
1
2 |  |  | 12201.17
Total |  |  | 12201.17

## Para word 2 (hidden)
Meta | Etapa | Especificação | Indicador Físico |  | Duração
| Fase |  | Unidade | Quant | Início após liberação dos recursos | Término após liberação dos recursos
1 | 1 | Construção do interceptor do córrego Caeté | [7 empty] | 5 | 9 | 13 | 17 | 21
| 1.1 | Serviços preliminares | GL | 1 | 30 | 90 | 10 | 11 | 9 | 0 | 9 | 0 | 0 | 0
| 1.2 | Movimento de terra | GL | 1 | 60 | 120 | 11 | 12 | 9 | 0 | 9 | 0 | 0 | 0
| 1.3 | Estrutura de concreto e escoramento | GL | 1 | 360 | 450 | 12 | 14 | 0 | 0 | 0 | 0 | 0 | 0
| 1.4 | Materiais e equipamentos hidráulicos e serviços diversos | GL | 1 | 30 | 120 | 14 | 16 | 13 | 0 | 0 | 13 | 0 | 0
2 |  | Construção da ETE
| 2.1 | Instalações preliminares | GL | 1 | 1 | 30 | 5 | 5 | 5 | 5 | 0 | 0 | 0 | 0
| 2.2 | Drenagem
| 2.2.1 | Serviços preliminares | GL | 1 | 1 | 30 | 5 | 5 | 5 | 5 | 0 | 0 | 0 | 0
| 2.2.2 | Movimento de terra | GL | 1 | 1 | 60 | 5 | 6 | 5 | 5 | 0 | 0 | 0 | 0
| 2.2.3 | Tubulação e caixas | GL | 1 | 30 | 60 | 6 | 6 | 5 | 5 | 0 | 0 | 0 | 0
| 2.3 | Terraplenagem
| 2.3.1 | Serviços preliminares | GL | 1 | 30 | 60 | 6 | 6 | 5 | 5 | 0 | 0 | 0 | 0
| 2.3.2 | Aterros e cortes | GL | 1 | 30 | 90 | 6 | 7 | 5 | 5 | 0 | 0 | 0 | 0
| 2.4 | Estação elevatória
| 2.4.1 | Serviços preliminares | GL | 1 | 60 | 90 | 7 | 7 | 5 | 5 | 0 | 0 | 0 | 0
| 2.4.2 | Movimento de terra | GL | 1 | 60 | 180 | 7 | 10 | 5 | 5 | 0 | 0 | 0 | 0
| 2.4.3 | Estruturas de concreto | GL | 1 | 240 | 330 | 8 | 10 | 0 | 0 | 0 | 0 | 0 | 0
| 2.4.4 | Materiais e equipamentos | GL | 1 | 30 | 90 | 10 | 11 | 9 | 0 | 9 | 0 | 0 | 0
| 2.4.5 | Serviços diversos | GL | 1 | 60 | 90 | 11 | 11 | 9 | 0 | 9 | 0 | 0 | 0
| 2.5 | Tratamento preliminar
| 2.5.1 | Serviços preliminares | GL | 1 | 1 | 30 | 9 | 9 | 9 | 0 | 9 | 0 | 0 | 0
| 2.5.2 | Fundações profundas | GL | 1 | 1 | 60 | 9 | 10 | 9 | 0 | 9 | 0 | 0 | 0
| 2.5.3 | Estruturas de concreto | GL | 1 | 30 | 120 | 10 | 12 | 9 | 0 | 9 | 0 | 0 | 0
| 2.5.4 | Materiais, equipamentos e serviços diversos | GL | 1 | 360 | 420 | 12 | 13 | 0 | 0 | 0 | 0 | 0 | 0
| 2.6 | UASB
| 2.6.1 | Serviços preliminares | GL | 1 | 60 | 90 | 11 | 11 | 9 | 0 | 9 | 0 | 0 | 0
| 2.6.2 | Fundações profundas | GL | 1 | 60 | 120 | 11 | 12 | 9 | 0 | 9 | 0 | 0 | 0
| 2.6.3 | Estruturas de concreto | GL | 1 | 360 | 450 | 12 | 14 | 0 | 0 | 0 | 0 | 0 | 0
| 2.6.4 | Materiais e equipamentos | GL | 1 | 30 | 90 | 14 | 15 | 13 | 0 | 0 | 13 | 0 | 0
| 2.6.5 | Serviços diversos | GL | 1 | 480 | 510 | 16 | 16 | 0 | 0 | 0 | 0 | 0 | 0
| 2.7 | Leitos de secagem
| 2.7.1 | Serviços preliminares | GL | 1 | 30 | 60 | 14 | 14 | 13 | 0 | 0 | 13 | 0 | 0
| 2.7.2 | Estruturas de concreto | GL | 1 | 30 | 120 | 14 | 16 | 13 | 0 | 0 | 13 | 0 | 0
| 2.7.3 | Leito filtrante | GL | 1 | 480 | 510 | 16 | 16 | 0 | 0 | 0 | 0 | 0 | 0
| 2.8 | Interligação geral
| 2.8.1 | Movimento de terra | GL | 1 | 480 | 540 | 16 | 17 | 0 | 0 | 0 | 0 | 0 | 0
| 2.8.2 | Materiais e equipamentos | GL | 1 | 480 | 540 | 16 | 17 | 0 | 0 | 0 | 0 | 0 | 0
| 2.9 | Ligação do interceptor
| 2.9.1 | Serviços preliminares | GL | 1 | 60 | 90 | 15 | 15 | 13 | 0 | 0 | 13 | 0 | 0
| 2.9.2 | Movimento de terra | GL | 1 | 60 | 150 | 15 | 17 | 13 | 0 | 0 | 13 | 0 | 0
| 2.9.3 | Estruturas de concreto | GL | 1 | 480 | 540 | 16 | 17 | 0 | 0 | 0 | 0 | 0 | 0
| 2.9.4 | Materiais e equipamentos | GL | 1 | 480 | 540 | 16 | 17 | 0 | 0 | 0 | 0 | 0 | 0
| 2.10 | Casa de operação
| 2.10.1 | Serviços preliminares | GL | 1 | 1 | 30 | 17 | 17 | 17 | 0 | 0 | 0 | 17 | 0
| 2.10.2 | Fundações | GL | 1 | 1 | 30 | 17 | 17 | 17 | 0 | 0 | 0 | 17 | 0
| 2.10.3 | Estruturas e alvenaria | GL | 1 | 30 | 90 | 18 | 19 | 17 | 0 | 0 | 0 | 17 | 0
| 2.10.4 | Instalações e acabamentos | GL | 1 | 600 | 630 | 20 | 20 | 0 | 0 | 0 | 0 | 0 | 0
| 2.11 | Lançamentos de esgotos
| 2.11.1 | Serviços preliminares | GL | 1 | 600 | 630 | 20 | 20 | 0 | 0 | 0 | 0 | 0 | 0
| 2.11.2 | Movimento de terra | GL | 1 | 600 | 660 | 20 | 21 | 0 | 0 | 0 | 0 | 0 | 0
| 2.11.3 | Estruturas de concreto | GL | 1 | 600 | 660 | 20 | 21 | 0 | 0 | 0 | 0 | 0 | 0
| 2.11.4 | Materiais e equipamentos | GL | 1 | 600 | 660 | 20 | 21 | 0 | 0 | 0 | 0 | 0 | 0
| 2.12 | Serviços diversos | GL | 1 | 1 | 60 | 21 | 22 | 21 | 0 | 0 | 0 | 0 | 21

## Cron barras (hidden)
|  | 1 | 2 | 3 | 4 | 5 | 6 | 7 | 8 | 9 | 10 | 11 | 12 | 13 | 14 | 15 | 16 | 17 | 18
|  | 5 | 6 | 7 | 8 | 9 | 10 | 11 | 12 | 13 | 14 | 15 | 16 | 17 | 18 | 19 | 20 | 21 | 22
60 | Instalações preliminares | bar: 1 5
2 | Tudo | 63 | 2 | 2 | 2 | 2 | 2 | 2 | 2 | 2 | 2 | 2 | 2 | 2 | 2 | 2 | 2 | 2 | 5
61 | Drenagem | bar: 1 5 to 2 6
4 | Serviços preliminares | 1 5: 100
5 | Movimento de terra | 1 5: 50; 2 6: 50
6 | Tubulação e caixas | 2 6: 100
62 | Terraplenagem | bar: 2 6 to 3 7
8 | Serviços preliminares | 2 6: 100
9 | Cortes e aterros | 2 6: 50; 3 7: 50
63 | Estação elevatória | bar: 3 7 to 7 11
11 | Serviços preliminares | 3 7: 100
12 | Movimento de terra | 3 7: 33; 4 8: 33; 6 10: 34
13 | Estruturas de concreto | 4 8: 33; 5 9: 33; 6 10: 34
64 | Materiais e equipamentos | 6 10: 50; 7 11: 50
15 | Serviços diversos | 7 11: 100
65 | Tratamento preliminar | bar: 5 9 to 9 13
17 | Serviços preliminares | 5 9: 100
18 | Fundações profundas | 5 9: 50; 6 10: 50
19 | Estruturas de concreto | 6 10: 33; 7 11: 33; 8 12: 34
20 | Materiais e equipamentos | 8 12: 50; 9 13: 50
66 | UASB | bar: 7 11 to 12 16
22 | Serviços preliminares | 7 11: 100
23 | Fundações profundas | 7 11: 50; 8 12: 50
24 | Estruturas de concreto | 8 12: 33; 9 13: 33; 10 14: 34
25 | Materiais e equipamentos | 10 14: 50; 11 15: 50
26 | Serviços diversos | 12 16: 100
67 | Leitos de secagem | bar: 10 14 to 12 16
28 | Serviços preliminares | 10 14: 100
29 | Estruturas de concreto | 10 14: 33; 11 15: 33; 12 16: 34
30 | Leito filtrante | 12 16: 100
68 | Interligação geral | bar: 12 16 to 13 17
32 | Movimento de terra | 12 16: 50; 13 17: 50
33 | Materiais e equipamentos | 12 16: 50; 13 17: 50
69 | Ligação interceptor | bar: 11 15 to 13 17
35 | Serviços preliminares | 11 15: 100
36 | Movimento de terra | 11 15: 33; 12 16: 33; 13 17: 34
37 | Estruturas de concreto | 12 16: 50; 13 17: 50
38 | Materiais e equipamentos | 12 16: 50; 13 17: 50
70 | Casa de operação | bar: 13 17 to 16 20
40 | Serviços preliminares | 13 17: 100
41 | Fundações | 13 17: 100
42 | Estruturas e alvenaria | 14 18: 50; 15 19: 50
43 | Instalações e acabamentos | 16 20: 100
71 | Lançamentos | bar: 16 20 to 17 21
45 | Serviços preliminares | 16 20: 100
46 | Movimento de terra | 16 20: 50; 17 21: 50
47 | Estruturas de concreto | 16 20: 50; 17 21: 50
48 | Materiais e equipamentos | 16 20: 50; 17 21: 50
72 | Serviços diversos | bar: 17 21 to 18 22
50 | Tudo | 17 21: 50; 18 22: 50

## Resumo interceptor (hidden)
|  |  |  | LOCALIDADE |  |  |  |  | FOLHA:
CAETÉ / MG - Plano Diretor de Esgotos
|  |  |  | DATA BASE: |  | OBRA / SERVIÇO - UNIDADE DO SISTEMA: |  |  | DATA:
[5 empty] | 2005-06-01 | RESUMO GERAL
ÍTEM | DESCRIÇÃO |  |  |  |  | UNID. | OBRAS E MATERIAIS
RESUMO GERAL
1 |  | INTERCEPTOR CÓRREGO CAETÉ - MARGEM DIREITA
1.1 |  | Custos referentes a mão-de-obra e equipamentos |  |  |  | gl |  |  | 131565.5416
1.2 |  | Custos referentes a materiais |  |  |  | gl |  |  | 264928.5929
|  | TOTAL GERAL | [6 empty] | 396494.1345
Observações:
1 - O custo relativo a bonificação e despesas indiretas já esta incluso nos preços.
2- Os custos referentes a locação de eixo em áreas não planejadas e a todos os ítens
de movimeno de terra são compostos apenas por mão-de-obra e equipamentos.
DESCRIÇÃO E QUANTITATIVOS POR: |  |  | PREÇOS POR:(CARIMBO/RUBRICA) |  |  | SETOR RESPONSÁVEL: |  | OBSERVAÇÕES:
SAAE
CAETÉ
FNS/MS
ORÇAMENTO

## Interceptor(mão-de-obra) (hidden)
|  |  | LOCALIDADE: |  |  |  | FOLHA
CAETÉ - MG Plano Diretor de Esgotos
|  |  | OBRA / SERVIÇO UNIDADE DO SISTEMA |  |  |  | DATA BASE
|  |  | INTERCEPTOR CÓRREGO CAETÉ - MARGEM DIREITA |  |  |  | 2005-06-01
ÍTEM | DESCRIÇÃO |  |  | UNID. | QUANTIDADE | PREÇO UNITÁRIO | VALOR TOTAL | QUANTIDADE | PREÇO UNITÁRIO
1.1 | INTERCEPTOR CÓRREGO CAETÉ - MARGEM DIREITA
SERVIÇOS PRELIMINARES
| 1 - Locação de eixo em áreas não planejadas |  |  | m | 886 |  |  | 886 | 1.03
| 1.1 - Eng. Agrimensor Senior |  |  | mês | 0.12758 | 3977.6 | 507.4781
| 1.2 - Auxiliar de topografia |  |  | mês | 0.25517 | 648.68 | 165.5224
| 1.3 - Estação total TOPCON GTS-212 ou similar |  |  | mês | 0.12758 | 1733.16 | 221.1235
| 1.4 - Conjunto de equipamentos complementares(trena,baliza,mira e etc.) |  |  | mês | 0.12758 | 139.01 | 17.7355
| 2 - Ensecadeira (rip-rap) em solo cimento, traço 1:10 |  |  | m³ | 400 |  |  | 400 | 100.01
| 2.1 - Pedreiro |  |  | h | 448 | 5.79 | 2593.92
| 2.2 - Servente |  |  | h | 5444.4 | 3.72 | 20253.168
MOVIMENTO DE TERRA
1 - Escavação manual de valas, em solo seco:
| 1.1 - Profundidade até 1,50 m |  |  | m³ | 250 |  |  | 16 | 14.47
| 1.1.1 - Servente |  |  | h | 972.45 | 3.72 | 3617.514 | 0.5 | 18.04
2 - Escavação manual de valas, em solo com água:
| 2.1 - Profundidade até 1,50 m |  |  | m³ | 370 |  |  | 771 | 18.06
| 2.1.1 - Servente |  |  | h | 1796.2908 | 3.72 | 6682.2018 | 0.5 | 18.04
| 2.2 - Profundidade maior que 1,50 m até 3,00 m |  |  | m³ | 16 |  |  | 11 | 22.5
| 2.2.1 - Servente |  |  | h | 96.7744 | 3.72 | 360.0008
DESCRIÇÃO E QUANTITATIVOS POR |  | PREÇOS POR (CARIMBO/RUBRICA) |  | SETOR RESPONSÁVEL |  | OBSERVAÇÕES |  |  | OBSERVAÇÕES
3. Aterro de valas, com controle do grau de compactação de no mínimo 95%
| do proctor normal |  |  | m³ | 346 |  |  | 510 | 6.2
| 3.1 - Servente |  |  | h | 410.8058 | 3.72 | 1528.1976
| 3.2 - Ensaio Hilf |  |  | u | 1.384 | 62.67 | 86.7353
| 3.3 - Compactador manual de solos, motor gasolina |  |  | h | 140.2978 | 3.68 | 516.2959
| 3.4 - Caminhão tanque 10.000 l, motor diesel |  |  | h | 0.346 | 40.38 | 13.9715
4 - Empréstimo e bota-fora:
| 4.1 - Escavação e carga de material de 1° categoria |  |  | m³ | 385 |  |  | 9600 | 1.51
| 4.1.1 - Servente |  |  | h | 3.83 | 3.72 | 14.2475
| 4.1.2 - Trator de esteira, motor diesel, 140 HP, D6M |  |  | h | 7.7 | 73.65 | 567.105
| 4.2 - Carga manual (material em geral) sem manuseio e arrumação do material |  |  | m³ | 500 |  |  | 1017 | 0.52
| 4.2.1 - Servente |  |  | h | 364.572 | 3.72 | 1356.2078
| 4.2.2 - Caminhão basculante, capacidade 5 m³ (inclusive motorista)-H.Improd. |  |  | h | 2.8 | 15.64 | 43.792
| 4.3 - Transporte manual (terra, areia, entulho) distância até 100 m |  |  | m³ | 500 |  |  | 1017 | 0.72
| 4.3.1 - Servente |  |  | h | 2275.5375 | 3.72 | 8464.9995
| 4.4 - Transporte local, em perímetro urbano (material em geral), a granel |  |  | m³ x km | 5000 |  |  | 10170 | 0.78
| 4.4.1 - Caminhão basculante, capacidade 5 m³ (inclusive motorista)-H.Prod. |  |  | h | 117.2931 | 33.25 | 3899.9956
| 4.5 - Espalhamento de solo em bota-fora |  |  | m³ | 500 |  |  | 1017 | 0.65
| 4.5.1 - Trator de esteira, motor diesel, 140 HP, D6M |  |  | h | 4.4127 | 73.65 | 324.999
DESCRIÇÃO E QUANTITATIVOS POR |  | PREÇOS POR (CARIMBO/RUBRICA) |  | SETOR RESPONSÁVEL |  | OBSERVAÇÕES |  |  | OBSERVAÇÕES
ESTRUTURAS E CONCRETO
1 - Broca de concreto (diâmetro = 30 cm), consumo mínimo de cimento
| 150 kg/m³ |  |  | m | 344.83 |  |  | 345 | 51.8
| 1.1 - Servente |  |  | h | 1432.8721 | 3.72 | 5330.2842
| 1.2 - Betoneira capacidade 320 L, motor diesel 7 HP |  |  | h | 149.001 | 2.37 | 353.1325
2 - Formas e desformas:
| 2.1 - Forma plana em tábua de pinho, para fundações |  |  | m² | 1009.5 |  |  | 1002 | 21.07
| 2.1.1 - Carpinteiro |  |  | h | 1508.193 | 5.79 | 8732.4375
| 2.1.2 - Servente |  |  | h | 1511.5243 | 3.72 | 5622.8706
| 2.2 - Forma plana em chapa de madeira compensada, para estruturas |  |  | m² | 16.86 |  |  | 17 | 34.58
| 2.2.1 - Carpinteiro |  |  | h | 33.2547 | 5.79 | 192.5445
| 2.2.2 - Servente |  |  | h | 33.2665 | 3.72 | 123.7513
2.3 - Forma curva em chapa de madeira compensada resinada, E=10 mm,
| para estruturas |  |  | m² | 952.81 |  |  | 477 | 39.29
| 2.3.1 - Carpinteiro |  |  | h | 1899.0456 | 5.79 | 10995.4741
| 2.3.2 - Servente |  |  | h | 1900.4748 | 3.72 | 7069.7664
| 3 – Fornecimento e colocação de armadura de aço |  |  | kg | 14188 |  |  | 11520 | 4.3
| 3.1 - Armador |  |  | h | 1421.6376 | 5.79 | 8231.2817
| 3.2 - Auxiliar de oficial |  |  | h | 1268.4072 | 4.36 | 5530.2554
DESCRIÇÃO E QUANTITATIVOS POR |  | PREÇOS POR (CARIMBO/RUBRICA) |  | SETOR RESPONSÁVEL |  | OBSERVAÇÕES |  |  | OBSERVAÇÕES
4 - Concreto - Preparo, transporte, lançamento e adensamento:
| 4.1 - Concreto estrutural (fck = 20 MPa) |  |  | m³ | 193 |  |  | 192 | 256.13
| 4.1.1 - Pedreiro |  |  | h | 671.6593 | 5.79 | 3888.9073
| 4.1.2 - Servente |  |  | h | 2897.5862 | 3.72 | 10779.0207
| 4.1.3 - Betoneira capacidade 320 L, motor diesel 7 HP |  |  | h | 424.2719 | 2.37 | 1005.5244
| 4.1.4 - Vibrador de imersão, motor a gasolina 5 HP |  |  | h | 1136.1524 | 1.06 | 1204.3215
| 4.2 - Concreto estrutural (fck = 40 MPa) |  |  | m³ | 44 |  |  | 44 | 324.22
| 4.2.1 - Pedreiro |  |  | h | 153.1244 | 5.79 | 886.5903
| 4.2.2 - Servente |  |  | h | 660.5896 | 3.72 | 2457.3933
| 4.2.3 - Betoneira capacidade 320 L, motor diesel 7 HP |  |  | h | 96.7252 | 2.37 | 229.2387
| 4.2.4 - Vibrador de imersão, motor a gasolina 5 HP |  |  | h | 259.0192 | 1.06 | 274.5604
ESCORAMENTO
| 1 - Estrutura de escoramento contínua |  |  | m² | 433 |  |  | 420 | 13.77
| 1.1 - Carpinteiro |  |  | h | 263.2207 | 5.79 | 1524.0479
| 1.2 - Auxiliar de oficial |  |  | h | 104.353 | 4.36 | 454.9791
| 1.3 - Servente |  |  | h | 232.7808 | 3.72 | 865.9446
| 1.4 - Retro escavadeira, motor diesel 74 HP, capacidade da caçamba 0.3 m³ |  |  | h | 16.1942 | 36.63 | 593.1935
MATERIAIS E EQUIPAMENTOS HIDRÁULICOS
1 - Tubos de PVC, ponta e bolsa, JE para coletores de esgoto com anel de
borracha, fabricado conforme NBR 7362 - Fornecimento e assentamento:
| 1.1 - Diâmetro = 350 mm |  |  | m | 574 |  |  | 557 | 121.58
| 1.1.1 - Bombeiro |  |  | h | 130.872 | 5.79 | 757.7489
| 1.1.2 - Auxiliar de oficial |  |  | h | 233.044 | 4.36 | 1016.0718
DESCRIÇÃO E QUANTITATIVOS POR |  | PREÇOS POR (CARIMBO/RUBRICA) |  | SETOR RESPONSÁVEL |  | OBSERVAÇÕES |  |  | OBSERVAÇÕES
| 1.2 - Diâmetro = 400 mm |  |  | m | 329 |  |  | 319 | 147.02
| 1.2.1 - Bombeiro |  |  | h | 80.7037 | 5.79 | 467.2744
| 1.2.2 - Auxiliar de oficial |  |  | h | 144.8916 | 4.36 | 631.7274
2 - Tubo de concreto armado centrifugado, JE PB EA2 (Esgoto armado) fabri-
| cado conforme NBR 8890, DN 500 mm - Fornecimento e assentamento |  |  | m | 10 |  |  | 10 | 138.66
| 2.1 - Bombeiro |  |  | h | 35.472 | 5.79 | 205.3829
| 2.2 - Auxiliar de oficial |  |  | h | 70.944 | 4.36 | 309.3158
SERVIÇOS DIVERSOS
| 1 - Tampão de ferro fundido DN 600 mm - Fornecimento e assentamento |  |  | un | 33 |  |  | 33 | 190.02
| 1.1 - Pedreiro |  |  | h | 24.4992 | 5.79 | 141.8504
| 1.2 - Servente |  |  | h | 122.43 | 3.72 | 455.4396
| TOTAL DO ÍTEM 1.1 | [5 empty] | 131565.5416
DESCRIÇÃO E QUANTITATIVOS POR |  | PREÇOS POR (CARIMBO/RUBRICA) |  | SETOR RESPONSÁVEL |  | OBSERVAÇÕES |  |  | OBSERVAÇÕES
SAAE
CAETÉ
FNS / MS
ORÇAMENTO
mão-de-obra e equipamentos

## Interceptor (materiais) (hidden)
|  |  | LOCALIDADE: |  |  |  | FOLHA
CAETÉ - MG Plano Diretor de Esgotos
|  |  | OBRA / SERVIÇO UNIDADE DO SISTEMA |  |  |  | DATA BASE
|  |  | INTERCEPTOR CÓRREGO CAETÉ - MARGEM DIREITA |  |  |  | 2005-06-01
ÍTEM | DESCRIÇÃO |  |  | UNID. | QUANTIDADE | PREÇO UNITÁRIO | VALOR TOTAL | QUANTIDADE | PREÇO UNITÁRIO
1.2 | INTERCEPTOR CÓRREGO CAETÉ - MARGEM DIREITA
SERVIÇOS PRELIMINARES
| 1 - Locação de eixo em áreas não planejadas |  |  | m | 886 |  |  | 886 | 1.03
Obs.: Este serviço é composta apenas por mão-de-obra e equipamentos
| 2 - Ensecadeira (rip-rap) em solo cimento, traço 1:10 |  |  | m³ | 400 |  |  | 400 | 100.01
| 2.1 - Saco de ráfia 50 x 80 cm |  |  | u | 14400 | 0.58 | 8352
| 2.2 - Cimento Portland CP 32 II comum |  |  | sc | 568 | 15.5 | 8804
MOVIMENTO DE TERRA
Obs.: Todos os serviços referentes a movimento de terra são compostos
apenas por mão-de-obra e equipamentos.
1 - Escavação manual de valas, em solo seco:
| 1.1 - Profundidade até 1,50 m |  |  | m³ | 250 |  |  | 16 | 14.47
2 - Escavação manual de valas, em solo com água:
| 2.1 - Profundidade até 1,50 m |  |  | m³ | 370 |  |  | 771 | 18.06
| 2.2 - Profundidade maior que 1,50 m até 3,00 m |  |  | m³ | 16 |  |  | 11 | 22.5
3. Aterro de valas, com controle do grau de compactação de no mínimo 95%
| do proctor normal |  |  | m³ | 346 |  |  | 510 | 6.2
4 - Empréstimo e bota-fora:
| 4.1 - Escavação e carga de material de 1° categoria |  |  | m³ | 385 |  |  | 9600 | 1.51
| 4.2 - Carga manual (material em geral) sem manuseio e arrumação do material |  |  | m³ | 500 |  |  | 1017 | 0.52
| 4.3 - Transporte manual (terra, areia, entulho) distância até 100 m |  |  | m³ | 500 |  |  | 1017 | 0.72
| 4.4 - Transporte local, em perímetro urbano (material em geral), a granel |  |  | m³ x km | 5000 |  |  | 10170 | 0.78
| 4.5 - Espalhamento de solo em bota-fora |  |  | m³ | 500 |  |  | 1017 | 0.65
DESCRIÇÃO E QUANTITATIVOS POR |  | PREÇOS POR (CARIMBO/RUBRICA) |  | SETOR RESPONSÁVEL |  | OBSERVAÇÕES |  |  | OBSERVAÇÕES
ESTRUTURAS E CONCRETO
1 - Broca de concreto (diâmetro = 30 cm), consumo mínimo de cimento
| 150 kg/m³ |  |  | m | 344.83 |  |  | 345 | 51.8
| 1.1 - Cimento Portland CP 32 II comum |  |  | sc | 397.3821 | 15.5 | 6159.4224
| 1.2 - Areia |  |  | m³ | 72.5177 | 34.1 | 2472.8552
| 1.3 - Brita 1 |  |  | m³ | 56.6211 | 31.32 | 1773.3724
| 1.4 - Brita 2 |  |  | m³ | 56.6211 | 31.32 | 1773.3724
2 - Formas e desformas:
| 2.1 - Forma plana em tábua de pinho, para fundações |  |  | m² | 1009.5 |  |  | 1002 | 21.07
| 2.1.1 - Prego (18 x 30) |  |  | kg | 193.6221 | 3.91 | 757.0624
| 2.1.2 - Tábua em pinho de 3° - 30 x 2,5 cm |  |  | m² | 493.0398 | 9.07 | 4471.871
| 2.1.3 - Pontalete 8 x 8 cm (em madeira de lei) |  |  | m | 425.1005 | 0.95 | 403.8454
| 2.1.4 - Sarrafo de pinho - 10 x 2,5 cm |  |  | m | 313.7526 | 3.7 | 1160.8846
| 2.1.5 - Desmoldante para formas |  |  | l | 20.19 | 5.99 | 120.9381
| 2.2 - Forma plana em chapa de madeira compensada, para estruturas |  |  | m² | 16.86 |  |  | 17 | 34.58
| 2.2.1 - Prego (18 x 30) |  |  | kg | 4.7866 | 3.91 | 18.7154
| 2.2.2 - Madeirit 2,20 x 1,10 m - E = 14 mm (resinado) |  |  | u | 6.3545 | 32 | 203.3451
| 2.2.3 - Pontalete 8 x 8 cm (em madeira de lei) |  |  | m | 18.2796 | 0.95 | 17.3656
| 2.2.4 - Sarrafo de pinho - 10 x 2,5 cm |  |  | m | 6.653 | 3.7 | 24.6159
| 2.2.5 - Desmoldante para formas |  |  | l | 0.45016 | 5.99 | 2.6965
DESCRIÇÃO E QUANTITATIVOS POR |  | PREÇOS POR (CARIMBO/RUBRICA) |  | SETOR RESPONSÁVEL |  | OBSERVAÇÕES |  |  | OBSERVAÇÕES
2.3 - Forma curva em chapa de madeira compensada resinada, E=10 mm,
| para estruturas |  |  | m² | 952.81 |  |  | 477 | 39.29
| 2.3.1 - Prego (18 x 30) |  |  | kg | 287.5581 | 3.91 | 1124.352
| 2.3.2 - Tábua em pinho de 3° - 30 x 2,5 cm |  |  | m² | 182.749 | 9.07 | 1657.533
| 2.3.3 - Pontalete 8 x 8 cm (em madeira de lei) |  |  | m | 341.0107 | 0.95 | 323.9602
| 2.3.4 - Sarrafo de pinho - 10 x 2,5 cm |  |  | m | 399.1321 | 3.7 | 1476.7888
| 2.3.5 - Madeirit 2,20 x 1,10 m - E = 6 mm |  |  | u | 196.7553 | 13.9 | 2734.8982
| 2.3.6 - Madeirit 2,20 x 1,10 m - E = 14 mm (resinado) |  |  | u | 376.6458 | 32 | 12052.6654
| 3 – Fornecimento e colocação de armadura de aço |  |  | kg | 14188 |  |  | 11520 | 4.3
| 3.1 - Aço CA-50 A ou B |  |  | T | 14.3299 | 2911.23 | 41717.5766
4 - Concreto - Preparo, transporte, lançamento e adensamento:
| 4.1 - Concreto estrutural (fck = 20 MPa) |  |  | m³ | 193 |  |  | 192 | 256.13
| 4.1.1 - Cimento Portland CP 32 II comum |  |  | sc | 1453.5988 | 15.5 | 22530.7814
| 4.1.2 - Areia |  |  | m³ | 154.6316 | 34.1 | 5272.9376
| 4.1.3 - Brita 1 |  |  | m³ | 75.849 | 31.32 | 2375.5907
| 4.1.4 - Brita 2 |  |  | m³ | 75.849 | 31.32 | 2375.5907
| 4.2 - Concreto estrutural (fck = 40 MPa) |  |  | m³ | 44 |  |  | 44 | 324.22
| 4.2.1 - Cimento Portland CP 32 II comum |  |  | sc | 524.678 | 15.5 | 8132.509
| 4.2.2 - Areia |  |  | m³ | 35.2528 | 34.1 | 1202.1205
| 4.2.3 - Brita 1 |  |  | m³ | 17.292 | 31.32 | 541.5854
| 4.2.4 - Brita 2 |  |  | m³ | 17.292 | 31.32 | 541.5854
DESCRIÇÃO E QUANTITATIVOS POR |  | PREÇOS POR (CARIMBO/RUBRICA) |  | SETOR RESPONSÁVEL |  | OBSERVAÇÕES |  |  | OBSERVAÇÕES
ESCORAMENTO
| 1 - Estrutura de escoramento contínua |  |  | m² | 433 |  |  | 420 | 13.77
| 1.1 - Escora de eucalipto, sem tratamento, diâmetro mínimo = 12 cm |  |  | m | 15.4581 | 1.4 | 21.6413
| 1.2 - Pranchão - 30 x 4 cm - em madeira de lei |  |  | m² | 68.0243 | 25.5 | 1734.6197
| 1.3 - Viga em madeira de lei - 15 x 7,5 cm |  |  | m | 67.7212 | 8.63 | 584.434
| 1.4 - Prego (18 x 30) |  |  | kg | 46.5042 | 3.91 | 181.8314
MATERIAIS E EQUIPAMENTOS HIDRÁULICOS
1 - Tubos de PVC, ponta e bolsa, JE para coletores de esgoto com anel de
borracha, fabricado conforme NBR 7362 - Fornecimento e assentamento:
| 1.1 - Diâmetro = 350 mm |  |  | m | 574 |  |  | 557 | 121.58
| 1.1.1 - Tubo de PVC, PB, JE, fabricado conforme NBR 7362 - DN 350 mm |  |  | m | 574 | 118.49 | 68013.26
| 1.2 - Diâmetro = 400 mm |  |  | m | 329 |  |  | 319 | 147.02
| 1.2.1 - Tubo de PVC, PB, JE, fabricado conforme NBR 7362 - DN 400 mm |  |  | m | 329 | 143.68 | 47270.72
2 - Tubo de concreto armado centrifugado, JE PB EA2 (Esgoto armado) fabri-
| cado conforme NBR 8890, DN 500 mm - Fornecimento e assentamento |  |  | m | 10 |  |  | 10 | 138.66
2.1.1 - Tubo de concreto armado centrifugado, JE PB EA2 (Esgoto armado)
| fabricado conforme NBR 8890, DN 500 mm |  |  | m | 10 | 87.19 | 871.9
DESCRIÇÃO E QUANTITATIVOS POR |  | PREÇOS POR (CARIMBO/RUBRICA) |  | SETOR RESPONSÁVEL |  | OBSERVAÇÕES |  |  | OBSERVAÇÕES
SERVIÇOS DIVERSOS
| 1 - Tampão de ferro fundido DN 600 mm - Fornecimento e assentamento |  |  | un | 33 |  |  | 33 | 190.02
| 1.1 - Cimento Portland CP 32 II comum |  |  | sc | 2.8743 | 15.5 | 44.5517
| 1.2 - Areia |  |  | m³ | 0.2706 | 34.1 | 9.2275
| 1.3 - Tampão de ferro fundido DN 600 |  |  | un | 33 | 170.29 | 5619.57
| TOTAL DO ÍTEM 1.2 | [5 empty] | 264928.5929
DESCRIÇÃO E QUANTITATIVOS POR |  | PREÇOS POR (CARIMBO/RUBRICA) |  | SETOR RESPONSÁVEL |  | OBSERVAÇÕES |  |  | OBSERVAÇÕES
SAAE
CAETÉ
FNS / MS
ORÇAMENTO
materiais