## Material e Obra Total
SERVIÇO: EXECUÇÃO DAS OBRAS E SERVIÇOS RELATIVOS AO SISTEMA DE ESGOTAMENTO SANITÁRIO DE CALUMBI, NO ESTADO DE PERNAMBUCO
LOCAL: MUNICÍPIO DE CALUMBI, ESTADO DE PERNAMBUCO
JUNHO/2009
|  |  |  | VALOR: R$ | 279243.73
PLANILHA ORÇAMENTÁRIA - MATERIAL
ITEM | MATERIAIS | UNID. | QUANT. | PREÇO (R$)
|  |  |  | UNITÁRIO | TOTAL
1 | Tampão de FoFo dúctil, DN 600 mm, CL - 300 | un | 160 | 323.84 | 51814.4
2 | Tubo PVC EB 644 p/Rede Colet. Esg. JE DN 150 mm | m | 6274 | 20.72 | 129997.28
3 | Tubo PVC EB 644 p/Rede Colet. Esg. JE DN 200 mm | m | 1809 | 24.97 | 45170.73
4 | Tubo PVC EB 644 p/Rede Colet. Esg. JE DN 100 mm | m | 2650 | 11.91 | 31561.5
5 | Selim PVC 90G c/Travas NBR 10569p/Rede Colet. Esg. DN 150x100 mm | un | 510 | 17.92 | 9139.2
6 | Curva PVC 45° curta NBR-10569 p/rede coletora de esgoto Ponta e Bolsa JE DN 100mm | un | 1020 | 11.13 | 11352.6
7 | Curva PVC 45° NBR-10569 p/rede coletora de esgoto Ponta e Bolsa JE DN 100mm | un | 6 | 21.9 | 131.4
8 | Curva PVC 90° NBR-10569 p/rede coletora de esgoto Ponta e Bolsa JE DN 100mm | un | 3 | 25.54 | 76.62
TOTAL GERAL MATERIAIS |  |  |  |  | 279243.73
TOTAL GERAL SERVIÇOS |  |  |  |  | 4375650.26
TOTAL GERAL DA OBRA (MATERIAL + SERVIÇOS) |  |  |  |  | 4654893.99
Ministério da Integração Nacional
Companhia de Desenvolvimento dos Vales do São Francisco e do Parnaíba

## Serviços
SERVIÇO: EXECUÇÃO DAS OBRAS E SERVIÇOS RELATIVOS AO SISTEMA DE ESGOTAMENTO SANITÁRIO DE CALUMBI, NO ESTADO DE PERNAMBUCO
LOCAL: MUNICÍPIO DE CALUMBI, ESTADO DE PERNAMBUCO
JUNHO/2009
[5 empty] | VALOR: | 4375650.26
PLANILHA ORÇAMENTÁRIA - SERVIÇOS
ITEM | COD | DISCRIMINAÇÃO DOS SERVIÇOS | UNID. | QUANT. | PREÇO (R$)
[5 empty] | UNITÁRIO | TOTAL
1 |  | INSTALAÇÕES PRELIMINARES E CANTEIRO DE OBRAS |  |  |  | 465130.7
1.1 | 01.03-A | Mobilização de equipamentos e pessoal | un | 1 | 23368.19 | 23368.19
1.2 | 01.04-A | Desmobilização de equipamentos e pessoas | un | 1 | 23368.19 | 23368.19
1.3 | 01.01-A | Instalação de canteiro de obras | m² | 120 | 265.87 | 31904.4
1.4 | 01.02-A | Administração local e Manutenção de canteiro de obras | mês | 12 | 25723.25 | 308679
1.5 | 07.08 | Placa de identificação de obra- Fornecimento e instalação | m² | 24 | 229.93 | 5518.32
1.6 | 28.07 | Estrutural ETE com lagoas | un | 1 | 5068 | 5068
1.7 | 01.05-A | Fornecimento de veículo 4x4, com ar condicionado para apoio à fiscalização, incluindo despesas com combustível, óleos, manutenção, licenciamento, seguros, impostos, etc. | mês | 12 | 5602.05 | 67224.6
2 |  | REDE COLETORA / LINHA DE RECALQUE / EMISSÁRIO FINAL |  |  |  | 2578088.41
2.1 |  | LOCAÇÃO |  |  |  | 16698.24
2.1.1 | 07.19 | Locação de rede, inclusive levantamento de normais - para obras | m | 8028 | 2.08 | 16698.24
2.2 |  | CADASTRO |  |  |  | 13003.69
2.2.1 | 07.07 | Cadastro de rede coletora de esgoto | km | 8.03 | 369.7 | 2968.69
2.2.2 | 07.20 | Teste de rede de esgoto | m | 8028 | 1.25 | 10035
2.3 |  | DEMOLIÇÃO |  |  |  | 69121.08
2.3.1 | 01.03.11 | Remoção de pavimento em paralelepípedo, poliédrico e pré-moldado | m² | 12042 | 5.74 | 69121.08
2.4 |  | ESCAVAÇÃO EM VALAS |  |  |  | 1752599.6
2.4.1 | 02.01.01 | Escavação manual em solo primeira e segunda profundidade até 1,50 m | m³ | 650.27 | 12.47 | 8108.87
2.4.2 | 02.02.02 | Escavação e carga mecânica de valas, rocha branda, à frio | m³ | 1300.54 | 104.85 | 136361.62
2.4.3 | 02.02.03 | Escavação e carga mecânica de valas, em rocha branda, à fogo inclusive abafamento | m³ | 9103.75 | 159.28 | 1450045.3
2.4.4 | 02.02.06 | Escavação mecânica de valas (solo seco) primeira e segunda , profundidade até 1,50 m | m³ | 1300.54 | 5.44 | 7074.94
2.4.5 | 02.02.07 | Escavação mecânica de valas (solo seco) primeira e segunda, profundidade maior que 1,50 até 4,0m | m³ | 650.27 | 7.38 | 4798.99
2.4.6 | 09.01.01 | Lastro de areia | m³ | 1445.04 | 66.63 | 96283.02
2.4.7 | 05.09 | Acerto e verificação do nivelamento de fundo de valas | m² | 361.26 | 3.13 | 1130.74
2.4.8 | 24.02.07 | Remoção de material escavado em Caminhão Basculante 6 m3, incluindo carga e descarga | m³ | 10404.29 | 4.69 | 48796.12
2.5 |  | ATERRO/REATERRO |  |  |  | 352260.44
2.5.1 | 05.01 | Aterro de valas e cavas de fundação, c/ avaliação visual da compactação | m³ | 2601.08 | 8.57 | 22291.26
2.5.2 | 05.12 | Aterro de valas e cavas de fundação, c/ avaliação visual da compactação com material importado | m³ | 8959.25 | 36.83 | 329969.18
2.6 |  | POÇOS E CAIXAS (INCLUSIVE ASSENTAMENTO DE TAMPÃO) |  |  |  | 113345.54
2.6.1 | 16.04.01.08 | Poço de visita altura igual 1,50 m (balão diâmetro igual 1,0 m), em anéis pré-moldado de concreto | un | 160 | 670.98 | 107356.8
2.6.2 | 16.04.01.09 | Adicional de preço para acréscimo na altura de poço de visita em anéis pré-moldado de concreto (balão diâmetro igual 1,0 m) | m | 26.5 | 225.99 | 5988.74
2.7 |  | ASSENTAMENTO DE TUBOS E CONEXÕES EM PVC, JUNTA ELÁSTICA |  |  |  | 21746.79
2.7.1 | 16.06.03.01.04 | Assentamento de tubos e conexões de PVC JE DN 150 | m | 6219 | 2.63 | 16355.97
2.7.2 | 16.06.03.01.05 | Assentamento de tubos e conexões de PVC JE DN 200 | m | 1809 | 2.98 | 5390.82
2.8 |  | RECOMPOSIÇÃO DE PAVIMENTAÇÃO |  |  |  | 146964.58
2.8.1 | 14.02.28 | Recomposição de pavimento em paralelepípedo, com reaproveitamento do material demolido, exclusive base com pequena perda inclusa | m² | 12042 | 11.35 | 136676.7
2.8.2 |  | Restabelecimento do ramal predial de esgoto | m | 401.4 | 25.63 | 10287.88
2.9 |  | SINALIZAÇÃO |  |  |  | 19371.3
2.9.1 | 07.15 | Travessia de veículos contínua, em chapa metálica em aço - Fornecimento e movimentação | m².dia | 307.7 | 4.46 | 1372.34
2.9.2 | 07.16 | Passadiço de madeira para pedestre - Fornecimento e Posicionamento | m².dia | 571.44 | 1.39 | 794.3
2.9.3 | 07.10 | Conjunto de tripê, suporte e bandeirola - Fornecimento e movimentação | un.dia | 7912.21 | 0.96 | 7595.72
2.9.4 | 07.11 | Cones de sinalização - Fornecimento e movimentação | un.dia | 10989.19 | 0.6 | 6593.51
2.9.5 | 07.13 | Sinalização noturna - Fornecimento e instalação | un.dia | 3076.97 | 0.98 | 3015.43
2.10 |  | ESCORAMENTO |  |  |  | 71147.15
2.10.1 | 02.04.02 | Estrutura de escoramento descontínua | m² | 2107.35 | 10.89 | 22949.04
2.10.2 | 02.04.03 | Estrutura de escoramento contínua | m² | 903.15 | 22.4 | 20230.56
2.10.3 | 02.04.01 | Estrutura de escoramento, tipo pontaleteamento | m² | 3010.5 | 9.29 | 27967.55
2.11 |  | ESGOTAMENTO |  |  |  | 1830
2.11.1 | 04.01 | Esgotamento de água com bombas, vazões até 15/m³, altura até 10m | hpxh | 1000 | 1.83 | 1830
3 |  | LIGAÇÃO PREDIAL |  |  |  | 308958.44
3.1 |  | LIGAÇÕES PREDIAIS DE ESGOTO |  |  |  | 5304
3.1.1 | 07.19 | Locação de rede, inclusive levantamento de normais - para obras | m | 2550 | 2.08 | 5304
3.2 |  | CADASTRO |  |  |  | 4130.24
3.2.1 | 07.07 | Cadastro de rede coletora de esgoto | km | 2.55 | 369.7 | 942.74
3.2.2 | 07.20 | Teste de rede de esgoto | m | 2550 | 1.25 | 3187.5
3.3 |  | ESCAVAÇÃO EM VALAS |  |  |  | 147967
3.3.1 | 02.01.01 | Escavação manual em solo primeira e segunda profundidade até 1,50 m | m³ | 803.25 | 12.47 | 10016.53
3.3.2 | 02.02.02 | Escavação e carga mecânica de valas, rocha branda, à frio | m³ | 160.65 | 104.85 | 16844.15
3.3.3 | 02.02.03 | Escavação e carga mecânica de valas, em rocha branda, à fogo inclusive abafamento | m³ | 642.6 | 159.28 | 102353.33
3.3.4 | 09.01.01 | Lastro de areia | m³ | 224.91 | 66.63 | 14985.75
3.3.5 | 24.02.07 | Remoção de material escavado em Caminhão Basculante 6 m3, incluindo carga e descarga | m³ | 803.25 | 4.69 | 3767.24
3.4 |  | ATERRO/REATERRO |  |  |  | 36467.55
3.4.1 | 05.01 | Aterro de valas e cavas de fundação, c/ avaliação visual da compactação | m³ | 803.25 | 8.57 | 6883.85
3.4.2 | 05.12 | Aterro de valas e cavas de fundação, c/ avaliação visual da compactação com material importado | m³ | 803.25 | 36.83 | 29583.7
3.5 |  | POÇOS E CAIXAS (INCLUSIVE ASSENTAMENTO DE TAMPÃO) |  |  |  | 60786.9
3.5.1 | 100331 | Caixa de passagem em anel concreto armado pré-mold. DN=0,60m, Prof. H= 0,61m a 0,90 m c/tampa de concreto armado | un | 510 | 119.19 | 60786.9
3.6 |  | RETIRADA DE PAVIMENTAÇÃO |  |  |  | 13249.4
3.6.1 | 01.01.10 | Demolição de passeio cimentado | m² | 212.16 | 6.91 | 1466.03
3.6.2 | 01.01.14 | Demolição de piso cerâmico | m² | 114.24 | 5.11 | 583.77
3.6.3 | 01.03.11 | Remoção de pavimento em paralelepípedo, poliédrico e pré-moldado | m² | 1785 | 5.74 | 10245.9
3.6.4 | 01.01.18 | Demolição de meio fio ou linha d'água | m | 510 | 1.87 | 953.7
3.7 |  | RECOMPOSIÇÃO DE PAVIMENTAÇÃO |  |  |  | 33604.35
3.7.1 | 14.02.38 | Calçada em lajota de concreto (50 x 50 x 5) em centímetros, assentada com argamassa cimento e areia, inclusive contenção e aterro | m² | 21.22 | 43.78 | 929.01
3.7.2 | 14.01.07 | Piso cimentado rústico | m² | 190.94 | 13.87 | 2648.34
3.7.3 | 14.01.05 | Contra-piso de cimento e areia e=5cm | m² | 114.24 | 11.89 | 1358.31
3.7.4 | 14.01.04 | Piso de ladrilho cerâmico liso tipo A, assentada com argamassa pré-fabricada | m² | 114.24 | 38.63 | 4413.09
3.7.5 | 14.02.28 | Recomposição de pavimento em paralelepípedo, com reaproveitamento do material demolido, exclusive base com pequena perda inclusa | m² | 1785 | 11.35 | 20259.75
3.7.6 | 14.02.39 | Recomposição de meio-fio em pedra granítica, rejuntado com argamassa de cimento e areia traço 1:2 | m | 510 | 6.41 | 3269.1
3.7.7 |  | Restabelecimento do ramal predial de água | m | 127.5 | 5.7 | 726.75
3.8 |  | ASSENTAMENTO DE TUBOS E CONEXÕES EM PVC, JUNTA ELÁSTICA |  |  |  | 5992.5
3.8.1 | 16.06.03.01.03 | Assentamento de tubos e conexões de PVC JE DN 100 | m | 2550 | 1.65 | 4207.5
3.8.2 | 17.02.01.12 | Instalação de SELIN com caixas de concreto armado pré-mold. DN = 0,60 Prof. H = 0,60 mc/Tampa em concreto Armado. | un | 510 | 3.5 | 1785
3.9 |  | SINALIZAÇÃO |  |  |  | 1456.5
3.9.1 | 07.15 | Travessia de veículos contínua, em chapa metálica em aço - Fornecimento e movimentação | m².dia | 50 | 4.46 | 223
3.9.2 | 07.16 | Passadiço de madeira para pedestre - Fornecimento e Posicionamento | m².dia | 80 | 1.39 | 111.2
3.9.3 | 07.10 | Conjunto de tripê, suporte e bandeirola - Fornecimento e movimentação | un.dia | 520 | 0.96 | 499.2
3.9.4 | 07.11 | Cones de sinalização - Fornecimento e movimentação | un.dia | 720 | 0.6 | 432
3.9.5 | 07.13 | Sinalização noturna - Fornecimento e instalação | un.dia | 195 | 0.98 | 191.1
4 |  | ESTAÇÃO DE TRATAMENTO DE ESGOTOS |  |  |  | 1023472.71
4.1 |  | SERVIÇOS PRELIMINARES - MOVIMENTO DE TERRA |  |  |  | 876195.53
4.1.1 | 07.03 | Locação de áreas para obras | m² | 9996.32 | 0.31 | 3098.86
4.1.2 | 21.02.01 | Desmatamento e limpeza mecanizada com destocamento até 50 cm | m² | 9996.32 | 0.87 | 8696.8
4.1.3 | 02.02.12 | Escavação mecânica em material de primeira categoria | m³ | 3251.22 | 2.53 | 8225.59
4.1.4 | 02.02.17 | Escavação mecânica a céu aberto em rocha dura, à fogo | m³ | 12955.23 | 52.8 | 684036.14
4.1.5 | 24.02.07 | Remoção de material escavado em Caminhão Basulante 6 m3, incluindo carga e descarga | m³ | 16206.45 | 4.69 | 76008.25
4.1.6 | 23.05 | Carga mecânica (material e geral), sem manuseio e arrumação do material | m³ | 16206.45 | 1.75 | 28361.29
4.1.8 | 23.06 | Descarga de material em geral, a granel, de caminhão basculante | m³ | 16206.45 | 0.22 | 3565.42
4.1.9 | 05.04 | Espalhamento de solo em bota-fora | m³ | 2998.9 | 1.24 | 3718.64
4.1.10 | 05.07 | Compactação mecanizada de aterros, com grau mínimo de 95 % do PN | m³ | 4794.13 | 1.2 | 5752.96
4.1.11 | 24.02.04 | Transporte comercial rodoviário (material em geral), a granel | m³.km | 121625.74 | 0.45 | 54731.58
4.2 |  | TRATAMENTO PRELIMINAR |  |  |  | 5285.23
4.2.1 | 09.01.01 | Lastro de areia | m³ | 0.61 | 66.63 | 40.64
4.2.2 | 09.01.07 | Concreto traço 1:4:8 em volume (cimento, areia e brita) - Preparo manual | m³ | 0.61 | 252.39 | 153.96
4.2.3 | 09.02.06 | Concreto estrutural (Fck= 40 MPa) - preparo em betoneira | m³ | 1.91 | 372.71 | 711.88
4.2.4 | 09.04.15 | Forma curva em chapa de madeira compensada resinada, esp. 10 mm, para estruturas | m² | 15.28 | 81 | 1237.68
4.2.5 | 09.03.01 | Lançamento ou bombeamento e adensamento de concreto - altura ou profundidade até 1,50 m | m³ | 2.52 | 93.09 | 234.59
4.2.6 | 10.02.03 | Armadura de aço CA 60, fornecimento e colocação | kg | 22.92 | 7.45 | 170.75
4.2.7 | 10.02.02 | Armadura de aço CA 50, fornecimento e colocação | kg | 152.8 | 6.71 | 1025.29
4.2.8 | 09.01.02 | Lastro de pedra britada apiloada | m³ | 0.61 | 99.67 | 60.8
4.2.9 | 15.01.08 | Chapiscado com argamassa 1:3 cimento e areia, Esp. 2 cm | m² | 19.8 | 10.55 | 208.89
4.2.10 | 26.31 | Tratamento impermeabilizante em superfície com XYPEX | m² | 19.8 | 38.11 | 754.58
4.2.11 |  | Fornecimento e assentamento de grades de barras | m2 | 0.22 | 180.3 | 39.67
4.2.12 |  | Fornecimento e assentamento de stop-logs de fibra de vidro, inclusive guarnição de alumínio, conforme desenhos | m2 | 0.35 | 268.29 | 93.9
4.2.13 |  | Fornecimento e assentamento de vertedor Parshall | un | 1 | 552.6 | 552.6
4.3 |  | LAGOAS |  |  |  | 55090.53
4.3.1 | 17.02.02.16 | Placa de proteção em concreto armado (1,00 x 2,00) em metros | m³ | 115.66 | 286.27 | 33109.99
4.3.2 | 09.01.01 | Lastro de areia | m³ | 6.87 | 66.63 | 457.75
4.3.3 | 09.03.01 | Lançamento ou bombeamento e adensamento de concreto - altura ou profundidade até 1,50 m | m³ | 13.06 | 93.09 | 1215.76
4.3.4 | 09.01.07 | Concreto traço 1:4:8 em volume (cimento, areia e brita) - Preparo manual | m³ | 4.35 | 252.39 | 1097.9
4.3.5 | 09.02.06 | Concreto estrutural (Fck= 40 MPa) - preparo em betoneira | m³ | 8.71 | 372.71 | 3246.3
4.3.6 | 09.04.15 | Forma curva em chapa de madeira compensada resinada, esp. 10 mm, para estruturas | m² | 69.68 | 81 | 5644.08
4.3.7 | 10.02.03 | Armadura de aço CA 60, fornecimento e colocação | kg | 104.52 | 7.45 | 778.67
4.3.8 | 10.02.02 | Armadura de aço CA 50, fornecimento e colocação | kg | 696.8 | 6.71 | 4675.53
4.3.9 | 17.02.01.11 | Caixa de passagem em alvenaria (0,90 X 0,90 X 0,60 ) em metros | un | 9 | 492.28 | 4430.52
4.3.10 | 15.01.08 | Chapiscado com argamassa 1:3 cimento e areia, Esp. 2 cm | m² | 3.2 | 10.55 | 33.76
4.3.11 | 12.09 | Argamassa de cimento e areia, traço 1:2, com aditivo impermeabilizante de pega normal, esp. 2,50 cm, com fornecimento e aplicação | m² | 3.2 | 28.32 | 90.62
4.3.12 | 16.06.03.01.03 | Assentamento de tubos e conexões de PVC JE DN 100 | m | 100 | 1.65 | 165
4.3.13 | 16.06.03.01.04 | Assentamento de tubos e conexões de PVC JE DN 150 | m | 55 | 2.63 | 144.65
4.4 |  | URBANIZAÇÃO |  |  |  | 86901.42
4.4.1 | 25.03 | Cerca em mourões de concreto, com fechamento em arame farpado | m | 466 | 27.99 | 13043.34
4.4.2 | 25.08 | Portão para pedestre | un | 1 | 766.71 | 766.71
4.4.3 | 25.07 | Portão para veículo | un | 1 | 2209.72 | 2209.72
4.4.4 | 25.01 | Plantio de gramas em placas - urbanização | m² | 1475 | 11.19 | 16505.25
4.4.5 | 25.02 | Plantio de árvores | un | 40 | 23.71 | 948.4
4.4.6 | 14.02.25 | Meio-fio reto de concreto (80 X 45 X 18 X 12) em centímetros (Fornecimento e assentamento). | m | 1015.7 | 27.11 | 27535.63
4.4.7 | 09.01.02 | Lastro de pedra britada apiloada | m³ | 101.6 | 99.67 | 10126.47
4.4.8 | 68506.1 | Calha (0,40x0,20) em metros, c/fundo em concreto armado esp. 5cm 1:2,5:4 parede em alvenaria de 1 vez | m | 245.46 | 64.23 | 15765.9
Ministério da Integração Nacional
Companhia de Desenvolvimento dos Vales do São Francisco e do Parnaíba