## Plan Cond
Franca Engenharia e Consultoria Ltda. | [15 empty] | Prefeitura Municipal de Exu-PE
3.1.1- PLANILHA DE CÁLCULO DE RAMAL CONDOMINIAL
LOCAL: |  | Sede Urbana | [10 empty] | DATA: | OUT/2008
Prédios Atual: |  | 2251 | ud | Ramais (exist): |  | 0 | m | Taxa de Ocupação: |  | 4.11 | hab./prédio | Coefic.de Infiltração: |  | 0.0002 |  | l/s.m
Prédios Fut: |  | 5099 | ud | Ramais (proj): |  | 51434 | m | Consumo Per Capita: |  | 112.5 | l/hab.dia | Contrib. / Prédio (i): |  | 0.00642 |  | l/s.p
Terrenos: |  | 2848 | ud | Ramais(etapa1): |  | 42203 | m | K1: |  | 1.2 |  | Contrib. / Prédio (f): |  | 0.00771 |  | l/s.p
Vazão Inicial: |  | 22.891 | l/s | Ramais(etapa2): |  | 9231 | m | K2: |  | 1.5 |  | Profund. Mínima: |  | 0.5 |  | m
Vazão Final: |  | 49.619 | l/s | Ramais (total): |  | 51434 | m | C: |  | 0.8 |  | Declividade Mínima: |  | 0.00289 |  | m/m
[12 empty] | Diâmetro: |  | 100 |  | mm
SUB-BACIA | QUADRA - RAMAL |  | Nº DE PRÉDIOS |  | EXT. (m) | VAZÃO (l/s) |  | DECLIV. (m/m) | COTA DO TERRENO (m) |  | COTA DO RAMAL (m) |  | PROFUND. (m) |  | Proj(P)Exist(E) | ETAPA
|  |  | ATUAL | FUTURO |  | INICIAL | FINAL |  | MONT. | JUSAN. | MONT. | JUSAN. | MONT. | JUSAN.
A | Q001-A |  | 4 | 7 | 60 | 0.038 | 0.066 | 0.02333 | 529 | 527.6 | 528.5 | 527.1 | 0.5 | 0.5 | P | 1
A | Q001-B |  | 4 | 7 | 70 | 0.04 | 0.068 | 0.02143 | 528 | 526.5 | 527.5 | 526 | 0.5 | 0.5 | P | 1
A | Q002-A |  | 4 | 7 | 70 | 0.04 | 0.068 | 0.02857 | 527.5 | 525.5 | 527 | 525 | 0.5 | 0.5 | P | 1
A | Q002-B |  | 4 | 7 | 70 | 0.04 | 0.068 | 0.03571 | 526.5 | 524 | 526 | 523.5 | 0.5 | 0.5 | P | 1
A | Q003-A |  | 2 | 7 | 90 | 0.031 | 0.072 | 0.03667 | 524.5 | 521.2 | 524 | 520.7 | 0.5 | 0.5 | P | 1
A | Q003-B |  | 2 | 8 | 90 | 0.031 | 0.08 | 0.01889 | 522.9 | 521.2 | 522.4 | 520.7 | 0.5 | 0.5 | P | 1
A | Q004-A |  | 1 | 8 | 92 | 0.025 | 0.08 | 0.01739 | 522.8 | 521.2 | 522.3 | 520.7 | 0.5 | 0.5 | P | 1
A | Q004-B |  | 1 | 8 | 90 | 0.024 | 0.08 | 0.01111 | 522.1 | 521.1 | 521.6 | 520.6 | 0.5 | 0.5 | P | 1
A | Q005-A |  | 1 | 6 | 90 | 0.024 | 0.064 | 0.01 | 522 | 521.1 | 521.5 | 520.6 | 0.5 | 0.5 | P | 1
A | Q005-B |  | 1 | 6 | 85 | 0.023 | 0.063 | 0.00824 | 521.1 | 520.4 | 520.6 | 519.9 | 0.5 | 0.5 | P | 1
A | Q006-A |  | 3 | 6 | 75 | 0.034 | 0.061 | 0.00289 | 520 | 519.9 | 519.5 | 519.283 | 0.5 | 0.62 | P | 1
A | Q007-A |  | 4 | 6 | 55 | 0.037 | 0.057 | 0.04727 | 523.1 | 520.5 | 522.6 | 520 | 0.5 | 0.5 | P | 1
A | Q007-B |  | 6 | 13 | 160 | 0.071 | 0.132 | 0.02375 | 527 | 523.2 | 526.5 | 522.7 | 0.5 | 0.5 | P | 1
A | Q007-C |  | 1 | 7 | 80 | 0.022 | 0.07 | 0.03 | 526.4 | 524 | 525.9 | 523.5 | 0.5 | 0.5 | P | 1
A | Q008-A |  | 4 | 11 | 150 | 0.056 | 0.115 | 0.02533 | 527 | 523.2 | 526.5 | 522.701 | 0.5 | 0.5 | P | 1
A | Q009-A |  | 4 | 7 | 65 | 0.039 | 0.067 | 0.02 | 527.8 | 526.5 | 527.3 | 526 | 0.5 | 0.5 | P | 1
A | Q009-B |  | 5 | 8 | 65 | 0.045 | 0.075 | 0.02923 | 526.9 | 525 | 526.4 | 524.5 | 0.5 | 0.5 | P | 1
A | Q010-A |  | 4 | 7 | 70 | 0.04 | 0.068 | 0.03429 | 526.4 | 524 | 525.9 | 523.5 | 0.5 | 0.5 | P | 1
A | Q010-B |  | 5 | 8 | 70 | 0.046 | 0.076 | 0.02857 | 525 | 523 | 524.5 | 522.5 | 0.5 | 0.5 | P | 1
A | Q011-A |  | 0 | 5 | 60 | 0 | 0.051 | 0.03333 | 528.1 | 526.1 | 527.6 | 525.6 | 0.5 | 0.5 | P | 2
A | Q011-B |  | 0 | 8 | 90 | 0 | 0.08 | 0.00778 | 526.1 | 525.4 | 525.6 | 524.9 | 0.5 | 0.5 | P | 2
A | Q011-C |  | 0 | 8 | 100 | 0 | 0.082 | 0.015 | 526.9 | 525.4 | 526.4 | 524.9 | 0.5 | 0.5 | P | 2
A | Q012-A |  | 4 | 10 | 115 | 0.049 | 0.1 | 0.02522 | 524.7 | 521.8 | 524.2 | 521.3 | 0.5 | 0.5 | P | 1
A | Q012-B |  | 1 | 2 | 18 | 0.01 | 0.019 | 0.12222 | 524 | 521.8 | 523.5 | 521.3 | 0.5 | 0.5 | P | 1
A | Q012-C |  | 2 | 6 | 70 | 0.027 | 0.06 | 0.03286 | 524.1 | 521.8 | 523.6 | 521.3 | 0.5 | 0.5 | P | 1
A | Q013-A |  | 2 | 5 | 60 | 0.025 | 0.051 | 0.025 | 523.1 | 521.6 | 522.6 | 521.1 | 0.5 | 0.5 | P | 1
A | Q013-B |  | 0 | 5 | 75 | 0.015 | 0.054 | 0.06 | 522.5 | 518 | 522 | 517.5 | 0.5 | 0.5 | P | 1
A | Q013-C |  | 2 | 3 | 28 | 0.018 | 0.029 | 0.125 | 521.5 | 518 | 521 | 517.5 | 0.5 | 0.5 | P | 1
A | Q013-D |  | 2 | 4 | 45 | 0.022 | 0.04 | 0.06667 | 521 | 518 | 520.5 | 517.5 | 0.5 | 0.5 | P | 1
A | Q014-A |  | 2 | 6 | 70 | 0.027 | 0.06 | 0.02714 | 520 | 518.1 | 519.5 | 517.6 | 0.5 | 0.5 | P | 1
A | Q015-A |  | 2 | 4 | 40 | 0.021 | 0.039 | 0.025 | 520.1 | 519.1 | 519.6 | 518.6 | 0.5 | 0.5 | P | 1
A | Q016-A |  | 5 | 8 | 50 | 0.042 | 0.072 | 0.00289 | 519.1 | 519 | 518.6 | 518.456 | 0.5 | 0.54 | P | 1
A | Q017-A |  | 1 | 1 | 50 | 0.016 | 0.018 | 0.01 | 519 | 518.5 | 518.5 | 518 | 0.5 | 0.5 | P | 1
A | Q018-A |  | 3 | 14 | 165 | 0.052 | 0.141 | 0.02 | 526.8 | 523.5 | 526.3 | 523 | 0.5 | 0.5 | P | 1
A | Q019-A |  | 4 | 13 | 160 | 0.058 | 0.132 | 0.02 | 526.7 | 523.5 | 526.2 | 523 | 0.5 | 0.5 | P | 1
A | Q019-B |  | 4 | 13 | 155 | 0.057 | 0.131 | 0.02323 | 526.1 | 522.5 | 525.6 | 521.999 | 0.5 | 0.5 | P | 1
A | Q020-A |  | 1 | 13 | 155 | 0.037 | 0.131 | 0.02258 | 526 | 522.5 | 525.5 | 522 | 0.5 | 0.5 | P | 1
A | Q020-B |  | 1 | 13 | 150 | 0.036 | 0.13 | 0.03333 | 525.3 | 520.3 | 524.8 | 519.801 | 0.5 | 0.5 | P | 1
A | Q021-A |  | 1 | 13 | 150 | 0.036 | 0.13 | 0.02867 | 525.1 | 520.8 | 524.6 | 520.3 | 0.5 | 0.5 | P | 1
A | Q021-B |  | 1 | 12 | 145 | 0.035 | 0.122 | 0.03379 | 524 | 519.1 | 523.5 | 518.6 | 0.5 | 0.5 | P | 1
A | Q022-A |  | 4 | 12 | 145 | 0.055 | 0.122 | 0.03379 | 524 | 519.1 | 523.5 | 518.6 | 0.5 | 0.5 | P | 1
A | Q022-B |  | 4 | 12 | 140 | 0.054 | 0.121 | 0.04286 | 522.9 | 516.9 | 522.4 | 516.4 | 0.5 | 0.5 | P | 1
A | Q023-A |  | 4 | 12 | 140 | 0.054 | 0.121 | 0.04214 | 522.8 | 516.9 | 522.3 | 516.4 | 0.5 | 0.5 | P | 1
A | Q023-B |  | 4 | 12 | 140 | 0.054 | 0.121 | 0.03429 | 520.8 | 516 | 520.3 | 515.499 | 0.5 | 0.5 | P | 1
A | Q024-A |  | 0 | 12 | 140 | 0.028 | 0.121 | 0.03143 | 520.4 | 516 | 519.9 | 515.5 | 0.5 | 0.5 | P | 1
A | Q025-A |  | 2 | 6 | 75 | 0.028 | 0.061 | 0.08933 | 523.7 | 517 | 523.2 | 516.5 | 0.5 | 0.5 | P | 1
A | Q026-A |  | 1 | 7 | 95 | 0.025 | 0.073 | 0.04 | 524.8 | 521 | 524.3 | 520.5 | 0.5 | 0.5 | P | 1
A | Q026-B |  | 1 | 8 | 90 | 0.024 | 0.08 | 0.04 | 525.6 | 522 | 525.1 | 521.5 | 0.5 | 0.5 | P | 1
A | Q027-A |  | 3 | 7 | 90 | 0.037 | 0.072 | 0.04444 | 526 | 522 | 525.5 | 521.5 | 0.5 | 0.5 | P | 1
A | Q027-B |  | 3 | 7 | 85 | 0.036 | 0.071 | 0.02824 | 526.4 | 524 | 525.9 | 523.5 | 0.5 | 0.5 | P | 1
A | Q028-A |  | 2 | 6 | 75 | 0.028 | 0.061 | 0.09333 | 524 | 517 | 523.5 | 516.5 | 0.5 | 0.5 | P | 1
A | Q028-B |  | 2 | 12 | 140 | 0.041 | 0.121 | 0.05357 | 524 | 516.5 | 523.5 | 516 | 0.5 | 0.5 | P | 1
A | Q029-A |  | 3 | 12 | 140 | 0.047 | 0.121 | 0.055 | 524.2 | 516.5 | 523.7 | 516 | 0.5 | 0.5 | P | 1
A | Q029-B |  | 4 | 13 | 150 | 0.056 | 0.13 | 0.044 | 524.6 | 518 | 524.1 | 517.5 | 0.5 | 0.5 | P | 1
A | Q030-A |  | 2 | 5 | 60 | 0.025 | 0.051 | 0.03333 | 526.2 | 524.2 | 525.7 | 523.7 | 0.5 | 0.5 | P | 1
A | Q030-B |  | 4 | 6 | 76 | 0.041 | 0.061 | 0.02105 | 526.2 | 524.6 | 525.7 | 524.1 | 0.5 | 0.5 | P | 1
A | Q031-A |  | 6 | 10 | 62 | 0.051 | 0.09 | 0.00289 | 526.2 | 526.3 | 525.7 | 525.521 | 0.5 | 0.78 | P | 1
A | Q031-B |  | 0 | 28 | 330 | 0 | 0.282 | -- | -- | -- | -- | -- | 0.5 | 0.5 | P | 2
A | Q032-A |  | 0 | 8 | 100 | 0 | 0.082 | 0.03 | 522 | 519 | 521.5 | 518.5 | 0.5 | 0.5 | P | 2
A | Q032-B |  | 0 | 8 | 90 | 0 | 0.08 | 0.03333 | 522 | 519 | 521.5 | 518.5 | 0.5 | 0.5 | P | 2
A | Q033-A |  | 0 | 8 | 94 | 0 | 0.08 | 0.03404 | 522.2 | 519 | 521.7 | 518.5 | 0.5 | 0.5 | P | 2
A | Q033-B |  | 1 | 8 | 100 | 0.026 | 0.082 | 0.052 | 520.5 | 515.3 | 520 | 514.8 | 0.5 | 0.5 | P | 1
A | Q034-A |  | 0 | 8 | 100 | 0.02 | 0.082 | 0.052 | 520.5 | 515.3 | 520 | 514.8 | 0.5 | 0.5 | P | 1
A | Q034-B |  | 1 | 9 | 105 | 0.027 | 0.09 | 0.0181 | 519 | 517.1 | 518.5 | 516.6 | 0.5 | 0.5 | P | 1
A | Q035-A |  | 5 | 9 | 110 | 0.054 | 0.091 | 0.01545 | 518.8 | 517.1 | 518.3 | 516.601 | 0.5 | 0.5 | P | 1
A | Q035-B |  | 0 | 4 | 50 | 0.01 | 0.041 | 0.04 | 516 | 514 | 515.5 | 513.5 | 0.5 | 0.5 | P | 1
A | Q035-C |  | 0 | 5 | 60 | 0.012 | 0.051 | 0.03333 | 516 | 514 | 515.5 | 513.5 | 0.5 | 0.5 | P | 1
A | Q036-A |  | 2 | 6 | 75 | 0.028 | 0.061 | 0.048 | 517.5 | 513.9 | 517 | 513.4 | 0.5 | 0.5 | P | 1
A | Q036-B |  | 3 | 8 | 90 | 0.037 | 0.08 | 0.06 | 518.4 | 513 | 517.9 | 512.5 | 0.5 | 0.5 | P | 1
A | Q037-A |  | 2 | 8 | 100 | 0.033 | 0.082 | 0.05 | 523 | 518 | 522.5 | 517.5 | 0.5 | 0.5 | P | 1
A | Q037-B |  | 2 | 8 | 100 | 0.033 | 0.082 | 0.035 | 522.5 | 519 | 522 | 518.5 | 0.5 | 0.5 | P | 1
A | Q038-A |  | 1 | 5 | 60 | 0.018 | 0.051 | 0.00667 | 523.3 | 522.9 | 522.8 | 522.4 | 0.5 | 0.5 | P | 1
A | Q038-B |  | 2 | 5 | 60 | 0.025 | 0.051 | 0.02833 | 524.5 | 522.8 | 524 | 522.3 | 0.5 | 0.5 | P | 1
A | Q039-A |  | 4 | 7 | 80 | 0.042 | 0.07 | 0.025 | 526.2 | 524.2 | 525.7 | 523.7 | 0.5 | 0.5 | P | 1
A | Q039-B |  | 5 | 8 | 90 | 0.05 | 0.08 | 0.03667 | 526.1 | 522.8 | 525.6 | 522.3 | 0.5 | 0.5 | P | 1
A | Q040-A |  | 6 | 10 | 60 | 0.051 | 0.089 | 0.00289 | 526.3 | 526.3 | 525.8 | 525.627 | 0.5 | 0.67 | P | 1
A | Q041-A |  | 0 | 125 | 1500 | 0 | 1.264 | -- | -- | -- | -- | -- | 0.5 | 0.5 | P | 2
A | Q042-A |  | 0 | 68 | 820 | 0 | 0.688 | -- | -- | -- | -- | -- | 0.5 | 0.5 | P | 2
A | Q043-A |  | 2 | 11 | 130 | 0.039 | 0.111 | 0.00289 | 522.1 | 522.1 | 521.6 | 521.224 | 0.5 | 0.88 | P | 1
A | Q043A-A |  | 1 | 11 | 130 | 0.032 | 0.111 | 0.00289 | 522.1 | 522.1 | 521.6 | 521.224 | 0.5 | 0.88 | P | 1
A | Q043-B |  | 2 | 12 | 140 | 0.041 | 0.121 | 0.00289 | 521.2 | 520.9 | 520.7 | 520.295 | 0.5 | 0.61 | P | 1
A | Q044-A |  | 2 | 12 | 140 | 0.041 | 0.121 | 0.00289 | 521 | 520.9 | 520.5 | 520.095 | 0.5 | 0.8 | P | 1
A | Q044-B |  | 2 | 12 | 145 | 0.042 | 0.122 | 0.00289 | 519.4 | 519 | 518.9 | 518.481 | 0.5 | 0.52 | P | 1
A | Q045-A |  | 1 | 12 | 145 | 0.035 | 0.122 | 0.00289 | 519.2 | 519 | 518.7 | 518.281 | 0.5 | 0.72 | P | 1
A | Q045-B |  | 1 | 12 | 145 | 0.035 | 0.122 | 0.01517 | 517.5 | 515.3 | 517 | 514.8 | 0.5 | 0.5 | P | 1
A | Q046-A |  | 2 | 13 | 150 | 0.043 | 0.13 | 0.01133 | 517 | 515.3 | 516.5 | 514.801 | 0.5 | 0.5 | P | 1
A | Q046A-A |  | 4 | 6 | 60 | 0.038 | 0.058 | 0.00289 | 514.1 | 514.5 | 513.6 | 513.427 | 0.5 | 1.07 | P | 1
A | Q046-B |  | 3 | 10 | 120 | 0.043 | 0.101 | 0.02 | 515.4 | 513 | 514.9 | 512.5 | 0.5 | 0.5 | P | 1
A | Q046B-A |  | 0 | 16 | 190 | 0.038 | 0.161 | 0.03684 | 522 | 515 | 521.5 | 514.5 | 0.5 | 0.5 | P | 1
A | Q047-A |  | 5 | 8 | 94 | 0.051 | 0.08 | 0.06383 | 519 | 513 | 518.5 | 512.5 | 0.5 | 0.5 | P | 1
A | Q047-B |  | 5 | 9 | 104 | 0.053 | 0.09 | 0.0625 | 520.5 | 514 | 520 | 513.5 | 0.5 | 0.5 | P | 1
A | Q048-A |  | 7 | 11 | 100 | 0.065 | 0.105 | 0.04 | 523 | 519 | 522.5 | 518.5 | 0.5 | 0.5 | P | 1
A | Q048-B |  | 7 | 12 | 100 | 0.065 | 0.113 | 0.032 | 524.1 | 520.9 | 523.6 | 520.4 | 0.5 | 0.5 | P | 1
A | Q049-A |  | 5 | 12 | 148 | 0.062 | 0.122 | 0.02297 | 526.3 | 522.9 | 525.8 | 522.4 | 0.5 | 0.5 | P | 1
A | Q049-B |  | 5 | 12 | 148 | 0.062 | 0.122 | 0.01419 | 526.2 | 524.1 | 525.7 | 523.6 | 0.5 | 0.5 | P | 1
A | Q050-A |  | 14 | 24 | 45 | 0.099 | 0.194 | 0.00667 | 526.4 | 526.1 | 525.9 | 525.6 | 0.5 | 0.5 | P | 1
A | Q051-A |  | 6 | 9 | 104 | 0.059 | 0.09 | 0.0625 | 520.5 | 514 | 520 | 513.5 | 0.5 | 0.5 | P | 1
A | Q051-B |  | 7 | 10 | 114 | 0.068 | 0.1 | 0.10351 | 526 | 514.2 | 525.5 | 513.7 | 0.5 | 0.5 | P | 1
A | Q052-A |  | 8 | 13 | 95 | 0.07 | 0.119 | 0.03368 | 524.1 | 520.9 | 523.6 | 520.4 | 0.5 | 0.5 | P | 1
A | Q052-B |  | 8 | 13 | 95 | 0.07 | 0.119 | 0.02632 | 523.9 | 521.4 | 523.4 | 520.9 | 0.5 | 0.5 | P | 1
A | Q053-A |  | 11 | 19 | 148 | 0.1 | 0.176 | 0.01419 | 526.2 | 524.1 | 525.7 | 523.6 | 0.5 | 0.5 | P | 1
A | Q053-B |  | 11 | 19 | 146 | 0.1 | 0.176 | 0.01301 | 525.9 | 524 | 525.4 | 523.501 | 0.5 | 0.5 | P | 1
A | Q054-A |  | 0 | 8 | 140 | 0 | 0.09 | 0.01714 | 526.3 | 523.9 | 525.8 | 523.4 | 0.5 | 0.5 | P | 2
A | Q054-B |  | 0 | 60 | 170 | 0 | 0.497 | 0.00824 | 523.9 | 522.5 | 523.4 | 521.999 | 0.5 | 0.5 | P | 2
A | Q055-A |  | 8 | 13 | 115 | 0.074 | 0.123 | 0.06 | 521.1 | 514.2 | 520.6 | 513.7 | 0.5 | 0.5 | P | 1
A | Q055-B |  | 8 | 14 | 125 | 0.076 | 0.133 | 0.0592 | 522 | 514.6 | 521.5 | 514.1 | 0.5 | 0.5 | P | 1
A | Q056-A |  | 8 | 13 | 95 | 0.07 | 0.119 | 0.02632 | 523.9 | 521.4 | 523.4 | 520.9 | 0.5 | 0.5 | P | 1
A | Q056-B |  | 8 | 14 | 93 | 0.07 | 0.127 | 0.01398 | 523.4 | 522.1 | 522.9 | 521.6 | 0.5 | 0.5 | P | 1
A | Q057-A |  | 14 | 23 | 146 | 0.119 | 0.207 | 0.01096 | 525.6 | 524 | 525.1 | 523.5 | 0.5 | 0.5 | P | 1
A | Q057-B |  | 14 | 24 | 146 | 0.119 | 0.214 | 0.00289 | 523.9 | 523.5 | 523.4 | 522.978 | 0.5 | 0.52 | P | 1
A | Q058-A |  | 9 | 15 | 130 | 0.084 | 0.142 | 0.05692 | 522 | 514.6 | 521.5 | 514.1 | 0.5 | 0.5 | P | 1
A | Q058-B |  | 9 | 15 | 136 | 0.085 | 0.143 | 0.04338 | 521.4 | 515.5 | 520.9 | 515 | 0.5 | 0.5 | P | 1
A | Q059-A |  | 5 | 8 | 93 | 0.051 | 0.08 | 0.01398 | 523.4 | 522.1 | 522.9 | 521.6 | 0.5 | 0.5 | P | 1
A | Q059-B |  | 5 | 8 | 94 | 0.051 | 0.08 | 0.01596 | 522.9 | 521.4 | 522.4 | 520.9 | 0.5 | 0.5 | P | 1
A | Q060-A |  | 14 | 24 | 147 | 0.119 | 0.214 | 0.00289 | 523.9 | 523.5 | 523.4 | 522.975 | 0.5 | 0.52 | P | 1
A | Q060-B |  | 12 | 20 | 100 | 0.097 | 0.174 | 0.00289 | 523.2 | 523 | 522.7 | 522.411 | 0.5 | 0.59 | P | 1
A | Q061-A |  | 0 | 135 | 1620 | 0 | 1.365 | -- | -- | -- | -- | -- | 0.5 | 0.5 | P | 2
A | Q062-A |  | 6 | 11 | 134 | 0.065 | 0.112 | 0.04179 | 521.1 | 515.5 | 520.6 | 515 | 0.5 | 0.5 | P | 1
A | Q063-A |  | 5 | 9 | 145 | 0.061 | 0.098 | 0.01034 | 522.9 | 521.4 | 522.4 | 520.901 | 0.5 | 0.5 | P | 1
A | Q063-B |  | 0 | 9 | 144 | 0 | 0.098 | 0.02639 | 521.9 | 518.1 | 521.4 | 517.6 | 0.5 | 0.5 | P | 2
A | Q064-A |  | 8 | 14 | 98 | 0.071 | 0.128 | 0.00289 | 523.1 | 523 | 522.6 | 522.317 | 0.5 | 0.68 | P | 1
A | Q064-B |  | 8 | 14 | 110 | 0.073 | 0.13 | 0.00289 | 522.1 | 522.1 | 521.6 | 521.282 | 0.5 | 0.82 | P | 1
A | Q065-A |  | 5 | 8 | 60 | 0.044 | 0.074 | 0.02167 | 522 | 520.7 | 521.5 | 520.2 | 0.5 | 0.5 | P | 1
A | Q066-A |  | 0 | 155 | 1860 | 0 | 1.567 | -- | -- | -- | -- | -- | 0.5 | 0.5 | P | 2
A | Q067-A |  | 1 | 12 | 140 | 0.034 | 0.121 | 0.00786 | 521.9 | 520.8 | 521.4 | 520.3 | 0.5 | 0.5 | P | 1
A | Q067-B |  | 8 | 12 | 140 | 0.079 | 0.121 | 0.005 | 522.2 | 521.5 | 521.7 | 521 | 0.5 | 0.5 | P | 1
A | Q068-A |  | 7 | 12 | 140 | 0.073 | 0.121 | 0.00571 | 522.3 | 521.5 | 521.8 | 521.001 | 0.5 | 0.5 | P | 1
A | Q069-A |  | 0 | 27 | 320 | 0 | 0.272 | -- | -- | -- | -- | -- | 0.5 | 0.5 | P | 2
A | Q070-A |  | 4 | 55 | 270 | 0.08 | 0.478 | 0.01444 | 523.2 | 519.3 | 522.7 | 518.801 | 0.5 | 0.5 | P | 1
A | Q071-A |  | 6 | 10 | 45 | 0.048 | 0.086 | 0.05778 | 516.4 | 513.8 | 515.9 | 513.3 | 0.5 | 0.5 | P | 1
A | Q071-B |  | 5 | 9 | 40 | 0.04 | 0.077 | 0.0725 | 516.4 | 513.5 | 515.9 | 513 | 0.5 | 0.5 | P | 1
A | Q072-A |  | 2 | 3 | 55 | 0.024 | 0.034 | 0.02545 | 518 | 516.6 | 517.5 | 516.1 | 0.5 | 0.5 | P | 1
A | Q072-B |  | 2 | 3 | 50 | 0.023 | 0.033 | 0.01 | 518.6 | 518.1 | 518.1 | 517.6 | 0.5 | 0.5 | P | 1
A | Q072-C |  | 2 | 4 | 56 | 0.024 | 0.042 | 0.03393 | 518.5 | 516.6 | 518 | 516.1 | 0.5 | 0.5 | P | 1
A | Q072-D |  | 2 | 4 | 34 | 0.02 | 0.038 | 0.01176 | 517 | 516.6 | 516.5 | 516.1 | 0.5 | 0.5 | P | 1
A | Q073-A |  | 3 | 5 | 60 | 0.031 | 0.051 | 0.01333 | 518.9 | 518.1 | 518.4 | 517.6 | 0.5 | 0.5 | P | 1
A | Q073-B |  | 4 | 6 | 60 | 0.038 | 0.058 | 0.01833 | 520 | 518.9 | 519.5 | 518.4 | 0.5 | 0.5 | P | 1
A | Q073-C |  | 4 | 6 | 60 | 0.038 | 0.058 | 0.01833 | 520 | 518.9 | 519.5 | 518.4 | 0.5 | 0.5 | P | 1
A | Q073-D |  | 4 | 6 | 52 | 0.036 | 0.057 | 0.01346 | 518.8 | 518.1 | 518.3 | 517.6 | 0.5 | 0.5 | P | 1
A | Q074-A |  | 4 | 6 | 70 | 0.04 | 0.06 | 0.01286 | 519.8 | 518.9 | 519.3 | 518.4 | 0.5 | 0.5 | P | 1
A | Q074-B |  | 4 | 6 | 55 | 0.037 | 0.057 | 0.02 | 521 | 519.9 | 520.5 | 519.4 | 0.5 | 0.5 | P | 1
A | Q074-C |  | 4 | 5 | 64 | 0.038 | 0.051 | 0.01563 | 521.1 | 520.1 | 520.6 | 519.6 | 0.5 | 0.5 | P | 1
A | Q074-D |  | 4 | 6 | 50 | 0.036 | 0.056 | 0.022 | 520 | 518.9 | 519.5 | 518.4 | 0.5 | 0.5 | P | 1
A | Q075-A |  | 2 | 4 | 60 | 0.025 | 0.043 | 0.02 | 521.1 | 519.9 | 520.6 | 519.4 | 0.5 | 0.5 | P | 1
A | Q075-B |  | 2 | 4 | 40 | 0.021 | 0.039 | 0.0225 | 522 | 521.1 | 521.5 | 520.6 | 0.5 | 0.5 | P | 1
A | Q075-C |  | 3 | 5 | 60 | 0.031 | 0.051 | 0.03 | 521.9 | 520.1 | 521.4 | 519.6 | 0.5 | 0.5 | P | 1
A | Q075-D |  | 3 | 5 | 40 | 0.027 | 0.047 | 0.03 | 521.1 | 519.9 | 520.6 | 519.4 | 0.5 | 0.5 | P | 1
A | Q076-A |  | 3 | 5 | 72 | 0.034 | 0.053 | 0.025 | 522.9 | 521.1 | 522.4 | 520.6 | 0.5 | 0.5 | P | 1
A | Q076-B |  | 3 | 5 | 34 | 0.026 | 0.045 | 0.04706 | 524.5 | 522.9 | 524 | 522.4 | 0.5 | 0.5 | P | 1
A | Q076-C |  | 3 | 5 | 70 | 0.033 | 0.053 | 0.03 | 524.2 | 522.1 | 523.7 | 521.6 | 0.5 | 0.5 | P | 1
A | Q076-D |  | 3 | 5 | 34 | 0.026 | 0.045 | 0.02941 | 522.1 | 521.1 | 521.6 | 520.6 | 0.5 | 0.5 | P | 1
A | Q077-A |  | 2 | 4 | 58 | 0.024 | 0.042 | 0.01207 | 523.6 | 522.9 | 523.1 | 522.4 | 0.5 | 0.5 | P | 1
A | Q077-B |  | 2 | 4 | 53 | 0.023 | 0.041 | 0.00755 | 525 | 524.6 | 524.5 | 524.1 | 0.5 | 0.5 | P | 1
A | Q077-C |  | 2 | 4 | 28 | 0.018 | 0.036 | 0.05 | 524.3 | 522.9 | 523.8 | 522.4 | 0.5 | 0.5 | P | 1
A | Q078-A |  | 0 | 5 | 60 | 0.012 | 0.051 | 0.03167 | 518.5 | 516.6 | 518 | 516.1 | 0.5 | 0.5 | P | 1
A | Q078-B |  | 0 | 6 | 66 | 0.013 | 0.059 | 0.00289 | 518.7 | 518.6 | 518.2 | 518.009 | 0.5 | 0.59 | P | 1
A | Q078-C |  | 0 | 5 | 58 | 0.012 | 0.05 | 0.03621 | 518.1 | 516 | 517.6 | 515.5 | 0.5 | 0.5 | P | 1
A | Q078-D |  | 0 | 5 | 63 | 0.013 | 0.051 | 0.01587 | 517 | 516 | 516.5 | 515.5 | 0.5 | 0.5 | P | 1
A | Q079-A |  | 4 | 6 | 60 | 0.038 | 0.058 | 0.01833 | 520 | 518.9 | 519.5 | 518.4 | 0.5 | 0.5 | P | 1
A | Q079-B |  | 4 | 6 | 66 | 0.039 | 0.059 | 0.00455 | 520.4 | 520.1 | 519.9 | 519.6 | 0.5 | 0.5 | P | 1
A | Q079-C |  | 4 | 7 | 56 | 0.037 | 0.065 | 0.02857 | 520.2 | 518.6 | 519.7 | 518.1 | 0.5 | 0.5 | P | 1
A | Q079-D |  | 4 | 7 | 60 | 0.038 | 0.066 | 0.005 | 518.9 | 518.6 | 518.4 | 518.1 | 0.5 | 0.5 | P | 1
A | Q080-A |  | 3 | 5 | 62 | 0.032 | 0.051 | 0.01774 | 521.2 | 520.1 | 520.7 | 519.6 | 0.5 | 0.5 | P | 1
A | Q080-B |  | 3 | 5 | 62 | 0.032 | 0.051 | 0.01935 | 522.4 | 521.2 | 521.9 | 520.7 | 0.5 | 0.5 | P | 1
A | Q080-C |  | 6 | 10 | 118 | 0.062 | 0.101 | 0.01695 | 522.1 | 520.1 | 521.6 | 519.6 | 0.5 | 0.5 | P | 1
A | Q081-A |  | 2 | 4 | 60 | 0.025 | 0.043 | 0.01333 | 522 | 521.2 | 521.5 | 520.7 | 0.5 | 0.5 | P | 1
A | Q081-B |  | 2 | 4 | 60 | 0.025 | 0.043 | 0.03167 | 524 | 522.1 | 523.5 | 521.6 | 0.5 | 0.5 | P | 1
A | Q081-C |  | 3 | 5 | 58 | 0.031 | 0.05 | 0.02586 | 524 | 522.5 | 523.5 | 522 | 0.5 | 0.5 | P | 1
A | Q081-D |  | 3 | 5 | 54 | 0.03 | 0.049 | 0.02407 | 522.5 | 521.2 | 522 | 520.7 | 0.5 | 0.5 | P | 1
A | Q082-A |  | 4 | 6 | 72 | 0.04 | 0.061 | 0.03333 | 524.5 | 522.1 | 524 | 521.6 | 0.5 | 0.5 | P | 1
A | Q082-B |  | 4 | 7 | 58 | 0.037 | 0.066 | 0.03276 | 526.5 | 524.6 | 526 | 524.1 | 0.5 | 0.5 | P | 1
A | Q082-C |  | 4 | 6 | 72 | 0.04 | 0.061 | 0.02778 | 526.4 | 524.4 | 525.9 | 523.9 | 0.5 | 0.5 | P | 1
A | Q082-D |  | 4 | 7 | 50 | 0.036 | 0.064 | 0.04 | 524.1 | 522.1 | 523.6 | 521.6 | 0.5 | 0.5 | P | 1
A | Q083-A |  | 2 | 4 | 50 | 0.023 | 0.041 | 0.012 | 525.2 | 524.6 | 524.7 | 524.1 | 0.5 | 0.5 | P | 1
A | Q083-B |  | 3 | 5 | 50 | 0.029 | 0.049 | 0.03 | 526.7 | 525.2 | 526.2 | 524.7 | 0.5 | 0.5 | P | 1
A | Q083-C |  | 3 | 5 | 50 | 0.029 | 0.049 | 0.00289 | 526.8 | 526.7 | 526.3 | 526.156 | 0.5 | 0.54 | P | 1
A | Q083-D |  | 3 | 5 | 50 | 0.029 | 0.049 | 0.038 | 526.5 | 524.6 | 526 | 524.1 | 0.5 | 0.5 | P | 1
A | Q084-A |  | 5 | 9 | 62 | 0.045 | 0.082 | 0.0371 | 518.3 | 516 | 517.8 | 515.5 | 0.5 | 0.5 | P | 1
A | Q084-B |  | 5 | 8 | 94 | 0.051 | 0.08 | 0.03191 | 518.3 | 515.3 | 517.8 | 514.8 | 0.5 | 0.5 | P | 1
A | Q084-C |  | 5 | 9 | 66 | 0.045 | 0.083 | 0.02879 | 514.8 | 512.9 | 514.3 | 512.4 | 0.5 | 0.5 | P | 1
A | Q084-D |  | 5 | 9 | 80 | 0.048 | 0.085 | 0.03875 | 516 | 512.9 | 515.5 | 512.4 | 0.5 | 0.5 | P | 1
A | Q085-A |  | 4 | 7 | 56 | 0.037 | 0.065 | 0.02857 | 520.2 | 518.6 | 519.7 | 518.1 | 0.5 | 0.5 | P | 1
A | Q085-B |  | 4 | 7 | 98 | 0.045 | 0.074 | 0.00918 | 520.3 | 519.4 | 519.8 | 518.9 | 0.5 | 0.5 | P | 1
A | Q085-C |  | 4 | 7 | 60 | 0.038 | 0.066 | 0.05833 | 518.8 | 515.3 | 518.3 | 514.8 | 0.5 | 0.5 | P | 1
A | Q085-D |  | 5 | 7 | 86 | 0.049 | 0.071 | 0.03837 | 518.6 | 515.3 | 518.1 | 514.8 | 0.5 | 0.5 | P | 1
A | Q086-A |  | 11 | 18 | 162 | 0.103 | 0.171 | 0.0179 | 522.3 | 519.4 | 521.8 | 518.9 | 0.5 | 0.5 | P | 1
A | Q086-B |  | 5 | 8 | 98 | 0.052 | 0.081 | 0.00408 | 522.9 | 522.5 | 522.4 | 522 | 0.5 | 0.5 | P | 1
A | Q086-C |  | 5 | 9 | 52 | 0.043 | 0.08 | 0.05769 | 522.4 | 519.4 | 521.9 | 518.9 | 0.5 | 0.5 | P | 1
A | Q087-A |  | 4 | 7 | 60 | 0.038 | 0.066 | 0.02667 | 524.1 | 522.5 | 523.6 | 522 | 0.5 | 0.5 | P | 1
A | Q087-B |  | 4 | 7 | 98 | 0.045 | 0.074 | 0.01633 | 526 | 524.4 | 525.5 | 523.9 | 0.5 | 0.5 | P | 1
A | Q087-C |  | 9 | 14 | 162 | 0.09 | 0.14 | 0.0216 | 526 | 522.5 | 525.5 | 522.001 | 0.5 | 0.5 | P | 1
A | Q088-A |  | 4 | 6 | 74 | 0.04 | 0.061 | 0.02838 | 526.5 | 524.4 | 526 | 523.9 | 0.5 | 0.5 | P | 1
A | Q088-B |  | 4 | 6 | 100 | 0.046 | 0.066 | 0.007 | 527.4 | 526.7 | 526.9 | 526.2 | 0.5 | 0.5 | P | 1
A | Q088-C |  | 7 | 12 | 174 | 0.08 | 0.127 | 0.01667 | 527.3 | 524.4 | 526.8 | 523.899 | 0.5 | 0.5 | P | 1
A | Q089-A |  | 4 | 6 | 50 | 0.036 | 0.056 | 0.006 | 527 | 526.7 | 526.5 | 526.2 | 0.5 | 0.5 | P | 1
A | Q089-B |  | 4 | 6 | 100 | 0.046 | 0.066 | 0.008 | 527.5 | 526.7 | 527 | 526.2 | 0.5 | 0.5 | P | 1
A | Q090-A |  | 1 | 6 | 66 | 0.02 | 0.059 | 0.03182 | 515 | 512.9 | 514.5 | 512.4 | 0.5 | 0.5 | P | 1
A | Q090-B |  | 1 | 7 | 80 | 0.022 | 0.07 | 0.02125 | 517 | 515.3 | 516.5 | 514.8 | 0.5 | 0.5 | P | 1
A | Q090-C |  | 1 | 9 | 110 | 0.028 | 0.091 | 0.08273 | 517 | 507.9 | 516.5 | 507.4 | 0.5 | 0.5 | P | 1
A | Q091-A |  | 4 | 7 | 60 | 0.038 | 0.066 | 0.05833 | 518.8 | 515.3 | 518.3 | 514.8 | 0.5 | 0.5 | P | 1
A | Q091-B |  | 4 | 6 | 74 | 0.04 | 0.061 | 0.00811 | 520 | 519.4 | 519.5 | 518.9 | 0.5 | 0.5 | P | 1
A | Q091-C |  | 8 | 14 | 138 | 0.079 | 0.136 | 0.03116 | 519.6 | 515.3 | 519.1 | 514.8 | 0.5 | 0.5 | P | 1
A | Q092-A |  | 3 | 5 | 58 | 0.031 | 0.05 | 0.05345 | 522.5 | 519.4 | 522 | 518.9 | 0.5 | 0.5 | P | 1
A | Q092-B |  | 3 | 5 | 70 | 0.033 | 0.053 | 0.01 | 523.8 | 523.1 | 523.3 | 522.6 | 0.5 | 0.5 | P | 1
A | Q092-C |  | 7 | 12 | 120 | 0.069 | 0.117 | 0.03 | 523 | 519.4 | 522.5 | 518.9 | 0.5 | 0.5 | P | 1
A | Q093-A |  | 2 | 5 | 56 | 0.024 | 0.05 | 0.04643 | 525.7 | 523.1 | 525.2 | 522.6 | 0.5 | 0.5 | P | 1
A | Q093-B |  | 2 | 4 | 60 | 0.025 | 0.043 | 0.00333 | 526.2 | 526 | 525.7 | 525.5 | 0.5 | 0.5 | P | 1
A | Q093-C |  | 5 | 8 | 124 | 0.057 | 0.086 | 0.02016 | 525.6 | 523.1 | 525.1 | 522.6 | 0.5 | 0.5 | P | 1
A | Q094-A |  | 6 | 10 | 138 | 0.066 | 0.105 | 0.01087 | 527.5 | 526 | 527 | 525.5 | 0.5 | 0.5 | P | 1
A | Q094-B |  | 7 | 11 | 126 | 0.07 | 0.11 | 0.0119 | 527.5 | 526 | 527 | 525.501 | 0.5 | 0.5 | P | 1
A | Q095-A |  | 0 | 9 | 108 | 0 | 0.091 | 0.03148 | 521.3 | 517.9 | 520.8 | 517.4 | 0.5 | 0.5 | P | 2
A | Q096-A |  | 2 | 5 | 55 | 0.024 | 0.05 | 0.02909 | 519.5 | 517.9 | 519 | 517.4 | 0.5 | 0.5 | P | 1
A | Q096-B |  | 2 | 5 | 162 | 0.045 | 0.071 | 0.01111 | 521.3 | 519.5 | 520.8 | 519 | 0.5 | 0.5 | P | 1
A | Q096-C |  | 4 | 7 | 100 | 0.046 | 0.074 | 0.033 | 521.2 | 517.9 | 520.7 | 517.4 | 0.5 | 0.5 | P | 1
A | Q097-A |  | 3 | 5 | 58 | 0.031 | 0.05 | 0.0069 | 519.9 | 519.5 | 519.4 | 519 | 0.5 | 0.5 | P | 1
A | Q097-B |  | 3 | 6 | 84 | 0.036 | 0.063 | 0.05357 | 524 | 519.5 | 523.5 | 519 | 0.5 | 0.5 | P | 1
A | Q097-C |  | 4 | 7 | 96 | 0.045 | 0.073 | 0.04688 | 524 | 519.5 | 523.5 | 519 | 0.5 | 0.5 | P | 1
A | Q098-A |  | 1 | 3 | 60 | 0.018 | 0.035 | 0.02167 | 519.5 | 518.2 | 519 | 517.7 | 0.5 | 0.5 | P | 1
A | Q098-B |  | 1 | 3 | 60 | 0.018 | 0.035 | 0.02833 | 519.9 | 518.2 | 519.4 | 517.7 | 0.5 | 0.5 | P | 1
A | Q098-C |  | 1 | 4 | 80 | 0.022 | 0.047 | 0.04875 | 523.6 | 519.7 | 523.1 | 519.2 | 0.5 | 0.5 | P | 1
A | Q098-D |  | 1 | 4 | 80 | 0.022 | 0.047 | 0.055 | 523.9 | 519.5 | 523.4 | 519 | 0.5 | 0.5 | P | 1
A | Q099-A |  | 1 | 3 | 60 | 0.018 | 0.035 | 0.02 | 518.1 | 516.9 | 517.6 | 516.4 | 0.5 | 0.5 | P | 1
A | Q099-B |  | 1 | 6 | 110 | 0.028 | 0.068 | 0.02 | 519.1 | 516.9 | 518.6 | 516.4 | 0.5 | 0.5 | P | 1
A | Q099-C |  | 1 | 3 | 62 | 0.019 | 0.036 | 0.02097 | 519.5 | 518.2 | 519 | 517.7 | 0.5 | 0.5 | P | 1
A | Q100-A |  | 1 | 3 | 74 | 0.021 | 0.038 | 0.03784 | 516.6 | 513.8 | 516.1 | 513.3 | 0.5 | 0.5 | P | 1
A | Q100-B |  | 3 | 5 | 48 | 0.029 | 0.048 | 0.00417 | 514 | 513.8 | 513.5 | 513.3 | 0.5 | 0.5 | P | 1
A | Q100-C |  | 1 | 3 | 70 | 0.02 | 0.037 | 0.04143 | 516.8 | 513.9 | 516.3 | 513.4 | 0.5 | 0.5 | P | 1
A | Q100-D |  | 2 | 3 | 56 | 0.024 | 0.034 | 0.00289 | 516.9 | 516.9 | 516.4 | 516.238 | 0.5 | 0.66 | P | 1
A | Q101-A |  | 6 | 9 | 106 | 0.06 | 0.091 | 0.0566 | 513 | 507 | 512.5 | 506.5 | 0.5 | 0.5 | P | 1
A | Q101-B |  | 6 | 9 | 106 | 0.06 | 0.091 | 0.05377 | 513.2 | 507.5 | 512.7 | 507 | 0.5 | 0.5 | P | 1
A | Q101-C |  | 2 | 4 | 50 | 0.023 | 0.041 | 0.00289 | 513.7 | 513.8 | 513.2 | 513.056 | 0.5 | 0.74 | P | 1
A | Q102-A |  | 5 | 9 | 104 | 0.053 | 0.09 | 0.07981 | 516.2 | 507.9 | 515.7 | 507.4 | 0.5 | 0.5 | P | 1
A | Q102-B |  | 5 | 9 | 60 | 0.044 | 0.081 | 0.01667 | 516.5 | 515.5 | 516 | 515 | 0.5 | 0.5 | P | 1
A | Q102-C |  | 5 | 8 | 96 | 0.051 | 0.081 | 0.0875 | 515 | 506.6 | 514.5 | 506.1 | 0.5 | 0.5 | P | 1
A | Q102-D |  | 5 | 9 | 58 | 0.044 | 0.081 | 0.02069 | 507.8 | 506.6 | 507.3 | 506.1 | 0.5 | 0.5 | P | 1
A | Q103-A |  | 7 | 10 | 124 | 0.07 | 0.102 | 0.03629 | 520 | 515.5 | 519.5 | 515 | 0.5 | 0.5 | P | 1
A | Q103-B |  | 4 | 6 | 60 | 0.038 | 0.058 | 0.00289 | 520.1 | 520.4 | 519.6 | 519.427 | 0.5 | 0.97 | P | 1
A | Q103-C |  | 3 | 5 | 54 | 0.03 | 0.049 | 0.08333 | 520 | 515.5 | 519.5 | 515 | 0.5 | 0.5 | P | 1
A | Q104-A |  | 7 | 10 | 124 | 0.07 | 0.102 | 0.025 | 523.5 | 520.4 | 523 | 519.9 | 0.5 | 0.5 | P | 1
A | Q104-B |  | 4 | 5 | 65 | 0.039 | 0.052 | 0.01538 | 523.6 | 522.6 | 523.1 | 522.1 | 0.5 | 0.5 | P | 1
A | Q104-C |  | 3 | 5 | 50 | 0.029 | 0.049 | 0.04 | 522.4 | 520.4 | 521.9 | 519.9 | 0.5 | 0.5 | P | 1
A | Q105-A |  | 8 | 14 | 134 | 0.078 | 0.135 | 0.02388 | 525.8 | 522.6 | 525.3 | 522.1 | 0.5 | 0.5 | P | 1
A | Q105-B |  | 4 | 7 | 70 | 0.04 | 0.068 | 0.02571 | 525.8 | 524 | 525.3 | 523.5 | 0.5 | 0.5 | P | 1
A | Q105-C |  | 5 | 8 | 68 | 0.046 | 0.075 | 0.02206 | 524.1 | 522.6 | 523.6 | 522.1 | 0.5 | 0.5 | P | 1
A | Q106-A |  | 5 | 9 | 76 | 0.047 | 0.085 | 0.01053 | 526.8 | 526 | 526.3 | 525.5 | 0.5 | 0.5 | P | 1
A | Q106-D |  | 5 | 8 | 70 | 0.046 | 0.076 | 0.02714 | 525.9 | 524 | 525.4 | 523.5 | 0.5 | 0.5 | P | 1
A | Q107-A |  | 5 | 8 | 100 | 0.052 | 0.082 | 0.00289 | 523 | 523.1 | 522.5 | 522.211 | 0.5 | 0.89 | P | 1
A | Q108-A |  | 2 | 4 | 60 | 0.025 | 0.043 | 0.05 | 522.7 | 519.7 | 522.2 | 519.2 | 0.5 | 0.5 | P | 1
A | Q108-B |  | 2 | 4 | 44 | 0.022 | 0.04 | 0.00289 | 520 | 520 | 519.5 | 519.373 | 0.5 | 0.63 | P | 1
A | Q108-C |  | 1 | 2 | 58 | 0.018 | 0.027 | 0.03103 | 521.8 | 520 | 521.3 | 519.5 | 0.5 | 0.5 | P | 1
A | Q109-A |  | 1 | 8 | 100 | 0.026 | 0.082 | 0.025 | 519.5 | 517 | 519 | 516.5 | 0.5 | 0.5 | P | 1
A | Q110-A |  | 2 | 5 | 70 | 0.027 | 0.053 | 0.04143 | 516.8 | 513.9 | 516.3 | 513.4 | 0.5 | 0.5 | P | 1
A | Q110-B |  | 2 | 5 | 54 | 0.024 | 0.049 | 0.01852 | 514.9 | 513.9 | 514.4 | 513.4 | 0.5 | 0.5 | P | 1
A | Q110-C |  | 2 | 4 | 50 | 0.023 | 0.041 | 0.00289 | 517.1 | 517 | 516.6 | 516.456 | 0.5 | 0.54 | P | 1
A | Q111-A |  | 8 | 13 | 110 | 0.073 | 0.122 | 0.05455 | 513.5 | 507.5 | 513 | 507 | 0.5 | 0.5 | P | 1
A | Q111-B |  | 8 | 13 | 110 | 0.073 | 0.122 | 0.05818 | 514.4 | 508 | 513.9 | 507.5 | 0.5 | 0.5 | P | 1
A | Q112-A |  | 9 | 15 | 110 | 0.08 | 0.138 | 0.05909 | 514.5 | 508 | 514 | 507.5 | 0.5 | 0.5 | P | 1
A | Q112-B |  | 9 | 15 | 30 | 0.064 | 0.122 | 0.03333 | 509 | 508 | 508.5 | 507.5 | 0.5 | 0.5 | P | 1
A | Q112-C |  | 2 | 4 | 107 | 0.034 | 0.052 | 0.05047 | 514.4 | 509 | 513.9 | 508.5 | 0.5 | 0.5 | P | 1
A | Q113-A |  | 0 | 3 | 70 | 0 | 0.037 | 0.01 | 508.7 | 508 | 508.2 | 507.5 | 0.5 | 0.5 | P | 2
A | Q114-A |  | 0 | 1 | 72 | 0 | 0.022 | 0.025 | 521.8 | 520 | 521.3 | 519.5 | 0.5 | 0.5 | P | 2
A | Q114-B |  | 0 | 4 | 76 | 0 | 0.046 | 0.03684 | 519.9 | 517.1 | 519.4 | 516.6 | 0.5 | 0.5 | P | 2
A | Q115-A |  | 1 | 6 | 80 | 0.022 | 0.062 | 0.03125 | 519.6 | 517.1 | 519.1 | 516.6 | 0.5 | 0.5 | P | 1
A | Q115-B |  | 2 | 7 | 80 | 0.029 | 0.07 | 0.025 | 517 | 515 | 516.5 | 514.5 | 0.5 | 0.5 | P | 1
A | Q116-A |  | 4 | 6 | 50 | 0.036 | 0.056 | 0.006 | 516.1 | 515.8 | 515.6 | 515.3 | 0.5 | 0.5 | P | 1
A | Q116-B |  | 4 | 7 | 50 | 0.036 | 0.064 | 0.00289 | 515.4 | 515.8 | 514.9 | 514.756 | 0.5 | 1.04 | P | 1
A | Q116-C |  | 4 | 9 | 110 | 0.048 | 0.091 | 0.02182 | 514.6 | 512.2 | 514.1 | 511.7 | 0.5 | 0.5 | P | 1
A | Q116-D |  | 4 | 7 | 80 | 0.042 | 0.07 | 0.02375 | 516.9 | 515 | 516.4 | 514.5 | 0.5 | 0.5 | P | 1
A | Q117-A |  | 1 | 5 | 104 | 0.027 | 0.059 | 0.05096 | 514.3 | 509 | 513.8 | 508.5 | 0.5 | 0.5 | P | 1
A | Q117-B |  | 1 | 6 | 122 | 0.031 | 0.071 | 0.04918 | 513.2 | 507.2 | 512.7 | 506.7 | 0.5 | 0.5 | P | 1
A | Q117-C |  | 1 | 3 | 70 | 0.02 | 0.037 | 0.01286 | 514.4 | 513.5 | 513.9 | 513 | 0.5 | 0.5 | P | 1
A | Q118-A |  | 0 | 5 | 100 | 0 | 0.059 | 0.084 | 515 | 506.6 | 514.5 | 506.1 | 0.5 | 0.5 | P | 2
A | Q118-B |  | 0 | 7 | 168 | 0 | 0.088 | 0.00476 | 515.3 | 514.5 | 514.8 | 514 | 0.5 | 0.5 | P | 2
A | Q118-C |  | 0 | 2 | 60 | 0 | 0.027 | 0.00289 | 513.9 | 514 | 513.4 | 513.227 | 0.5 | 0.77 | P | 2
A | Q118-D |  | 0 | 6 | 116 | 0 | 0.069 | 0.07328 | 513.4 | 504.9 | 512.9 | 504.4 | 0.5 | 0.5 | P | 2
A | Q119-A |  | 2 | 5 | 60 | 0.025 | 0.051 | 0.075 | 520 | 515.5 | 519.5 | 515 | 0.5 | 0.5 | P | 1
A | Q119-B |  | 19 | 31 | 164 | 0.155 | 0.272 | 0.0122 | 520.2 | 518.2 | 519.7 | 517.699 | 0.5 | 0.5 | P | 1
A | Q119-C |  | 18 | 30 | 164 | 0.148 | 0.264 | 0.00488 | 515.3 | 514.5 | 514.8 | 514 | 0.5 | 0.5 | P | 1
A | Q120-A |  | 2 | 5 | 58 | 0.024 | 0.05 | 0.03448 | 522.4 | 520.4 | 521.9 | 519.9 | 0.5 | 0.5 | P | 1
A | Q120-B |  | 3 | 5 | 65 | 0.032 | 0.052 | 0.01231 | 522.4 | 521.6 | 521.9 | 521.1 | 0.5 | 0.5 | P | 1
A | Q120-C |  | 15 | 25 | 90 | 0.114 | 0.211 | 0.01444 | 521.4 | 520.1 | 520.9 | 519.6 | 0.5 | 0.5 | P | 1
A | Q120-D |  | 15 | 25 | 165 | 0.129 | 0.226 | 0.01394 | 520.5 | 518.2 | 520 | 517.7 | 0.5 | 0.5 | P | 1
A | Q121-A |  | 1 | 6 | 70 | 0.02 | 0.06 | 0.01714 | 523.8 | 522.6 | 523.3 | 522.1 | 0.5 | 0.5 | P | 1
A | Q121-C |  | 2 | 6 | 148 | 0.042 | 0.076 | 0.00289 | 522 | 521.6 | 521.5 | 521.072 | 0.5 | 0.53 | P | 1
A | Q122-A |  | 10 | 16 | 148 | 0.094 | 0.153 | 0.00289 | 521.9 | 521.6 | 521.4 | 520.972 | 0.5 | 0.63 | P | 1
A | Q122-B |  | 10 | 16 | 142 | 0.093 | 0.152 | 0.00493 | 521.3 | 520.6 | 520.8 | 520.1 | 0.5 | 0.5 | P | 1
A | Q123-A |  | 8 | 12 | 144 | 0.08 | 0.121 | 0.00417 | 521.2 | 520.6 | 520.7 | 520.1 | 0.5 | 0.5 | P | 1
A | Q123-B |  | 8 | 12 | 140 | 0.079 | 0.121 | 0.00429 | 520.7 | 520.1 | 520.2 | 519.599 | 0.5 | 0.5 | P | 1
A | Q124-A |  | 1 | 6 | 76 | 0.022 | 0.061 | 0.05 | 515.2 | 511.4 | 514.7 | 510.9 | 0.5 | 0.5 | P | 1
A | Q124-B |  | 1 | 3 | 40 | 0.014 | 0.031 | 0.0175 | 512.1 | 511.4 | 511.6 | 510.9 | 0.5 | 0.5 | P | 1
A | Q125-A |  | 1 | 5 | 74 | 0.021 | 0.053 | 0.03649 | 514.9 | 512.2 | 514.4 | 511.7 | 0.5 | 0.5 | P | 1
A | Q125-B |  | 1 | 3 | 40 | 0.014 | 0.031 | 0.0425 | 511.8 | 510.1 | 511.3 | 509.6 | 0.5 | 0.5 | P | 1
A | Q125-C |  | 1 | 3 | 65 | 0.019 | 0.036 | 0.01385 | 511 | 510.1 | 510.5 | 509.6 | 0.5 | 0.5 | P | 1
A | Q125-D |  | 1 | 3 | 70 | 0.02 | 0.037 | 0.05 | 514.9 | 511.4 | 514.4 | 510.9 | 0.5 | 0.5 | P | 1
A | Q126-A |  | 0 | 10 | 124 | 0 | 0.102 | 0.04677 | 513 | 507.2 | 512.5 | 506.701 | 0.5 | 0.5 | P | 2
A | Q126-B |  | 0 | 8 | 100 | 0 | 0.082 | 0.018 | 507 | 505.2 | 506.5 | 504.7 | 0.5 | 0.5 | P | 2
A | Q126-C |  | 0 | 8 | 100 | 0 | 0.082 | 0.034 | 508.6 | 505.2 | 508.1 | 504.7 | 0.5 | 0.5 | P | 2
A | Q126-D |  | 0 | 8 | 94 | 0 | 0.08 | 0.04468 | 513 | 508.8 | 512.5 | 508.3 | 0.5 | 0.5 | P | 2
A | Q127-A |  | 4 | 6 | 58 | 0.037 | 0.058 | 0.01207 | 518.1 | 517.4 | 517.6 | 516.9 | 0.5 | 0.5 | P | 1
A | Q127-B |  | 4 | 6 | 50 | 0.036 | 0.056 | 0.072 | 517.6 | 514 | 517.1 | 513.5 | 0.5 | 0.5 | P | 1
A | Q127-C |  | 4 | 7 | 54 | 0.036 | 0.065 | 0.00926 | 514.5 | 514 | 514 | 513.5 | 0.5 | 0.5 | P | 1
A | Q128-A |  | 6 | 10 | 58 | 0.05 | 0.089 | 0.00862 | 519.9 | 519.4 | 519.4 | 518.9 | 0.5 | 0.5 | P | 1
A | Q128-B |  | 6 | 10 | 58 | 0.05 | 0.089 | 0.03448 | 519.4 | 517.4 | 518.9 | 516.9 | 0.5 | 0.5 | P | 1
A | Q128-C |  | 6 | 10 | 58 | 0.05 | 0.089 | 0.01724 | 518.4 | 517.4 | 517.9 | 516.9 | 0.5 | 0.5 | P | 1
A | Q129-A |  | 5 | 11 | 130 | 0.058 | 0.111 | 0.00385 | 520.6 | 520.1 | 520.1 | 519.6 | 0.5 | 0.5 | P | 1
A | Q129-B |  | 5 | 11 | 134 | 0.059 | 0.112 | 0.00299 | 519.8 | 519.4 | 519.3 | 518.899 | 0.5 | 0.5 | P | 1
A | Q130-A |  | 4 | 6 | 58 | 0.037 | 0.058 | 0.05172 | 507.9 | 504.9 | 507.4 | 504.4 | 0.5 | 0.5 | P | 1
A | Q130-B |  | 4 | 6 | 58 | 0.037 | 0.058 | 0.00862 | 508.9 | 508.4 | 508.4 | 507.9 | 0.5 | 0.5 | P | 1
A | Q130-C |  | 4 | 6 | 36 | 0.033 | 0.053 | 0.1 | 508.6 | 505 | 508.1 | 504.5 | 0.5 | 0.5 | P | 1
A | Q131-A |  | 3 | 4 | 52 | 0.03 | 0.041 | 0.09615 | 513.4 | 508.4 | 512.9 | 507.9 | 0.5 | 0.5 | P | 1
A | Q131-B |  | 4 | 6 | 56 | 0.037 | 0.057 | 0.0125 | 514.7 | 514 | 514.2 | 513.5 | 0.5 | 0.5 | P | 1
A | Q131-C |  | 4 | 6 | 52 | 0.036 | 0.057 | 0.10577 | 514.5 | 509 | 514 | 508.5 | 0.5 | 0.5 | P | 1
A | Q131-D |  | 4 | 6 | 52 | 0.036 | 0.057 | 0.01923 | 509.4 | 508.4 | 508.9 | 507.9 | 0.5 | 0.5 | P | 1
A | Q132-A |  | 2 | 4 | 52 | 0.023 | 0.041 | 0.06923 | 517.6 | 514 | 517.1 | 513.5 | 0.5 | 0.5 | P | 1
A | Q132-B |  | 2 | 3 | 46 | 0.022 | 0.032 | 0.00289 | 518 | 518 | 517.5 | 517.367 | 0.5 | 0.63 | P | 1
A | Q132-C |  | 2 | 3 | 45 | 0.022 | 0.032 | 0.05556 | 517.5 | 515 | 517 | 514.5 | 0.5 | 0.5 | P | 1
A | Q132-D |  | 2 | 4 | 50 | 0.023 | 0.041 | 0.024 | 515.2 | 514 | 514.7 | 513.5 | 0.5 | 0.5 | P | 1
A | Q133-A |  | 5 | 8 | 68 | 0.046 | 0.075 | 0.02941 | 519.4 | 517.4 | 518.9 | 516.9 | 0.5 | 0.5 | P | 1
A | Q133-B |  | 10 | 16 | 118 | 0.088 | 0.147 | 0.01186 | 519.4 | 518 | 518.9 | 517.501 | 0.5 | 0.5 | P | 1
A | Q133-C |  | 5 | 8 | 44 | 0.041 | 0.07 | 0.00455 | 518.2 | 518 | 517.7 | 517.5 | 0.5 | 0.5 | P | 1
A | Q134-A |  | 5 | 11 | 130 | 0.058 | 0.111 | 0.00385 | 519.9 | 519.4 | 519.4 | 518.9 | 0.5 | 0.5 | P | 1
A | Q135-A |  | 3 | 5 | 38 | 0.027 | 0.046 | 0.1 | 508.8 | 505 | 508.3 | 504.5 | 0.5 | 0.5 | P | 1
A | Q135-B |  | 3 | 5 | 44 | 0.028 | 0.047 | 0.00289 | 509 | 509.3 | 508.5 | 508.373 | 0.5 | 0.93 | P | 1
A | Q135-C |  | 3 | 5 | 30 | 0.025 | 0.045 | 0.1 | 508.5 | 505.5 | 508 | 505 | 0.5 | 0.5 | P | 1
A | Q136-A |  | 3 | 5 | 50 | 0.029 | 0.049 | 0.11 | 514.5 | 509 | 514 | 508.5 | 0.5 | 0.5 | P | 1
A | Q136-B |  | 3 | 5 | 45 | 0.028 | 0.048 | 0.00289 | 514.9 | 515 | 514.4 | 514.27 | 0.5 | 0.73 | P | 1
A | Q136-C |  | 4 | 6 | 50 | 0.036 | 0.056 | 0.096 | 514.1 | 509.3 | 513.6 | 508.8 | 0.5 | 0.5 | P | 1
A | Q136-D |  | 4 | 6 | 40 | 0.034 | 0.054 | 0.005 | 509.5 | 509.3 | 509 | 508.8 | 0.5 | 0.5 | P | 1
A | Q137-A |  | 2 | 4 | 48 | 0.022 | 0.04 | 0.06042 | 517.9 | 515 | 517.4 | 514.5 | 0.5 | 0.5 | P | 1
A | Q137-B |  | 2 | 4 | 52 | 0.023 | 0.041 | 0.00289 | 518.1 | 518 | 517.6 | 517.45 | 0.5 | 0.55 | P | 1
A | Q137-C |  | 2 | 4 | 46 | 0.022 | 0.04 | 0.06522 | 518 | 515 | 517.5 | 514.5 | 0.5 | 0.5 | P | 1
A | Q137-D |  | 3 | 5 | 44 | 0.028 | 0.047 | 0.00909 | 515.4 | 515 | 514.9 | 514.5 | 0.5 | 0.5 | P | 1
A | Q138-A |  | 6 | 10 | 76 | 0.054 | 0.092 | 0.01579 | 519.2 | 518 | 518.7 | 517.5 | 0.5 | 0.5 | P | 1
A | Q138-B |  | 6 | 10 | 55 | 0.05 | 0.088 | 0.01273 | 519.2 | 518.5 | 518.7 | 518 | 0.5 | 0.5 | P | 1
A | Q138-C |  | 6 | 10 | 75 | 0.054 | 0.092 | 0.00533 | 518.5 | 518.1 | 518 | 517.6 | 0.5 | 0.5 | P | 1
A | Q138-D |  | 6 | 10 | 44 | 0.047 | 0.086 | 0.00289 | 518.1 | 518 | 517.6 | 517.473 | 0.5 | 0.53 | P | 1
A | Q139-A |  | 2 | 4 | 55 | 0.024 | 0.042 | 0.01455 | 519.3 | 518.5 | 518.8 | 518 | 0.5 | 0.5 | P | 1
A | Q140-A |  | 2 | 3 | 30 | 0.019 | 0.029 | 0.1 | 508.5 | 505.5 | 508 | 505 | 0.5 | 0.5 | P | 1
A | Q140-B |  | 2 | 4 | 48 | 0.022 | 0.04 | 0.00289 | 509 | 509 | 508.5 | 508.361 | 0.5 | 0.64 | P | 1
A | Q140-C |  | 2 | 4 | 28 | 0.018 | 0.036 | 0.10714 | 508.5 | 505.5 | 508 | 505 | 0.5 | 0.5 | P | 1
A | Q141-A |  | 2 | 4 | 54 | 0.024 | 0.042 | 0.09444 | 514.4 | 509.3 | 513.9 | 508.8 | 0.5 | 0.5 | P | 1
A | Q141-B |  | 2 | 4 | 46 | 0.022 | 0.04 | 0.00289 | 514.5 | 514.5 | 514 | 513.867 | 0.5 | 0.63 | P | 1
A | Q141-C |  | 3 | 5 | 50 | 0.029 | 0.049 | 0.102 | 514.1 | 509 | 513.6 | 508.5 | 0.5 | 0.5 | P | 1
A | Q141-D |  | 3 | 5 | 42 | 0.028 | 0.047 | 0.01429 | 509.6 | 509 | 509.1 | 508.5 | 0.5 | 0.5 | P | 1
A | Q142-A |  | 2 | 3 | 45 | 0.022 | 0.032 | 0.06444 | 517.9 | 515 | 517.4 | 514.5 | 0.5 | 0.5 | P | 1
A | Q142-B |  | 2 | 3 | 45 | 0.022 | 0.032 | 0.02 | 518.1 | 517.2 | 517.6 | 516.7 | 0.5 | 0.5 | P | 1
A | Q142-C |  | 2 | 4 | 44 | 0.022 | 0.04 | 0.05909 | 517.1 | 514.5 | 516.6 | 514 | 0.5 | 0.5 | P | 1
A | Q142-D |  | 2 | 4 | 42 | 0.021 | 0.039 | 0.01429 | 515.1 | 514.5 | 514.6 | 514 | 0.5 | 0.5 | P | 1
A | Q143-A |  | 5 | 9 | 76 | 0.047 | 0.085 | 0.00526 | 518.5 | 518.1 | 518 | 517.6 | 0.5 | 0.5 | P | 1
A | Q143-B |  | 5 | 9 | 46 | 0.041 | 0.079 | 0.02391 | 518.5 | 517.4 | 518 | 516.9 | 0.5 | 0.5 | P | 1
A | Q143-C |  | 5 | 9 | 68 | 0.046 | 0.083 | 0.00441 | 517.5 | 517.2 | 517 | 516.7 | 0.5 | 0.5 | P | 1
A | Q143-D |  | 5 | 9 | 42 | 0.041 | 0.078 | 0.02143 | 518.1 | 517.2 | 517.6 | 516.7 | 0.5 | 0.5 | P | 1
A | Q144-A |  | 2 | 4 | 52 | 0.023 | 0.041 | 0.02115 | 518.5 | 517.4 | 518 | 516.9 | 0.5 | 0.5 | P | 1
A | Q145-A |  | 1 | 1 | 27 | 0.012 | 0.013 | 0.11111 | 508.5 | 505.5 | 508 | 505 | 0.5 | 0.5 | P | 1
A | Q145-B |  | 1 | 8 | 120 | 0.03 | 0.086 | 0.02583 | 508.5 | 505.4 | 508 | 504.9 | 0.5 | 0.5 | P | 1
A | Q146-A |  | 1 | 2 | 53 | 0.017 | 0.026 | 0.09434 | 514 | 509 | 513.5 | 508.5 | 0.5 | 0.5 | P | 1
A | Q146-B |  | 4 | 8 | 120 | 0.05 | 0.086 | 0.03167 | 514.2 | 510.4 | 513.7 | 509.9 | 0.5 | 0.5 | P | 1
A | Q146-C |  | 1 | 3 | 53 | 0.017 | 0.034 | 0.08679 | 510 | 505.4 | 509.5 | 504.9 | 0.5 | 0.5 | P | 1
A | Q146-D |  | 5 | 8 | 114 | 0.055 | 0.084 | 0.03246 | 509.1 | 505.4 | 508.6 | 504.9 | 0.5 | 0.5 | P | 1
A | Q147-A |  | 2 | 3 | 46 | 0.022 | 0.032 | 0.05652 | 517.1 | 514.5 | 516.6 | 514 | 0.5 | 0.5 | P | 1
A | Q147-B |  | 2 | 3 | 50 | 0.023 | 0.033 | 0.038 | 517.1 | 515.2 | 516.6 | 514.7 | 0.5 | 0.5 | P | 1
A | Q147-C |  | 2 | 4 | 36 | 0.02 | 0.038 | 0.05 | 515 | 513.2 | 514.5 | 512.7 | 0.5 | 0.5 | P | 1
A | Q147-D |  | 2 | 4 | 46 | 0.022 | 0.04 | 0.02174 | 514.2 | 513.2 | 513.7 | 512.7 | 0.5 | 0.5 | P | 1
A | Q148-A |  | 4 | 7 | 65 | 0.039 | 0.067 | 0.00308 | 517.4 | 517.2 | 516.9 | 516.7 | 0.5 | 0.5 | P | 1
A | Q148-B |  | 4 | 7 | 52 | 0.036 | 0.064 | 0.025 | 517.4 | 516.1 | 516.9 | 515.6 | 0.5 | 0.5 | P | 1
A | Q148-C |  | 4 | 7 | 50 | 0.036 | 0.064 | 0.02 | 516.2 | 515.2 | 515.7 | 514.7 | 0.5 | 0.5 | P | 1
A | Q148-D |  | 4 | 7 | 42 | 0.034 | 0.062 | 0.04762 | 517.2 | 515.2 | 516.7 | 514.7 | 0.5 | 0.5 | P | 1
A | Q149-A |  | 0 | 2 | 55 | 0 | 0.026 | 0.02364 | 517.4 | 516.1 | 516.9 | 515.6 | 0.5 | 0.5 | P | 2
A | Q150-A |  | 2 | 4 | 40 | 0.021 | 0.039 | 0.045 | 515 | 513.2 | 514.5 | 512.7 | 0.5 | 0.5 | P | 1
A | Q150-B |  | 4 | 5 | 62 | 0.038 | 0.051 | 0.04194 | 515 | 512.4 | 514.5 | 511.9 | 0.5 | 0.5 | P | 1
A | Q150-C |  | 2 | 4 | 40 | 0.021 | 0.039 | 0.045 | 512.2 | 510.4 | 511.7 | 509.9 | 0.5 | 0.5 | P | 1
A | Q150-D |  | 4 | 6 | 60 | 0.038 | 0.058 | 0.04667 | 513.2 | 510.4 | 512.7 | 509.9 | 0.5 | 0.5 | P | 1
A | Q151-A |  | 4 | 6 | 50 | 0.036 | 0.056 | 0.018 | 516.1 | 515.2 | 515.6 | 514.7 | 0.5 | 0.5 | P | 1
A | Q151-B |  | 4 | 6 | 70 | 0.04 | 0.06 | 0.03571 | 516 | 513.5 | 515.5 | 513 | 0.5 | 0.5 | P | 1
A | Q151-C |  | 4 | 6 | 40 | 0.034 | 0.054 | 0.0275 | 513.5 | 512.4 | 513 | 511.9 | 0.5 | 0.5 | P | 1
A | Q151-D |  | 4 | 7 | 60 | 0.038 | 0.066 | 0.045 | 515.1 | 512.4 | 514.6 | 511.9 | 0.5 | 0.5 | P | 1
A | Q152-A |  | 0 | 4 | 70 | 0 | 0.045 | 0.03429 | 515.9 | 513.5 | 515.4 | 513 | 0.5 | 0.5 | P | 2
A | Q153-A |  | 10 | 16 | 48 | 0.074 | 0.133 | 0.02083 | 506.1 | 505.1 | 505.6 | 504.6 | 0.5 | 0.5 | P | 1
A | Q153-B |  | 1 | 2 | 15 | 0.009 | 0.018 | 0.09333 | 504.9 | 503.5 | 504.4 | 503 | 0.5 | 0.5 | P | 1
A | Q154-A |  | 4 | 7 | 56 | 0.037 | 0.065 | 0.08214 | 510 | 505.4 | 509.5 | 504.9 | 0.5 | 0.5 | P | 1
A | Q154-B |  | 4 | 7 | 44 | 0.034 | 0.063 | 0.03636 | 510.1 | 508.5 | 509.6 | 508 | 0.5 | 0.5 | P | 1
A | Q154-C |  | 4 | 7 | 54 | 0.036 | 0.065 | 0.06296 | 508.5 | 505.1 | 508 | 504.6 | 0.5 | 0.5 | P | 1
A | Q155-A |  | 5 | 8 | 40 | 0.04 | 0.07 | 0.04 | 512 | 510.4 | 511.5 | 509.9 | 0.5 | 0.5 | P | 1
A | Q155-B |  | 5 | 8 | 58 | 0.044 | 0.073 | 0.03448 | 512 | 510 | 511.5 | 509.5 | 0.5 | 0.5 | P | 1
A | Q155-C |  | 5 | 8 | 44 | 0.041 | 0.07 | 0.03864 | 510.2 | 508.5 | 509.7 | 508 | 0.5 | 0.5 | P | 1
A | Q156-A |  | 4 | 7 | 55 | 0.037 | 0.065 | 0.04364 | 512.4 | 510 | 511.9 | 509.5 | 0.5 | 0.5 | P | 1
A | Q157-A |  | 1 | 2 | 65 | 0.019 | 0.028 | 0.01846 | 504.4 | 503.2 | 503.9 | 502.7 | 0.5 | 0.5 | P | 1
A | Q158-A |  | 2 | 4 | 56 | 0.024 | 0.042 | 0.05714 | 508.3 | 505.1 | 507.8 | 504.6 | 0.5 | 0.5 | P | 1
A | Q158-B |  | 3 | 5 | 100 | 0.039 | 0.059 | 0.05 | 508.2 | 503.2 | 507.7 | 502.7 | 0.5 | 0.5 | P | 1
A | Q159-A |  | 1 | 2 | 36 | 0.014 | 0.023 | 0.04444 | 509.8 | 508.2 | 509.3 | 507.7 | 0.5 | 0.5 | P | 1
A | Q174-A |  | 2 | 4 | 50 | 0.023 | 0.041 | 0.026 | 526.5 | 525.2 | 526 | 524.7 | 0.5 | 0.5 | P | 1
B | Q068-B |  | 7 | 12 | 140 | 0.073 | 0.121 | 0.005 | 522.2 | 521.5 | 521.7 | 521 | 0.5 | 0.5 | P | 1
B | Q089-C |  | 8 | 13 | 150 | 0.081 | 0.13 | 0.006 | 527.5 | 526.6 | 527 | 526.1 | 0.5 | 0.5 | P | 1
B | Q106-B |  | 5 | 9 | 80 | 0.048 | 0.085 | 0.03875 | 526.6 | 523.5 | 526.1 | 523 | 0.5 | 0.5 | P | 1
B | Q106-C |  | 5 | 8 | 75 | 0.047 | 0.077 | 0.00667 | 524 | 523.5 | 523.5 | 523 | 0.5 | 0.5 | P | 1
B | Q121-B |  | 2 | 5 | 56 | 0.024 | 0.05 | 0.00536 | 523.8 | 523.5 | 523.3 | 523 | 0.5 | 0.5 | P | 1
B | Q134-B |  | 5 | 14 | 166 | 0.065 | 0.141 | 0.00542 | 519.5 | 518.6 | 519 | 518.1 | 0.5 | 0.5 | P | 1
B | Q139-B |  | 2 | 5 | 120 | 0.037 | 0.063 | 0.00667 | 519.4 | 518.6 | 518.9 | 518.1 | 0.5 | 0.5 | P | 1
B | Q160-A |  | 5 | 12 | 140 | 0.06 | 0.121 | 0.00357 | 522 | 521.5 | 521.5 | 521 | 0.5 | 0.5 | P | 1
B | Q160-B |  | 5 | 11 | 135 | 0.059 | 0.112 | 0.00289 | 521.2 | 520.9 | 520.7 | 520.31 | 0.5 | 0.59 | P | 1
B | Q161-A |  | 6 | 10 | 120 | 0.063 | 0.101 | 0.0575 | 520.5 | 513.6 | 520 | 513.1 | 0.5 | 0.5 | P | 1
B | Q161A-A |  | 7 | 11 | 130 | 0.071 | 0.111 | 0.05692 | 521 | 513.6 | 520.5 | 513.1 | 0.5 | 0.5 | P | 1
B | Q161-B |  | 6 | 10 | 70 | 0.053 | 0.091 | 0.07857 | 519.1 | 513.6 | 518.6 | 513.1 | 0.5 | 0.5 | P | 1
B | Q161-C |  | 6 | 10 | 80 | 0.055 | 0.093 | 0.06875 | 519.1 | 513.6 | 518.6 | 513.1 | 0.5 | 0.5 | P | 1
B | Q161-D |  | 6 | 10 | 75 | 0.054 | 0.092 | 0.004 | 513.8 | 513.5 | 513.3 | 513 | 0.5 | 0.5 | P | 1
B | Q161-E |  | 5 | 12 | 150 | 0.062 | 0.123 | 0.05267 | 521.4 | 513.5 | 520.9 | 513 | 0.5 | 0.5 | P | 1
B | Q161-F |  | 2 | 4 | 45 | 0.022 | 0.04 | 0.01111 | 521.4 | 520.9 | 520.9 | 520.4 | 0.5 | 0.5 | P | 1
B | Q161-G |  | 3 | 5 | 50 | 0.029 | 0.049 | 0.00289 | 520 | 520.9 | 519.7 | 519.556 | 0.3 | 1.34 | P | 1
B | Q162-A |  | 11 | 19 | 150 | 0.101 | 0.176 | 0.05333 | 521.5 | 513.5 | 521 | 513.001 | 0.5 | 0.5 | P | 1
B | Q162A-A |  | 4 | 7 | 100 | 0.046 | 0.074 | 0.00289 | 512 | 513.5 | 511.7 | 511.411 | 0.3 | 2.09 | P | 1
B | Q162A-B |  | 4 | 7 | 50 | 0.036 | 0.064 | 0.03 | 513.5 | 512 | 513 | 511.5 | 0.5 | 0.5 | P | 1
B | Q162-B |  | 8 | 14 | 190 | 0.089 | 0.146 | 0.04158 | 522.8 | 514.9 | 522.3 | 514.4 | 0.5 | 0.5 | P | 1
B | Q162-C |  | 12 | 20 | 90 | 0.095 | 0.172 | 0.01556 | 522.9 | 521.5 | 522.4 | 521 | 0.5 | 0.5 | P | 1
B | Q163-A |  | 14 | 24 | 150 | 0.12 | 0.215 | 0.04133 | 521.8 | 515.6 | 521.3 | 515.101 | 0.5 | 0.5 | P | 1
B | Q163-B |  | 12 | 20 | 130 | 0.103 | 0.18 | 0.01923 | 517.7 | 515.2 | 517.2 | 514.7 | 0.5 | 0.5 | P | 1
B | Q163-C |  | 11 | 19 | 120 | 0.095 | 0.17 | 0.04 | 522 | 517.2 | 521.5 | 516.7 | 0.5 | 0.5 | P | 1
B | Q164-A |  | 2 | 11 | 130 | 0.039 | 0.111 | 0.01615 | 517.3 | 515.2 | 516.8 | 514.701 | 0.5 | 0.5 | P | 1
B | Q164-B |  | 7 | 12 | 140 | 0.073 | 0.121 | 0.01357 | 519.4 | 517.5 | 518.9 | 517 | 0.5 | 0.5 | P | 1
B | Q165 |  | 0 | 0 | 0 | 0 | 0 | -- | -- | -- | -- | -- | -- | -- | -- | --
B | Q166-A |  | 11 | 19 | 140 | 0.099 | 0.174 | 0.00857 | 523.4 | 522.2 | 522.9 | 521.7 | 0.5 | 0.5 | P | 1
B | Q166-B |  | 5 | 9 | 66 | 0.045 | 0.083 | 0.0303 | 522.2 | 520.2 | 521.7 | 519.7 | 0.5 | 0.5 | P | 1
B | Q166-C |  | 11 | 19 | 135 | 0.098 | 0.173 | 0.00815 | 521.3 | 520.2 | 520.8 | 519.7 | 0.5 | 0.5 | P | 1
B | Q167-A |  | 13 | 22 | 140 | 0.111 | 0.198 | 0.00571 | 521 | 520.2 | 520.5 | 519.701 | 0.5 | 0.5 | P | 1
B | Q167-B |  | 5 | 8 | 52 | 0.043 | 0.072 | 0.04615 | 519.9 | 517.5 | 519.4 | 517 | 0.5 | 0.5 | P | 1
B | Q167-C |  | 13 | 22 | 140 | 0.111 | 0.198 | 0.01429 | 519.5 | 517.5 | 519 | 516.999 | 0.5 | 0.5 | P | 1
B | Q168-A |  | 1 | 12 | 140 | 0.034 | 0.121 | 0.00357 | 524.7 | 524.2 | 524.2 | 523.7 | 0.5 | 0.5 | P | 1
B | Q169-A |  | 12 | 20 | 130 | 0.103 | 0.18 | 0.02846 | 523.3 | 519.6 | 522.8 | 519.1 | 0.5 | 0.5 | P | 1
B | Q169-B |  | 7 | 11 | 70 | 0.059 | 0.099 | 0.04 | 522.4 | 519.6 | 521.9 | 519.1 | 0.5 | 0.5 | P | 1
B | Q169-C |  | 13 | 21 | 138 | 0.111 | 0.19 | 0.00942 | 523.5 | 522.2 | 523 | 521.7 | 0.5 | 0.5 | P | 1
B | Q170-A |  | 7 | 12 | 110 | 0.067 | 0.115 | 0.05273 | 519.6 | 513.8 | 519.1 | 513.3 | 0.5 | 0.5 | P | 1
B | Q170-B |  | 5 | 8 | 70 | 0.046 | 0.076 | 0.00429 | 514.1 | 513.8 | 513.6 | 513.3 | 0.5 | 0.5 | P | 1
B | Q170-C |  | 8 | 13 | 110 | 0.073 | 0.122 | 0.07818 | 522.1 | 513.5 | 521.6 | 513 | 0.5 | 0.5 | P | 1
B | Q171-A |  | 0 | 11 | 130 | 0 | 0.111 | 0.02308 | 511.5 | 508.5 | 511 | 508 | 0.5 | 0.5 | P | 2
B | Q172-A |  | 9 | 15 | 130 | 0.084 | 0.142 | 0.01 | 523.5 | 522.2 | 523 | 521.7 | 0.5 | 0.5 | P | 1
B | Q172-B |  | 13 | 21 | 180 | 0.119 | 0.198 | 0.01056 | 524.1 | 522.2 | 523.6 | 521.699 | 0.5 | 0.5 | P | 1
B | Q173-A |  | 7 | 11 | 100 | 0.065 | 0.105 | 0.086 | 522.1 | 513.5 | 521.6 | 513 | 0.5 | 0.5 | P | 1
B | Q173-B |  | 5 | 8 | 75 | 0.047 | 0.077 | 0.07067 | 513.8 | 508.5 | 513.3 | 508 | 0.5 | 0.5 | P | 1
B | Q173-C |  | 15 | 25 | 220 | 0.14 | 0.237 | 0.05909 | 522.1 | 509.1 | 521.6 | 508.6 | 0.5 | 0.5 | P | 1
B | Q174-B |  | 3 | 5 | 66 | 0.032 | 0.052 | 0.00758 | 525.2 | 524.7 | 524.7 | 524.2 | 0.5 | 0.5 | P | 1
B | Q174-C |  | 2 | 3 | 45 | 0.022 | 0.032 | 0.00444 | 524.9 | 524.7 | 524.4 | 524.2 | 0.5 | 0.5 | P | 1
B | Q174-D |  | 3 | 5 | 64 | 0.032 | 0.051 | 0.02344 | 526.4 | 524.9 | 525.9 | 524.4 | 0.5 | 0.5 | P | 1
B | Q175-A |  | 8 | 11 | 135 | 0.078 | 0.112 | 0.00444 | 524.7 | 524.1 | 524.2 | 523.601 | 0.5 | 0.5 | P | 1
B | Q175-B |  | 8 | 11 | 135 | 0.078 | 0.112 | 0.00741 | 524.9 | 523.9 | 524.4 | 523.4 | 0.5 | 0.5 | P | 1
B | Q176-A |  | 1 | 1 | 40 | 0.014 | 0.016 | 0.00289 | 524.1 | 524.1 | 523.6 | 523.484 | 0.5 | 0.62 | P | 1
B | Q177 |  | 0 | 0 | 0 | 0 | 0 | -- | -- | -- | -- | -- | -- | -- | -- | --
B | Q178-A |  | 7 | 11 | 60 | 0.057 | 0.097 | 0.05833 | 519.5 | 516 | 519 | 515.5 | 0.5 | 0.5 | P | 1
B | Q178-B |  | 7 | 11 | 55 | 0.056 | 0.096 | 0.05273 | 519.4 | 516.5 | 518.9 | 516 | 0.5 | 0.5 | P | 1
B | Q179-A |  | 8 | 13 | 60 | 0.063 | 0.112 | 0.00289 | 515.9 | 516 | 515.4 | 515.227 | 0.5 | 0.77 | P | 1
B | Q180-A |  | 5 | 9 | 70 | 0.046 | 0.083 | 0.07571 | 514.4 | 509.1 | 513.9 | 508.6 | 0.5 | 0.5 | P | 1
B | Q180-B |  | 5 | 9 | 70 | 0.046 | 0.083 | 0.08714 | 513.8 | 507.7 | 513.3 | 507.2 | 0.5 | 0.5 | P | 1
B | Q181-A |  | 7 | 11 | 110 | 0.067 | 0.107 | 0.00727 | 527.4 | 526.6 | 526.9 | 526.1 | 0.5 | 0.5 | P | 1
B | Q181-B |  | 4 | 5 | 64 | 0.038 | 0.051 | 0.025 | 526.5 | 524.9 | 526 | 524.4 | 0.5 | 0.5 | P | 1
B | Q181-C |  | 10 | 16 | 160 | 0.096 | 0.155 | 0.01563 | 527.4 | 524.9 | 526.9 | 524.399 | 0.5 | 0.5 | P | 1
B | Q182-A |  | 5 | 9 | 110 | 0.054 | 0.091 | 0.02 | 527.1 | 524.9 | 526.6 | 524.4 | 0.5 | 0.5 | P | 1
B | Q182-B |  | 4 | 7 | 80 | 0.042 | 0.07 | 0.00625 | 524.9 | 524.4 | 524.4 | 523.9 | 0.5 | 0.5 | P | 1
B | Q182-C |  | 8 | 14 | 170 | 0.085 | 0.142 | 0.01294 | 526.6 | 524.4 | 526.1 | 523.9 | 0.5 | 0.5 | P | 1
B | Q183-A |  | 5 | 8 | 115 | 0.055 | 0.085 | 0.00783 | 525.3 | 524.4 | 524.8 | 523.9 | 0.5 | 0.5 | P | 1
B | Q183-B |  | 5 | 8 | 115 | 0.055 | 0.085 | 0.00522 | 524.5 | 523.9 | 524 | 523.4 | 0.5 | 0.5 | P | 1
B | Q184-A |  | 7 | 12 | 140 | 0.073 | 0.121 | 0.01143 | 523.9 | 522.3 | 523.4 | 521.8 | 0.5 | 0.5 | P | 1
B | Q184-B |  | 6 | 10 | 115 | 0.062 | 0.1 | 0.01913 | 522.3 | 520.1 | 521.8 | 519.6 | 0.5 | 0.5 | P | 1
B | Q184-C |  | 7 | 11 | 130 | 0.071 | 0.111 | 0.02923 | 523.9 | 520.1 | 523.4 | 519.6 | 0.5 | 0.5 | P | 1
B | Q184-D |  | 6 | 10 | 120 | 0.063 | 0.101 | 0.00289 | 524.1 | 523.9 | 523.6 | 523.253 | 0.5 | 0.65 | P | 1
B | Q185-A |  | 8 | 13 | 110 | 0.073 | 0.122 | 0.05 | 522 | 516.5 | 521.5 | 516 | 0.5 | 0.5 | P | 1
B | Q185-B |  | 8 | 13 | 110 | 0.073 | 0.122 | 0.05545 | 516.5 | 510.4 | 516 | 509.901 | 0.5 | 0.5 | P | 1
B | Q185-C |  | 7 | 11 | 100 | 0.065 | 0.105 | 0.091 | 519.5 | 510.4 | 519 | 509.9 | 0.5 | 0.5 | P | 1
B | Q185-D |  | 8 | 13 | 110 | 0.073 | 0.122 | 0.01727 | 522 | 520.1 | 521.5 | 519.6 | 0.5 | 0.5 | P | 1
B | Q186-A |  | 8 | 13 | 100 | 0.071 | 0.12 | 0.082 | 515.9 | 507.7 | 515.4 | 507.2 | 0.5 | 0.5 | P | 1
B | Q186-B |  | 11 | 18 | 110 | 0.093 | 0.161 | 0.05 | 515.9 | 510.4 | 515.4 | 509.9 | 0.5 | 0.5 | P | 1
B | Q187-A |  | 11 | 18 | 140 | 0.099 | 0.167 | 0.02786 | 527.4 | 523.5 | 526.9 | 523 | 0.5 | 0.5 | P | 1
B | Q187-B |  | 11 | 19 | 140 | 0.099 | 0.174 | 0.02643 | 527.3 | 523.6 | 526.8 | 523.1 | 0.5 | 0.5 | P | 1
B | Q188-A |  | 6 | 10 | 135 | 0.066 | 0.104 | 0.02741 | 527.3 | 523.6 | 526.8 | 523.1 | 0.5 | 0.5 | P | 1
B | Q188-B |  | 7 | 11 | 135 | 0.072 | 0.112 | 0.03111 | 527 | 522.8 | 526.5 | 522.3 | 0.5 | 0.5 | P | 1
B | Q189-A |  | 10 | 16 | 150 | 0.094 | 0.153 | 0.02 | 526.9 | 523.9 | 526.4 | 523.4 | 0.5 | 0.5 | P | 1
B | Q189-B |  | 5 | 8 | 76 | 0.047 | 0.077 | 0.01579 | 525.1 | 523.9 | 524.6 | 523.4 | 0.5 | 0.5 | P | 1
B | Q189-C |  | 4 | 7 | 70 | 0.04 | 0.068 | 0.01571 | 527 | 525.9 | 526.5 | 525.4 | 0.5 | 0.5 | P | 1
B | Q190-A |  | 2 | 4 | 70 | 0.027 | 0.045 | 0.02 | 525.3 | 523.9 | 524.8 | 523.4 | 0.5 | 0.5 | P | 1
B | Q190-B |  | 2 | 4 | 70 | 0.027 | 0.045 | 0.01571 | 524.5 | 523.4 | 524 | 522.9 | 0.5 | 0.5 | P | 1
B | Q191-A |  | 13 | 22 | 140 | 0.111 | 0.198 | 0.02857 | 524 | 520 | 523.5 | 519.5 | 0.5 | 0.5 | P | 1
B | Q191-B |  | 13 | 22 | 140 | 0.111 | 0.198 | 0.045 | 523.3 | 517 | 522.8 | 516.5 | 0.5 | 0.5 | P | 1
B | Q192-A |  | 8 | 13 | 104 | 0.072 | 0.121 | 0.08365 | 519.1 | 510.4 | 518.6 | 509.9 | 0.5 | 0.5 | P | 1
B | Q192-B |  | 8 | 14 | 115 | 0.074 | 0.131 | 0.01826 | 510.5 | 508.4 | 510 | 507.9 | 0.5 | 0.5 | P | 1
B | Q192-C |  | 7 | 12 | 95 | 0.064 | 0.112 | 0.07684 | 515.7 | 508.4 | 515.2 | 507.9 | 0.5 | 0.5 | P | 1
B | Q192-D |  | 8 | 14 | 110 | 0.073 | 0.13 | 0.03 | 519.6 | 516.3 | 519.1 | 515.8 | 0.5 | 0.5 | P | 1
B | Q193-A |  | 10 | 17 | 75 | 0.079 | 0.146 | 0.00533 | 507.9 | 507.5 | 507.4 | 507 | 0.5 | 0.5 | P | 1
B | Q194-A |  | 8 | 14 | 86 | 0.069 | 0.125 | 0.01163 | 524.9 | 523.9 | 524.4 | 523.4 | 0.5 | 0.5 | P | 1
B | Q194-B |  | 8 | 14 | 86 | 0.069 | 0.125 | 0.01163 | 522.8 | 521.8 | 522.3 | 521.3 | 0.5 | 0.5 | P | 1
B | Q195-A |  | 4 | 6 | 42 | 0.034 | 0.055 | 0.00476 | 523.6 | 523.4 | 523.1 | 522.9 | 0.5 | 0.5 | P | 1
B | Q195-B |  | 4 | 7 | 42 | 0.034 | 0.062 | 0.01905 | 521.9 | 521.1 | 521.4 | 520.6 | 0.5 | 0.5 | P | 1
B | Q196-A |  | 11 | 19 | 140 | 0.099 | 0.174 | 0.04286 | 523 | 517 | 522.5 | 516.5 | 0.5 | 0.5 | P | 1
B | Q196-B |  | 11 | 19 | 140 | 0.099 | 0.174 | 0.04143 | 520.8 | 515 | 520.3 | 514.5 | 0.5 | 0.5 | P | 1
B | Q197-A |  | 9 | 15 | 130 | 0.084 | 0.142 | 0.00462 | 523.4 | 522.8 | 522.9 | 522.299 | 0.5 | 0.5 | P | 1
B | Q197-B |  | 8 | 14 | 130 | 0.077 | 0.134 | 0.01077 | 521.4 | 520 | 520.9 | 519.5 | 0.5 | 0.5 | P | 1
B | Q198-A |  | 9 | 15 | 140 | 0.086 | 0.144 | 0.01 | 522.5 | 521.1 | 522 | 520.6 | 0.5 | 0.5 | P | 1
B | Q198-B |  | 10 | 16 | 140 | 0.092 | 0.151 | 0.03 | 521.2 | 517 | 520.7 | 516.5 | 0.5 | 0.5 | P | 1
B | Q199-A |  | 12 | 20 | 140 | 0.105 | 0.182 | 0.03786 | 520.3 | 515 | 519.8 | 514.5 | 0.5 | 0.5 | P | 1
B | Q199-B |  | 12 | 20 | 140 | 0.105 | 0.182 | 0.03714 | 516.9 | 511.7 | 516.4 | 511.2 | 0.5 | 0.5 | P | 1
B | Q200-A |  | 7 | 12 | 100 | 0.065 | 0.113 | 0.07 | 515.4 | 508.4 | 514.9 | 507.9 | 0.5 | 0.5 | P | 1
B | Q200-B |  | 7 | 12 | 100 | 0.065 | 0.113 | 0.01 | 508.5 | 507.5 | 508 | 507 | 0.5 | 0.5 | P | 1
B | Q200-C |  | 7 | 11 | 90 | 0.063 | 0.103 | 0.04333 | 511.4 | 507.5 | 510.9 | 507 | 0.5 | 0.5 | P | 1
B | Q200-D |  | 7 | 12 | 100 | 0.065 | 0.113 | 0.092 | 520.9 | 511.7 | 520.4 | 511.2 | 0.5 | 0.5 | P | 1
B | Q201-A |  | 3 | 5 | 50 | 0.029 | 0.049 | 0.014 | 507.2 | 506.5 | 506.7 | 506 | 0.5 | 0.5 | P | 1
B | Q202-A |  | 10 | 17 | 138 | 0.092 | 0.159 | 0.02899 | 521 | 517 | 520.5 | 516.499 | 0.5 | 0.5 | P | 1
B | Q203-A |  | 7 | 12 | 80 | 0.061 | 0.109 | 0.06125 | 516 | 511.1 | 515.5 | 510.6 | 0.5 | 0.5 | P | 1
B | Q203-B |  | 7 | 12 | 80 | 0.061 | 0.109 | 0.085 | 514.5 | 507.7 | 514 | 507.2 | 0.5 | 0.5 | P | 1
B | Q204-A |  | 11 | 16 | 190 | 0.109 | 0.161 | 0.00579 | 508.8 | 507.7 | 508.3 | 507.2 | 0.5 | 0.5 | P | 1
B | Q204-B |  | 4 | 7 | 80 | 0.042 | 0.07 | 0.01625 | 509 | 507.7 | 508.5 | 507.2 | 0.5 | 0.5 | P | 1
B | Q205-A |  | 7 | 11 | 130 | 0.071 | 0.111 | 0.01 | 521.3 | 520 | 520.8 | 519.5 | 0.5 | 0.5 | P | 1
B | Q205-B |  | 8 | 13 | 130 | 0.077 | 0.126 | 0.01231 | 520.6 | 519 | 520.1 | 518.5 | 0.5 | 0.5 | P | 1
B | Q206-A |  | 7 | 11 | 130 | 0.071 | 0.111 | 0.01154 | 520.5 | 519 | 520 | 518.5 | 0.5 | 0.5 | P | 1
B | Q206-B |  | 8 | 13 | 130 | 0.077 | 0.126 | 0.01923 | 519.7 | 517.2 | 519.2 | 516.7 | 0.5 | 0.5 | P | 1
B | Q207-A |  | 6 | 11 | 130 | 0.065 | 0.111 | 0.01769 | 519.5 | 517.2 | 519 | 516.7 | 0.5 | 0.5 | P | 1
B | Q207-B |  | 7 | 11 | 130 | 0.071 | 0.111 | 0.02615 | 518.5 | 515.1 | 518 | 514.601 | 0.5 | 0.5 | P | 1
B | Q208-A |  | 0 | 2 | 45 | 0 | 0.024 | 0.04222 | 517 | 515.1 | 516.5 | 514.6 | 0.5 | 0.5 | P | 2
B | Q209-A |  | 0 | 11 | 130 | 0 | 0.111 | 0.02538 | 518.4 | 515.1 | 517.9 | 514.601 | 0.5 | 0.5 | P | 2
B | Q209-B |  | 0 | 11 | 130 | 0 | 0.111 | 0.03231 | 516.4 | 512.2 | 515.9 | 511.7 | 0.5 | 0.5 | P | 2
B | Q210-A |  | 0 | 4 | 45 | 0 | 0.04 | 0.04 | 514 | 512.2 | 513.5 | 511.7 | 0.5 | 0.5 | P | 2

## Plan Bás
Franca Engenharia e Consultoria Ltda. | [22 empty] | Prefeitura Municipal de Exu-PE
3.1.2- PLANILHA DE CÁLCULO DE REDE COLETORA
LOCAL: |  | Sede Urbana | [17 empty] | DATA: | OUT/2008
SUB-BACIA: |  | A e B | [17 empty] | n: | 0,010(pvc)
CO | POÇO | COTA DO TERR. (m) | COTA DO COL. (m) | PROF. | CONTRIBUIÇÃO (l/s) | [6 empty] | COMP. | VAZÃO (l/s) |  |  | DIÂ- | DECLI- | TENSÃO | LÂMINA | RELAÇÃO | VELOCIDADE (m/s) |  | ETAPA
LE | OU |  |  |  | Quadras |  | Quadras e Colet. |  |  |  | INÍCIO |  | P/METRO | NO TRECHO | ACUMUL. | METRO | VIDADE | TRATIVA (Pa) | Y (m) | Y/D (%) | CRÍTICA | ESCOAM.
TOR | CAIXA |  | (ENTR./SAÍDA) | (m) |  | Col. | início | fim | início | fim | FIM | (m) | (INÍCIO/FIM) | (INÍCIO/FIM) | (INÍCIO/FIM) | (mm) | (m/m) | (INÍCIO/FIM) | (INÍCIO/FIM) | (INÍCIO/FIM) | (INÍCIO/FIM) | (INÍCIO/FIM)
[5 empty] | Q003-B |  | 0.031 | 0.08 | 0 | 0 | 0.056
C1 | 1 | 521.2 |  |  | Q004-A |  | 0.025 | 0.08 | 0 | 0
|  |  | 520.15 | 1.05 |  |  | 0 | 0 | 0 | 0 | 0.16 |  | 0.0002 | 0.01 | 0.066 |  |  | 0.64 | 0.038 | 25.3333 | 2.8 | 0.42615 |  | 0.043 | D>600mm | 0.038 | D>600mm
[7 empty] | 0 | 0 | 0 | 0 |  | 48 |  |  |  | 150 | 0.00289 | [5 empty] | 1
|  |  | 520.011 | 1.089 | Q004-B |  | 0.024 | 0.08 | 0 | 0 | 0.048 |  | 0.0002 | 0.01 | 0.17 |  |  | 0.64 | 0.038 | 25.3333 | 2.8 | 0.42615 |  | 0.043 | D>600mm | 0.038 | D>600mm
| 2 | 521.1 |  |  | Q005-A |  | 0.024 | 0.064 | 0 | 0
|  |  | 520.011 | 1.089 |  |  | 0 | 0 | 0 | 0 | 0.144 |  | 0.0002 | 0.009 | 0.123 |  |  | 2.25 | 0.0255 | 17 | 2.35 | 0.75299 |  | 0.029 | D>600mm | 0.0255 | D>600mm
[7 empty] | 0 | 0 | 0 | 0 |  | 46 |  |  |  | 150 | 0.01437 | [5 empty] | 1
|  |  | 519.35 | 1.05 | Q005-B |  | 0.023 | 0.063 | 0 | 0 | 0.023 |  | 0.0002 | 0.009 | 0.323 |  |  | 2.25 | 0.0255 | 17 | 2.35 | 0.75299 |  | 0.029 | D>600mm | 0.0255 | D>600mm
| 3 | 520.4 |  |  |  |  | 0 | 0 | 0 | 0
|  |  | 519.35 | 1.05 |  |  | 0 | 0 | 0 | 0 | 0.063 |  | 0.0002 | 0.005 | 0.151 |  |  | 2.9 | 0.0235 | 15.6667 | 2.26 | 0.84733 |  | 0.0265 | D>600mm | 0.0235 | D>600mm
[7 empty] | 0 | 0 | 0 | 0 |  | 25 |  |  |  | 150 | 0.02 | [5 empty] | 1
|  |  | 518.85 | 1.05 | Q006-A |  | 0.034 | 0.061 | 0 | 0 | 0.034 |  | 0.0002 | 0.005 | 0.391 |  |  | 2.9 | 0.0235 | 15.6667 | 2.26 | 0.84733 |  | 0.0265 | D>600mm | 0.0235 | D>600mm
| 4 | 519.9 |  |  |  |  | 0 | 0 | 0 | 0
|  |  | 518.85 | 1.05 |  |  | 0 | 0 | 0 | 0 | 0.061 |  | 0.0002 | 0.009 | 0.194 |  |  | 4.07 | 0.021 | 14 | 2.15 | 0.99751 |  | 0.024 | D>600mm | 0.021 | D>600mm
[7 empty] | 0 | 0 | 0 | 0 |  | 45 |  |  |  | 150 | 0.03111 | [5 empty] | 1
|  |  | 517.45 | 1.05 | Q015-A |  | 0.021 | 0.039 | 0 | 0 | 0.079 |  | 0.0002 | 0.009 | 0.461 |  |  | 4.07 | 0.021 | 14 | 2.15 | 0.99751 |  | 0.024 | D>600mm | 0.021 | D>600mm
| 5 | 518.5 |  |  | Q016-A |  | 0.042 | 0.072 | 0 | 0
|  |  | 517.45 | 1.05 | Q017-A |  | 0.016 | 0.018 | 0 | 0 | 0.129 |  | 0.0002 | 0.009 | 0.282 |  |  | 1.83 | 0.027 | 18 | 2.41 | 0.69347 |  | 0.0305 | D>600mm | 0.027 | D>600mm
[7 empty] | 0 | 0 | 0 | 0 |  | 45 |  |  |  | 150 | 0.01111 | [5 empty] | 1
|  |  | 516.95 | 1.05 |  |  | 0 | 0 | 0 | 0 | 0.369 |  | 0.0002 | 0.009 | 0.599 |  |  | 1.83 | 0.027 | 18 | 2.41 | 0.69347 |  | 0.0305 | D>600mm | 0.027 | D>600mm
| 6 | 518 |  |  |  |  | 0 | 0 | 0 | 0
|  |  | 516.95 | 1.05 |  | C2 | 0 | 0 | 0.204 | 0.344 | 0.731 |  | 0.0002 | 0.015 | 0.666 |  |  | 2.14 | 0.0255 | 17 | 2.35 | 0.75299 |  | 0.029 | D>600mm | 0.0255 | D>600mm
[6 empty] | C3 | 0 | 0 | 0.165 | 0.387 |  | 73 |  |  |  | 150 | 0.0137 | [5 empty] | 1
|  |  | 515.95 | 1.05 | Q025-A |  | 0.028 | 0.061 | 0 | 0 | 0.056 |  | 0.0002 | 0.015 | 1.345 |  |  | 2.14 | 0.0255 | 17 | 2.35 | 0.75299 |  | 0.029 | D>600mm | 0.0255 | D>600mm
| 7 | 517 |  |  | Q028-A |  | 0.028 | 0.061 | 0 | 0
|  |  | 515.95 | 1.05 |  |  | 0 | 0 | 0 | 0 | 0.122 |  | 0.0002 | 0.016 | 0.738 |  |  | 1.15 | 0.0315 | 21 | 2.58 | 0.55603 |  | 0.0355 | D>600mm | 0.0315 | D>600mm
[7 empty] | 0 | 0 | 0 | 0 |  | 82 |  |  |  | 150 | 0.0061 | [5 empty] | 1
|  |  | 515.45 | 1.05 | Q028-B |  | 0.041 | 0.121 | 0 | 0 | 0.088 |  | 0.0002 | 0.016 | 1.483 |  |  | 1.15 | 0.0315 | 21 | 2.58 | 0.55603 |  | 0.0355 | D>600mm | 0.0315 | D>600mm
| 8 | 516.5 |  |  | Q029-A |  | 0.047 | 0.121 | 0 | 0
|  |  | 515.45 | 1.05 |  |  | 0 | 0 | 0 | 0 | 0.242 |  | 0.0002 | 0.005 | 0.831 |  |  | 0.64 | 0.038 | 25.3333 | 2.8 | 0.42615 |  | 0.043 | D>600mm | 0.038 | D>600mm
[7 empty] | 0 | 0 | 0 | 0 |  | 24 |  |  |  | 150 | 0.00289 | [5 empty] | 1
|  |  | 515.381 | 1.619 | [8 empty] | 0.0002 | 0.005 | 1.73 |  |  | 0.68 | 0.0405 | 27 | 2.88 | 0.44941 |  | 0.0465 | D>600mm | 0.0405 | D>600mm
| 9 | 517
Franca Engenharia e Consultoria Ltda. | [22 empty] | Prefeitura Municipal de Exu-PE
3.1.2- PLANILHA DE CÁLCULO DE REDE COLETORA
LOCAL: |  | Sede Urbana | [17 empty] | DATA: | OUT/2008
SUB-BACIA: |  | A e B | [17 empty] | n: | 0,010(pvc)
CO | POÇO | COTA DO TERR. (m) | COTA DO COL. (m) | PROF. | CONTRIBUIÇÃO (l/s) | [6 empty] | COMP. | VAZÃO (l/s) |  |  | DIÂ- | DECLI- | TENSÃO | LÂMINA | RELAÇÃO | VELOCIDADE (m/s) |  | ETAPA
LE | OU |  |  |  | Quadras |  | Quadras e Colet. |  |  |  | INÍCIO |  | P/METRO | NO TRECHO | ACUMUL. | METRO | VIDADE | TRATIVA (Pa) | Y (m) | Y/D (%) | CRÍTICA | ESCOAM.
TOR | CAIXA |  | (ENTR./SAÍDA) | (m) |  | Col. | início | fim | início | fim | FIM | (m) | (INÍCIO/FIM) | (INÍCIO/FIM) | (INÍCIO/FIM) | (mm) | (m/m) | (INÍCIO/FIM) | (INÍCIO/FIM) | (INÍCIO/FIM) | (INÍCIO/FIM) | (INÍCIO/FIM)
[7 empty] | 0 | 0 | 0 | 0 | 0
C1 | 9 | 517 |  |  |  |  | 0 | 0 | 0 | 0
|  |  | 515.381 | 1.619 |  |  | 0 | 0 | 0 | 0 | 0 |  | 0.0002 | 0.005 | 0.836 |  |  | 0.64 | 0.038 | 25.3333 | 2.8 | 0.42615 |  | 0.043 | D>600mm | 0.038 | D>600mm
[7 empty] | 0 | 0 | 0 | 0 |  | 26 |  |  |  | 150 | 0.00289 | [5 empty] | 1
|  |  | 515.306 | 2.694 | Q029-B |  | 0.056 | 0.13 | 0 | 0 | 0.357 |  | 0.0002 | 0.005 | 1.735 |  |  | 0.68 | 0.0405 | 27 | 2.88 | 0.45071 |  | 0.0465 | D>600mm | 0.0405 | D>600mm
| 10 | 518 |  |  | Q037-A |  | 0.033 | 0.082 | 0 | 0
|  |  | 515.306 | 2.694 |  | C4 | 0 | 0 | 0.268 | 0.419 | 0.631 |  | 0.0002 | 0.017 | 1.21 |  |  | 3.87 | 0.021 | 14 | 2.15 | 0.99751 |  | 0.024 | D>600mm | 0.021 | D>600mm
[7 empty] | 0 | 0 | 0 | 0 |  | 83 |  |  |  | 150 | 0.02959 | [5 empty] | 1
|  |  | 512.85 | 1.05 | Q036-A |  | 0.028 | 0.061 | 0 | 0 | 2.097 |  | 0.0002 | 0.017 | 2.383 |  |  | 4.79 | 0.0265 | 17.6667 | 2.39 | 1.1317 |  | 0.0305 | D>600mm | 0.0265 | D>600mm
| 11 | 513.9 |  |  |  |  | 0 | 0 | 0 | 0
|  |  | 511.623 | 2.277 |  | C6 | 0 | 0 | 0.706 | 1.246 | 5.182 |  | 0.0002 | 0.013 | 3.32 |  |  | 0.67 | 0.0635 | 42.3333 | 3.44 | 0.46646 |  | 0.0735 | D>600mm | 0.0635 | D>600mm
[6 empty] | C11 | 0 | 0 | 1.363 | 3.875 |  | 64 |  |  |  | 150 | 0.00199 | [5 empty] | 1
|  |  | 511.496 | 1.504 |  |  | 0 | 0 | 0 | 0 | 1.259 |  | 0.0002 | 0.013 | 7.578 |  |  | 0.89 | 0.107 | 71.3333 | 3.97 | 0.56192 |  | 0.1495 | D>600mm | 0.107 | D>600mm
| 12 | 513 |  |  |  |  | 0 | 0 | 0 | 0
|  |  | 511.446 | 1.554 |  | C15 | 0 | 0 | 1.259 | 2.123 | 2.123 |  | 0.0002 | 0.001 | 4.58 |  |  | 0.66 | 0.0695 | 34.75 | 3.68 | 0.47197 |  | 0.08 | D>600mm | 0.0695 | D>600mm
[7 empty] | 0 | 0 | 0 | 0 |  | 5 |  |  |  | 200 | 0.00171 | [5 empty] | 1
|  |  | 511.437 | 2.563 |  |  | 0 | 0 | 0 | 0 | 0 |  | 0.0002 | 0.001 | 9.702 |  |  | 0.88 | 0.1055 | 52.75 | 4.27 | 0.57725 |  | 0.125 | D>600mm | 0.1055 | D>600mm
| EE1 | 514 |  |  |  |  | 0 | 0 | 0 | 0
|  |  | 0 | 0 |  |  | 0 | 0 | 0 | 0 | 0 |  | 0 | 0 | 0 |  |  |  | 0 | 0 | 0 | 0 |  | 0 | 0 | 0 | 0
[7 empty] | 0 | 0 | 0 | 0 | [5 empty] | 0 | 0 | [5 empty] | 0
|  |  | 0 | 0 | Q007-B |  | 0.071 | 0.132 | 0 | 0 | 0.127 |  | 0 | 0 | 0 |  |  |  | 0 | 0 | 0 | 0 |  | 0 | 0 | 0 | 0
C2 | 1 | 523.2 |  |  | Q008-A |  | 0.056 | 0.115 | 0 | 0
|  |  | 522.15 | 1.05 |  |  | 0 | 0 | 0 | 0 | 0.247 |  | 0.0002 | 0.014 | 0.141 |  |  | 4.82 | 0.02 | 13.3333 | 2.1 | 1.0709 |  | 0.0225 | D>600mm | 0.02 | D>600mm
[7 empty] | 0 | 0 | 0 | 0 |  | 70 |  |  |  | 150 | 0.03857 | [5 empty] | 1
|  |  | 519.45 | 1.05 | Q007-A |  | 0.037 | 0.057 | 0 | 0 | 0.037 |  | 0.0002 | 0.014 | 0.261 |  |  | 4.82 | 0.02 | 13.3333 | 2.1 | 1.0709 |  | 0.0225 | D>600mm | 0.02 | D>600mm
| 2 | 520.5 |  |  |  |  | 0 | 0 | 0 | 0
|  |  | 519.45 | 1.05 |  |  | 0 | 0 | 0 | 0 | 0.057 |  | 0.0002 | 0.015 | 0.193 |  |  | 1.24 | 0.0305 | 20.3333 | 2.54 | 0.58225 |  | 0.035 | D>600mm | 0.0305 | D>600mm
[7 empty] | 0 | 0 | 0 | 0 |  | 74 |  |  |  | 150 | 0.00676 | [5 empty] | 1
|  |  | 518.95 | 1.05 |  |  | 0 | 0 | 0 | 0 | 0 |  | 0.0002 | 0.015 | 0.333 |  |  | 1.24 | 0.0305 | 20.3333 | 2.54 | 0.58225 |  | 0.035 | D>600mm | 0.0305 | D>600mm
| 3 | 520 |  |  |  |  | 0 | 0 | 0 | 0
|  |  | 518.95 | 1.05 |  |  | 0 | 0 | 0 | 0 | 0 |  | 0.0002 | 0.011 | 0.204 |  |  | 4.56 | 0.0205 | 13.6667 | 2.12 | 1.0331 |  | 0.023 | D>600mm | 0.0205 | D>600mm
[7 empty] | 0 | 0 | 0 | 0 |  | 56 |  |  |  | 150 | 0.03571 | [5 empty] | 1
|  |  | 516.95 | 1.05 | [8 empty] | 0.0002 | 0.011 | 0.344 |  |  | 4.56 | 0.0205 | 13.6667 | 2.12 | 1.0331 |  | 0.023 | D>600mm | 0.0205 | D>600mm
| 6 | 518
Franca Engenharia e Consultoria Ltda. | [22 empty] | Prefeitura Municipal de Exu-PE
3.1.2- PLANILHA DE CÁLCULO DE REDE COLETORA
LOCAL: |  | Sede Urbana | [17 empty] | DATA: | OUT/2008
SUB-BACIA: |  | A e B | [17 empty] | n: | 0,010(pvc)
CO | POÇO | COTA DO TERR. (m) | COTA DO COL. (m) | PROF. | CONTRIBUIÇÃO (l/s) | [6 empty] | COMP. | VAZÃO (l/s) |  |  | DIÂ- | DECLI- | TENSÃO | LÂMINA | RELAÇÃO | VELOCIDADE (m/s) |  | ETAPA
LE | OU |  |  |  | Quadras |  | Quadras e Colet. |  |  |  | INÍCIO |  | P/METRO | NO TRECHO | ACUMUL. | METRO | VIDADE | TRATIVA (Pa) | Y (m) | Y/D (%) | CRÍTICA | ESCOAM.
TOR | CAIXA |  | (ENTR./SAÍDA) | (m) |  | Col. | início | fim | início | fim | FIM | (m) | (INÍCIO/FIM) | (INÍCIO/FIM) | (INÍCIO/FIM) | (mm) | (m/m) | (INÍCIO/FIM) | (INÍCIO/FIM) | (INÍCIO/FIM) | (INÍCIO/FIM) | (INÍCIO/FIM)
[5 empty] | Q007-C |  | 0.022 | 0.07 | 0 | 0 | 0.058
C3 | 1 | 524 |  |  | Q027-B |  | 0.036 | 0.071 | 0 | 0
|  |  | 522.95 | 1.05 |  |  | 0 | 0 | 0 | 0 | 0.141 |  | 0.0002 | 0.009 | 0.067 |  |  | 5.19 | 0.0195 | 13 | 2.07 | 1.1111 |  | 0.022 | D>600mm | 0.0195 | D>600mm
[7 empty] | 0 | 0 | 0 | 0 |  | 47 |  |  |  | 150 | 0.04255 | [5 empty] | 1
|  |  | 520.95 | 1.05 | Q026-B |  | 0.024 | 0.08 | 0 | 0 | 0.061 |  | 0.0002 | 0.009 | 0.15 |  |  | 5.19 | 0.0195 | 13 | 2.07 | 1.1111 |  | 0.022 | D>600mm | 0.0195 | D>600mm
| 2 | 522 |  |  | Q027-A |  | 0.037 | 0.072 | 0 | 0
|  |  | 520.95 | 1.05 |  |  | 0 | 0 | 0 | 0 | 0.152 |  | 0.0002 | 0.007 | 0.135 |  |  | 3.84 | 0.021 | 14 | 2.15 | 0.99751 |  | 0.024 | D>600mm | 0.021 | D>600mm
[7 empty] | 0 | 0 | 0 | 0 |  | 34 |  |  |  | 150 | 0.02941 | [5 empty] | 1
|  |  | 519.95 | 1.05 | Q026-A |  | 0.025 | 0.073 | 0 | 0 | 0.025 |  | 0.0002 | 0.007 | 0.309 |  |  | 3.84 | 0.021 | 14 | 2.15 | 0.99751 |  | 0.024 | D>600mm | 0.021 | D>600mm
| 3 | 521 |  |  |  |  | 0 | 0 | 0 | 0
|  |  | 519.95 | 1.05 |  |  | 0 | 0 | 0 | 0 | 0.073 |  | 0.0002 | 0.005 | 0.165 |  |  | 11.91 | 0.015 | 10 | 1.83 | 1.631 |  | 0.017 | D>600mm | 0.015 | D>600mm
[7 empty] | 0 | 0 | 0 | 0 |  | 24 |  |  |  | 150 | 0.125 | [5 empty] | 1
|  |  | 516.95 | 1.05 |  |  | 0 | 0 | 0 | 0 | 0 |  | 0.0002 | 0.005 | 0.387 |  |  | 11.91 | 0.015 | 10 | 1.83 | 1.631 |  | 0.017 | D>600mm | 0.015 | D>600mm
| 6 | 518 |  |  |  |  | 0 | 0 | 0 | 0
|  |  | 0 | 0 |  |  | 0 | 0 | 0 | 0 | 0 |  | 0 | 0 | 0 |  |  |  | 0 | 0 | 0 | 0 |  | 0 | 0 | 0 | 0
[7 empty] | 0 | 0 | 0 | 0 | [5 empty] | 0 | 0 | [5 empty] | 0
|  |  | 0 | 0 | Q031-A |  | 0.051 | 0.09 | 0 | 0 | 0.102 |  | 0 | 0 | 0 |  |  |  | 0 | 0 | 0 | 0 |  | 0 | 0 | 0 | 0
C4 | 1 | 526.3 |  |  | Q040-A |  | 0.051 | 0.089 | 0 | 0
|  |  | 525.25 | 1.05 |  |  | 0 | 0 | 0 | 0 | 0.179 |  | 0.0002 | 0.016 | 0.118 |  |  | 2.95 | 0.023 | 15.3333 | 2.24 | 0.87413 |  | 0.0265 | D>600mm | 0.023 | D>600mm
[7 empty] | 0 | 0 | 0 | 0 |  | 82 |  |  |  | 150 | 0.02073 | [5 empty] | 1
|  |  | 523.55 | 1.05 | Q030-B |  | 0.041 | 0.061 | 0 | 0 | 0.118 |  | 0.0002 | 0.016 | 0.195 |  |  | 2.95 | 0.023 | 15.3333 | 2.24 | 0.87413 |  | 0.0265 | D>600mm | 0.023 | D>600mm
| 2 | 524.6 |  |  | Q039-A |  | 0.042 | 0.07 | 0 | 0
|  |  | 523.006 | 1.594 |  | C5 | 0 | 0 | 0.035 | 0.061 | 0.192 |  | 0.0002 | 0.016 | 0.252 |  |  | 3.85 | 0.021 | 14 | 2.15 | 0.99751 |  | 0.024 | D>600mm | 0.021 | D>600mm
[7 empty] | 0 | 0 | 0 | 0 |  | 80 |  |  |  | 150 | 0.02945 | [5 empty] | 1
|  |  | 520.65 | 1.05 |  |  | 0 | 0 | 0 | 0 | 0 |  | 0.0002 | 0.016 | 0.403 |  |  | 3.85 | 0.021 | 14 | 2.15 | 0.99751 |  | 0.024 | D>600mm | 0.021 | D>600mm
| 3 | 521.7 |  |  |  |  | 0 | 0 | 0 | 0
|  |  | 520.65 | 1.05 |  |  | 0 | 0 | 0 | 0 | 0 |  | 0.0002 | 0.016 | 0.268 |  |  | 5.51 | 0.019 | 12.6667 | 2.05 | 1.154 |  | 0.0215 | D>600mm | 0.019 | D>600mm
[7 empty] | 0 | 0 | 0 | 0 |  | 80 |  |  |  | 150 | 0.04625 | [5 empty] | 1
|  |  | 516.95 | 1.05 |  |  | 0 | 0 | 0 | 0 | 0 |  | 0.0002 | 0.016 | 0.419 |  |  | 5.51 | 0.019 | 12.6667 | 2.05 | 1.154 |  | 0.0215 | D>600mm | 0.019 | D>600mm
| 10 | 518 |  |  |  |  | 0 | 0 | 0 | 0
|  |  | 0 | 0 |  |  | 0 | 0 | 0 | 0 | 0 |  | 0 | 0 | 0 |  |  |  | 0 | 0 | 0 | 0 |  | 0 | 0 | 0 | 0
[7 empty] | 0 | 0 | 0 | 0 | [5 empty] | 0 | 0 | [5 empty] | 0
|  |  | 0 | 0 | [8 empty] | 0 | 0 | 0 |  |  |  | 0 | 0 | 0 | 0 |  | 0 | 0 | 0 | 0
Franca Engenharia e Consultoria Ltda. | [22 empty] | Prefeitura Municipal de Exu-PE
3.1.2- PLANILHA DE CÁLCULO DE REDE COLETORA
LOCAL: |  | Sede Urbana | [17 empty] | DATA: | OUT/2008
SUB-BACIA: |  | A e B | [17 empty] | n: | 0,010(pvc)
CO | POÇO | COTA DO TERR. (m) | COTA DO COL. (m) | PROF. | CONTRIBUIÇÃO (l/s) | [6 empty] | COMP. | VAZÃO (l/s) |  |  | DIÂ- | DECLI- | TENSÃO | LÂMINA | RELAÇÃO | VELOCIDADE (m/s) |  | ETAPA
LE | OU |  |  |  | Quadras |  | Quadras e Colet. |  |  |  | INÍCIO |  | P/METRO | NO TRECHO | ACUMUL. | METRO | VIDADE | TRATIVA (Pa) | Y (m) | Y/D (%) | CRÍTICA | ESCOAM.
TOR | CAIXA |  | (ENTR./SAÍDA) | (m) |  | Col. | início | fim | início | fim | FIM | (m) | (INÍCIO/FIM) | (INÍCIO/FIM) | (INÍCIO/FIM) | (mm) | (m/m) | (INÍCIO/FIM) | (INÍCIO/FIM) | (INÍCIO/FIM) | (INÍCIO/FIM) | (INÍCIO/FIM)
[5 empty] | Q030-A |  | 0.025 | 0.051 | 0 | 0 | 0.025
C5 | 1 | 524.2 |  |  |  |  | 0 | 0 | 0 | 0
|  |  | 523.15 | 1.05 |  |  | 0 | 0 | 0 | 0 | 0.051 |  | 0.0002 | 0.01 | 0.035 |  |  | 0.64 | 0.038 | 25.3333 | 2.8 | 0.42615 |  | 0.043 | D>600mm | 0.038 | D>600mm
[7 empty] | 0 | 0 | 0 | 0 |  | 50 |  |  |  | 150 | 0.00289 | [5 empty] | 1
|  |  | 523.006 | 1.594 |  |  | 0 | 0 | 0 | 0 | 0 |  | 0.0002 | 0.01 | 0.061 |  |  | 0.64 | 0.038 | 25.3333 | 2.8 | 0.42615 |  | 0.043 | D>600mm | 0.038 | D>600mm
| 2 | 524.6 |  |  |  |  | 0 | 0 | 0 | 0
|  |  | 0 | 0 |  |  | 0 | 0 | 0 | 0 | 0 |  | 0 | 0 | 0 |  |  |  | 0 | 0 | 0 | 0 |  | 0 | 0 | 0 | 0
[7 empty] | 0 | 0 | 0 | 0 | [5 empty] | 0 | 0 | [5 empty] | 0
|  |  | 0 | 0 |  |  | 0 | 0 | 0 | 0 | 0 |  | 0 | 0 | 0 |  |  |  | 0 | 0 | 0 | 0 |  | 0 | 0 | 0 | 0
[7 empty] | 0 | 0 | 0 | 0
|  |  | 0 | 0 |  |  | 0 | 0 | 0 | 0 | 0 |  | 0 | 0 | 0 |  |  |  | 0 | 0 | 0 | 0 |  | 0 | 0 | 0 | 0
[7 empty] | 0 | 0 | 0 | 0 | [5 empty] | 0 | 0 | [5 empty] | 0
|  |  | 0 | 0 |  |  | 0 | 0 | 0 | 0 | 0 |  | 0 | 0 | 0 |  |  |  | 0 | 0 | 0 | 0 |  | 0 | 0 | 0 | 0
[7 empty] | 0 | 0 | 0 | 0
|  |  | 0 | 0 |  |  | 0 | 0 | 0 | 0 | 0 |  | 0 | 0 | 0 |  |  |  | 0 | 0 | 0 | 0 |  | 0 | 0 | 0 | 0
[7 empty] | 0 | 0 | 0 | 0 | [5 empty] | 0 | 0 | [5 empty] | 0
|  |  | 0 | 0 |  |  | 0 | 0 | 0 | 0 | 0 |  | 0 | 0 | 0 |  |  |  | 0 | 0 | 0 | 0 |  | 0 | 0 | 0 | 0
[7 empty] | 0 | 0 | 0 | 0
|  |  | 0 | 0 |  |  | 0 | 0 | 0 | 0 | 0 |  | 0 | 0 | 0 |  |  |  | 0 | 0 | 0 | 0 |  | 0 | 0 | 0 | 0
[7 empty] | 0 | 0 | 0 | 0 | [5 empty] | 0 | 0 | [5 empty] | 0
|  |  | 0 | 0 |  |  | 0 | 0 | 0 | 0 | 0 |  | 0 | 0 | 0 |  |  |  | 0 | 0 | 0 | 0 |  | 0 | 0 | 0 | 0
[7 empty] | 0 | 0 | 0 | 0
|  |  | 0 | 0 |  |  | 0 | 0 | 0 | 0 | 0 |  | 0 | 0 | 0 |  |  |  | 0 | 0 | 0 | 0 |  | 0 | 0 | 0 | 0
[7 empty] | 0 | 0 | 0 | 0 | [5 empty] | 0 | 0 | [5 empty] | 0
|  |  | 0 | 0 |  |  | 0 | 0 | 0 | 0 | 0 |  | 0 | 0 | 0 |  |  |  | 0 | 0 | 0 | 0 |  | 0 | 0 | 0 | 0
[7 empty] | 0 | 0 | 0 | 0
|  |  | 0 | 0 |  |  | 0 | 0 | 0 | 0 | 0 |  | 0 | 0 | 0 |  |  |  | 0 | 0 | 0 | 0 |  | 0 | 0 | 0 | 0
[7 empty] | 0 | 0 | 0 | 0 | [5 empty] | 0 | 0 | [5 empty] | 0
|  |  | 0 | 0 |  |  | 0 | 0 | 0 | 0 | 0 |  | 0 | 0 | 0 |  |  |  | 0 | 0 | 0 | 0 |  | 0 | 0 | 0 | 0
[7 empty] | 0 | 0 | 0 | 0
|  |  | 0 | 0 |  |  | 0 | 0 | 0 | 0 | 0 |  | 0 | 0 | 0 |  |  |  | 0 | 0 | 0 | 0 |  | 0 | 0 | 0 | 0
[7 empty] | 0 | 0 | 0 | 0 | [5 empty] | 0 | 0 | [5 empty] | 0
|  |  | 0 | 0 | [8 empty] | 0 | 0 | 0 |  |  |  | 0 | 0 | 0 | 0 |  | 0 | 0 | 0 | 0
Franca Engenharia e Consultoria Ltda. | [22 empty] | Prefeitura Municipal de Exu-PE
3.1.2- PLANILHA DE CÁLCULO DE REDE COLETORA
LOCAL: |  | Sede Urbana | [17 empty] | DATA: | OUT/2008
SUB-BACIA: |  | A e B | [17 empty] | n: | 0,010(pvc)
CO | POÇO | COTA DO TERR. (m) | COTA DO COL. (m) | PROF. | CONTRIBUIÇÃO (l/s) | [6 empty] | COMP. | VAZÃO (l/s) |  |  | DIÂ- | DECLI- | TENSÃO | LÂMINA | RELAÇÃO | VELOCIDADE (m/s) |  | ETAPA
LE | OU |  |  |  | Quadras |  | Quadras e Colet. |  |  |  | INÍCIO |  | P/METRO | NO TRECHO | ACUMUL. | METRO | VIDADE | TRATIVA (Pa) | Y (m) | Y/D (%) | CRÍTICA | ESCOAM.
TOR | CAIXA |  | (ENTR./SAÍDA) | (m) |  | Col. | início | fim | início | fim | FIM | (m) | (INÍCIO/FIM) | (INÍCIO/FIM) | (INÍCIO/FIM) | (mm) | (m/m) | (INÍCIO/FIM) | (INÍCIO/FIM) | (INÍCIO/FIM) | (INÍCIO/FIM) | (INÍCIO/FIM)
[5 empty] | Q001-A |  | 0.038 | 0.066 | 0 | 0 | 0.038
C6 | 1 | 527.1 |  |  |  |  | 0 | 0 | 0 | 0
|  |  | 526.05 | 1.05 |  |  | 0 | 0 | 0 | 0 | 0.066 |  | 0.0002 | 0.011 | 0.049 |  |  | 1.83 | 0.027 | 18 | 2.41 | 0.69347 |  | 0.0305 | D>600mm | 0.027 | D>600mm
[7 empty] | 0 | 0 | 0 | 0 |  | 54 |  |  |  | 150 | 0.01111 | [5 empty] | 1
|  |  | 525.45 | 1.05 | Q001-B |  | 0.04 | 0.068 | 0 | 0 | 0.079 |  | 0.0002 | 0.011 | 0.077 |  |  | 1.83 | 0.027 | 18 | 2.41 | 0.69347 |  | 0.0305 | D>600mm | 0.027 | D>600mm
| 2 | 526.5 |  |  | Q009-A |  | 0.039 | 0.067 | 0 | 0
|  |  | 525.45 | 1.05 |  |  | 0 | 0 | 0 | 0 | 0.135 |  | 0.0002 | 0.009 | 0.137 |  |  | 4.26 | 0.0205 | 13.6667 | 2.12 | 1.0331 |  | 0.0235 | D>600mm | 0.0205 | D>600mm
[7 empty] | 0 | 0 | 0 | 0 |  | 45 |  |  |  | 150 | 0.03333 | [5 empty] | 1
|  |  | 523.95 | 1.05 | Q009-B |  | 0.045 | 0.075 | 0 | 0 | 0.057 |  | 0.0002 | 0.009 | 0.221 |  |  | 4.26 | 0.0205 | 13.6667 | 2.12 | 1.0331 |  | 0.0235 | D>600mm | 0.0205 | D>600mm
| 3 | 525 |  |  |  |  | 0 | 0 | 0 | 0
|  |  | 523.95 | 1.05 |  | C7 | 0 | 0 | 0.012 | 0.063 | 0.138 |  | 0.0002 | 0.017 | 0.211 |  |  | 3.32 | 0.0225 | 15 | 2.22 | 0.90243 |  | 0.0255 | D>600mm | 0.0225 | D>600mm
[7 empty] | 0 | 0 | 0 | 0 |  | 84 |  |  |  | 150 | 0.02381 | [5 empty] | 1
|  |  | 521.95 | 1.05 | Q010-B |  | 0.046 | 0.076 | 0 | 0 | 0.224 |  | 0.0002 | 0.017 | 0.376 |  |  | 3.32 | 0.0225 | 15 | 2.22 | 0.90243 |  | 0.0255 | D>600mm | 0.0225 | D>600mm
| 4 | 523 |  |  |  |  | 0 | 0 | 0 | 0
|  |  | 520.081 | 2.919 |  | C8 | 0 | 0 | 0.142 | 0.226 | 0.379 |  | 0.0002 | 0.009 | 0.444 |  |  | 7.46 | 0.017 | 11.3333 | 1.95 | 1.3576 |  | 0.0195 | D>600mm | 0.017 | D>600mm
[6 empty] | C9 | 0 | 0 | 0.036 | 0.077 |  | 45 |  |  |  | 150 | 0.06958 | [5 empty] | 1
|  |  | 516.95 | 1.05 | Q013-B |  | 0.015 | 0.054 | 0 | 0 | 0.185 |  | 0.0002 | 0.009 | 0.764 |  |  | 7.46 | 0.017 | 11.3333 | 1.95 | 1.3576 |  | 0.0195 | D>600mm | 0.017 | D>600mm
| 5 | 518 |  |  | Q013-C |  | 0.018 | 0.029 | 0 | 0
|  |  | 516.95 | 1.05 | Q013-D | C10 | 0.022 | 0.04 | 0.13 | 0.249 | 0.372 |  | 0.0002 | 0.011 | 0.64 |  |  | 2.85 | 0.0235 | 15.6667 | 2.26 | 0.84733 |  | 0.0265 | D>600mm | 0.0235 | D>600mm
[7 empty] | 0 | 0 | 0 | 0 |  | 56 |  |  |  | 150 | 0.01964 | [5 empty] | 1
|  |  | 515.85 | 1.05 |  |  | 0 | 0 | 0 | 0 | 0 |  | 0.0002 | 0.011 | 1.147 |  |  | 2.85 | 0.0235 | 15.6667 | 2.26 | 0.84733 |  | 0.0265 | D>600mm | 0.0235 | D>600mm
| 6 | 516.9 |  |  |  |  | 0 | 0 | 0 | 0
|  |  | 515.85 | 1.05 |  |  | 0 | 0 | 0 | 0 | 0 |  | 0.0002 | 0.011 | 0.651 |  |  | 0.64 | 0.038 | 25.3333 | 2.8 | 0.42615 |  | 0.043 | D>600mm | 0.038 | D>600mm
[7 empty] | 0 | 0 | 0 | 0 |  | 56 |  |  |  | 150 | 0.00289 | [5 empty] | 1
|  |  | 515.688 | 2.412 | Q014-A |  | 0.027 | 0.06 | 0 | 0 | 0.027 |  | 0.0002 | 0.011 | 1.158 |  |  | 0.64 | 0.038 | 25.3333 | 2.8 | 0.42615 |  | 0.043 | D>600mm | 0.038 | D>600mm
| 7 | 518.1 |  |  |  |  | 0 | 0 | 0 | 0
|  |  | 515.688 | 2.412 |  |  | 0 | 0 | 0 | 0 | 0.06 |  | 0.0002 | 0.014 | 0.692 |  |  | 2.07 | 0.026 | 17.3333 | 2.37 | 0.7322 |  | 0.0295 | D>600mm | 0.026 | D>600mm
[7 empty] | 0 | 0 | 0 | 0 |  | 72 |  |  |  | 150 | 0.01303 | [5 empty] | 1
|  |  | 514.75 | 1.05 |  |  | 0 | 0 | 0 | 0 | 0 |  | 0.0002 | 0.014 | 1.232 |  |  | 2.07 | 0.026 | 17.3333 | 2.37 | 0.7322 |  | 0.0295 | D>600mm | 0.026 | D>600mm
| 8 | 515.8 |  |  |  |  | 0 | 0 | 0 | 0
|  |  | 514.75 | 1.05 |  |  | 0 | 0 | 0 | 0 | 0 |  | 0.0002 | 0.014 | 0.706 |  |  | 3.6 | 0.022 | 14.6667 | 2.19 | 0.93233 |  | 0.025 | D>600mm | 0.022 | D>600mm
[7 empty] | 0 | 0 | 0 | 0 |  | 72 |  |  |  | 150 | 0.02639 | [5 empty] | 1
|  |  | 512.85 | 1.05 | [8 empty] | 0.0002 | 0.014 | 1.246 |  |  | 3.6 | 0.022 | 14.6667 | 2.19 | 0.93233 |  | 0.025 | D>600mm | 0.022 | D>600mm
| 11 | 513.9
Franca Engenharia e Consultoria Ltda. | [22 empty] | Prefeitura Municipal de Exu-PE
3.1.2- PLANILHA DE CÁLCULO DE REDE COLETORA
LOCAL: |  | Sede Urbana | [17 empty] | DATA: | OUT/2008
SUB-BACIA: |  | A e B | [17 empty] | n: | 0,010(pvc)
CO | POÇO | COTA DO TERR. (m) | COTA DO COL. (m) | PROF. | CONTRIBUIÇÃO (l/s) | [6 empty] | COMP. | VAZÃO (l/s) |  |  | DIÂ- | DECLI- | TENSÃO | LÂMINA | RELAÇÃO | VELOCIDADE (m/s) |  | ETAPA
LE | OU |  |  |  | Quadras |  | Quadras e Colet. |  |  |  | INÍCIO |  | P/METRO | NO TRECHO | ACUMUL. | METRO | VIDADE | TRATIVA (Pa) | Y (m) | Y/D (%) | CRÍTICA | ESCOAM.
TOR | CAIXA |  | (ENTR./SAÍDA) | (m) |  | Col. | início | fim | início | fim | FIM | (m) | (INÍCIO/FIM) | (INÍCIO/FIM) | (INÍCIO/FIM) | (mm) | (m/m) | (INÍCIO/FIM) | (INÍCIO/FIM) | (INÍCIO/FIM) | (INÍCIO/FIM) | (INÍCIO/FIM)
[5 empty] | Q011-A |  | 0 | 0.051 | 0 | 0 | 0
C7 | 1 | 526.1 |  |  |  |  | 0 | 0 | 0 | 0
|  |  | 525.05 | 1.05 |  |  | 0 | 0 | 0 | 0 | 0.051 |  | 0.0002 | 0.012 | 0.012 |  |  | 2.7 | 0.0235 | 15.6667 | 2.26 | 0.84733 |  | 0.027 | D>600mm | 0.0235 | D>600mm
[7 empty] | 0 | 0 | 0 | 0 |  | 59 |  |  |  | 150 | 0.01864 | [5 empty] | 1
|  |  | 523.95 | 1.05 |  |  | 0 | 0 | 0 | 0 | 0 |  | 0.0002 | 0.012 | 0.063 |  |  | 2.7 | 0.0235 | 15.6667 | 2.26 | 0.84733 |  | 0.027 | D>600mm | 0.0235 | D>600mm
| 3 | 525 |  |  |  |  | 0 | 0 | 0 | 0
|  |  | 0 | 0 |  |  | 0 | 0 | 0 | 0 | 0 |  | 0 | 0 | 0 |  |  |  | 0 | 0 | 0 | 0 |  | 0 | 0 | 0 | 0
[7 empty] | 0 | 0 | 0 | 0 | [5 empty] | 0 | 0 | [5 empty] | 0
|  |  | 0 | 0 | Q002-A |  | 0.04 | 0.068 | 0 | 0 | 0.04 |  | 0 | 0 | 0 |  |  |  | 0 | 0 | 0 | 0 |  | 0 | 0 | 0 | 0
C8 | 1 | 525.5 |  |  |  |  | 0 | 0 | 0 | 0
|  |  | 524.45 | 1.05 |  |  | 0 | 0 | 0 | 0 | 0.068 |  | 0.0002 | 0.012 | 0.052 |  |  | 3.41 | 0.022 | 14.6667 | 2.19 | 0.93233 |  | 0.025 | D>600mm | 0.022 | D>600mm
[7 empty] | 0 | 0 | 0 | 0 |  | 60 |  |  |  | 150 | 0.025 | [5 empty] | 1
|  |  | 522.95 | 1.05 | Q002-B |  | 0.04 | 0.068 | 0 | 0 | 0.08 |  | 0.0002 | 0.012 | 0.08 |  |  | 3.41 | 0.022 | 14.6667 | 2.19 | 0.93233 |  | 0.025 | D>600mm | 0.022 | D>600mm
| 2 | 524 |  |  | Q010-A |  | 0.04 | 0.068 | 0 | 0
|  |  | 522.95 | 1.05 |  |  | 0 | 0 | 0 | 0 | 0.136 |  | 0.0002 | 0.01 | 0.142 |  |  | 2.9 | 0.0235 | 15.6667 | 2.26 | 0.84733 |  | 0.0265 | D>600mm | 0.0235 | D>600mm
[7 empty] | 0 | 0 | 0 | 0 |  | 50 |  |  |  | 150 | 0.02 | [5 empty] | 1
|  |  | 521.95 | 1.05 |  |  | 0 | 0 | 0 | 0 | 0 |  | 0.0002 | 0.01 | 0.226 |  |  | 2.9 | 0.0235 | 15.6667 | 2.26 | 0.84733 |  | 0.0265 | D>600mm | 0.0235 | D>600mm
| 4 | 523 |  |  |  |  | 0 | 0 | 0 | 0
|  |  | 0 | 0 |  |  | 0 | 0 | 0 | 0 | 0 |  | 0 | 0 | 0 |  |  |  | 0 | 0 | 0 | 0 |  | 0 | 0 | 0 | 0
[7 empty] | 0 | 0 | 0 | 0 | [5 empty] | 0 | 0 | [5 empty] | 0
|  |  | 0 | 0 | Q003-A |  | 0.031 | 0.072 | 0 | 0 | 0.031 |  | 0 | 0 | 0 |  |  |  | 0 | 0 | 0 | 0 |  | 0 | 0 | 0 | 0
C9 | 1 | 521.2 |  |  |  |  | 0 | 0 | 0 | 0
|  |  | 520.15 | 1.05 |  |  | 0 | 0 | 0 | 0 | 0.072 |  | 0.0002 | 0.005 | 0.036 |  |  | 0.64 | 0.038 | 25.3333 | 2.8 | 0.42615 |  | 0.043 | D>600mm | 0.038 | D>600mm
[7 empty] | 0 | 0 | 0 | 0 |  | 24 |  |  |  | 150 | 0.00289 | [5 empty] | 1
|  |  | 520.081 | 2.919 |  |  | 0 | 0 | 0 | 0 | 0 |  | 0.0002 | 0.005 | 0.077 |  |  | 0.64 | 0.038 | 25.3333 | 2.8 | 0.42615 |  | 0.043 | D>600mm | 0.038 | D>600mm
| 4 | 523 |  |  |  |  | 0 | 0 | 0 | 0
|  |  | 0 | 0 |  |  | 0 | 0 | 0 | 0 | 0 |  | 0 | 0 | 0 |  |  |  | 0 | 0 | 0 | 0 |  | 0 | 0 | 0 | 0
[7 empty] | 0 | 0 | 0 | 0 | [5 empty] | 0 | 0 | [5 empty] | 0
|  |  | 0 | 0 |  |  | 0 | 0 | 0 | 0 | 0 |  | 0 | 0 | 0 |  |  |  | 0 | 0 | 0 | 0 |  | 0 | 0 | 0 | 0
[7 empty] | 0 | 0 | 0 | 0
|  |  | 0 | 0 |  |  | 0 | 0 | 0 | 0 | 0 |  | 0 | 0 | 0 |  |  |  | 0 | 0 | 0 | 0 |  | 0 | 0 | 0 | 0
[7 empty] | 0 | 0 | 0 | 0 | [5 empty] | 0 | 0 | [5 empty] | 0
|  |  | 0 | 0 | [8 empty] | 0 | 0 | 0 |  |  |  | 0 | 0 | 0 | 0 |  | 0 | 0 | 0 | 0
Franca Engenharia e Consultoria Ltda. | [22 empty] | Prefeitura Municipal de Exu-PE
3.1.2- PLANILHA DE CÁLCULO DE REDE COLETORA
LOCAL: |  | Sede Urbana | [17 empty] | DATA: | OUT/2008
SUB-BACIA: |  | A e B | [17 empty] | n: | 0,010(pvc)
CO | POÇO | COTA DO TERR. (m) | COTA DO COL. (m) | PROF. | CONTRIBUIÇÃO (l/s) | [6 empty] | COMP. | VAZÃO (l/s) |  |  | DIÂ- | DECLI- | TENSÃO | LÂMINA | RELAÇÃO | VELOCIDADE (m/s) |  | ETAPA
LE | OU |  |  |  | Quadras |  | Quadras e Colet. |  |  |  | INÍCIO |  | P/METRO | NO TRECHO | ACUMUL. | METRO | VIDADE | TRATIVA (Pa) | Y (m) | Y/D (%) | CRÍTICA | ESCOAM.
TOR | CAIXA |  | (ENTR./SAÍDA) | (m) |  | Col. | início | fim | início | fim | FIM | (m) | (INÍCIO/FIM) | (INÍCIO/FIM) | (INÍCIO/FIM) | (mm) | (m/m) | (INÍCIO/FIM) | (INÍCIO/FIM) | (INÍCIO/FIM) | (INÍCIO/FIM) | (INÍCIO/FIM)
[5 empty] | Q012-A |  | 0.049 | 0.1 | 0 | 0 | 0.086
C10 | 1 | 521.8 |  |  | Q012-B |  | 0.01 | 0.019 | 0 | 0
|  |  | 520.75 | 1.05 | Q012-C |  | 0.027 | 0.06 | 0 | 0 | 0.179 |  | 0.0002 | 0.009 | 0.095 |  |  | 0.91 | 0.0335 | 22.3333 | 2.65 | 0.50936 |  | 0.0385 | D>600mm | 0.0335 | D>600mm
[7 empty] | 0 | 0 | 0 | 0 |  | 44 |  |  |  | 150 | 0.00455 | [5 empty] | 1
|  |  | 520.55 | 1.05 | Q013-A |  | 0.025 | 0.051 | 0 | 0 | 0.025 |  | 0.0002 | 0.009 | 0.188 |  |  | 0.91 | 0.0335 | 22.3333 | 2.65 | 0.50936 |  | 0.0385 | D>600mm | 0.0335 | D>600mm
| 2 | 521.6 |  |  |  |  | 0 | 0 | 0 | 0
|  |  | 520.55 | 1.05 |  |  | 0 | 0 | 0 | 0 | 0.051 |  | 0.0002 | 0.01 | 0.13 |  |  | 8.04 | 0.017 | 11.3333 | 1.95 | 1.3576 |  | 0.019 | D>600mm | 0.017 | D>600mm
[7 empty] | 0 | 0 | 0 | 0 |  | 48 |  |  |  | 150 | 0.075 | [5 empty] | 1
|  |  | 516.95 | 1.05 |  |  | 0 | 0 | 0 | 0 | 0 |  | 0.0002 | 0.01 | 0.249 |  |  | 8.04 | 0.017 | 11.3333 | 1.95 | 1.3576 |  | 0.019 | D>600mm | 0.017 | D>600mm
| 5 | 518 |  |  |  |  | 0 | 0 | 0 | 0
|  |  | 0 | 0 |  |  | 0 | 0 | 0 | 0 | 0 |  | 0 | 0 | 0 |  |  |  | 0 | 0 | 0 | 0 |  | 0 | 0 | 0 | 0
[7 empty] | 0 | 0 | 0 | 0 | [5 empty] | 0 | 0 | [5 empty] | 0
|  |  | 0 | 0 | Q043A-A |  | 0.032 | 0.111 | 0 | 0 | 0.071 |  | 0 | 0 | 0 |  |  |  | 0 | 0 | 0 | 0 |  | 0 | 0 | 0 | 0
C11 | 1 | 522.1 |  |  | Q043-A |  | 0.039 | 0.111 | 0 | 0
|  |  | 521.05 | 1.05 |  |  | 0 | 0 | 0 | 0 | 0.222 |  | 0.0002 | 0.01 | 0.081 |  |  | 3.41 | 0.022 | 14.6667 | 2.19 | 0.93233 |  | 0.025 | D>600mm | 0.022 | D>600mm
[7 empty] | 0 | 0 | 0 | 0 |  | 48 |  |  |  | 150 | 0.025 | [5 empty] | 1
|  |  | 519.85 | 1.05 | Q043-B |  | 0.041 | 0.121 | 0 | 0 | 0.082 |  | 0.0002 | 0.01 | 0.232 |  |  | 3.41 | 0.022 | 14.6667 | 2.19 | 0.93233 |  | 0.025 | D>600mm | 0.022 | D>600mm
| 2 | 520.9 |  |  | Q044-A |  | 0.041 | 0.121 | 0 | 0
|  |  | 519.85 | 1.05 |  |  | 0 | 0 | 0 | 0 | 0.242 |  | 0.0002 | 0.009 | 0.172 |  |  | 4.72 | 0.02 | 13.3333 | 2.1 | 1.0709 |  | 0.0225 | D>600mm | 0.02 | D>600mm
[7 empty] | 0 | 0 | 0 | 0 |  | 45 |  |  |  | 150 | 0.03778 | [5 empty] | 1
|  |  | 518.15 | 1.05 |  |  | 0 | 0 | 0 | 0 | 0 |  | 0.0002 | 0.009 | 0.483 |  |  | 4.72 | 0.02 | 13.3333 | 2.1 | 1.0709 |  | 0.0225 | D>600mm | 0.02 | D>600mm
| 3 | 519.2 |  |  |  |  | 0 | 0 | 0 | 0
|  |  | 518.15 | 1.05 |  |  | 0 | 0 | 0 | 0 | 0 |  | 0.0002 | 0.01 | 0.182 |  |  | 5.34 | 0.0195 | 13 | 2.07 | 1.1111 |  | 0.022 | D>600mm | 0.0195 | D>600mm
[7 empty] | 0 | 0 | 0 | 0 |  | 48 |  |  |  | 150 | 0.04375 | [5 empty] | 1
|  |  | 516.05 | 1.05 |  |  | 0 | 0 | 0 | 0 | 0 |  | 0.0002 | 0.01 | 0.493 |  |  | 5.34 | 0.0195 | 13 | 2.07 | 1.1111 |  | 0.022 | D>600mm | 0.0195 | D>600mm
| 4 | 517.1 |  |  |  |  | 0 | 0 | 0 | 0
|  |  | 516.05 | 1.05 |  |  | 0 | 0 | 0 | 0 | 0 |  | 0.0002 | 0.011 | 0.193 |  |  | 4.83 | 0.0195 | 13 | 2.07 | 1.1111 |  | 0.0225 | D>600mm | 0.0195 | D>600mm
[7 empty] | 0 | 0 | 0 | 0 |  | 53 |  |  |  | 150 | 0.03962 | [5 empty] | 1
|  |  | 513.95 | 1.05 | Q046B-A |  | 0.038 | 0.161 | 0 | 0 | 0.038 |  | 0.0002 | 0.011 | 0.504 |  |  | 4.83 | 0.0195 | 13 | 2.07 | 1.1111 |  | 0.0225 | D>600mm | 0.0195 | D>600mm
| 5 | 515 |  |  |  |  | 0 | 0 | 0 | 0
|  |  | 513.95 | 1.05 |  |  | 0 | 0 | 0 | 0 | 0.161 |  | 0.0002 | 0.013 | 0.244 |  |  | 1.37 | 0.0295 | 19.6667 | 2.51 | 0.61069 |  | 0.0335 | D>600mm | 0.0295 | D>600mm
[7 empty] | 0 | 0 | 0 | 0 |  | 65 |  |  |  | 150 | 0.00769 | [5 empty] | 1
|  |  | 513.45 | 1.05 | [8 empty] | 0.0002 | 0.013 | 0.678 |  |  | 1.37 | 0.0295 | 19.6667 | 2.51 | 0.61069 |  | 0.0335 | D>600mm | 0.0295 | D>600mm
| 6 | 514.5
Franca Engenharia e Consultoria Ltda. | [22 empty] | Prefeitura Municipal de Exu-PE
3.1.2- PLANILHA DE CÁLCULO DE REDE COLETORA
LOCAL: |  | Sede Urbana | [17 empty] | DATA: | OUT/2008
SUB-BACIA: |  | A e B | [17 empty] | n: | 0,010(pvc)
CO | POÇO | COTA DO TERR. (m) | COTA DO COL. (m) | PROF. | CONTRIBUIÇÃO (l/s) | [6 empty] | COMP. | VAZÃO (l/s) |  |  | DIÂ- | DECLI- | TENSÃO | LÂMINA | RELAÇÃO | VELOCIDADE (m/s) |  | ETAPA
LE | OU |  |  |  | Quadras |  | Quadras e Colet. |  |  |  | INÍCIO |  | P/METRO | NO TRECHO | ACUMUL. | METRO | VIDADE | TRATIVA (Pa) | Y (m) | Y/D (%) | CRÍTICA | ESCOAM.
TOR | CAIXA |  | (ENTR./SAÍDA) | (m) |  | Col. | início | fim | início | fim | FIM | (m) | (INÍCIO/FIM) | (INÍCIO/FIM) | (INÍCIO/FIM) | (mm) | (m/m) | (INÍCIO/FIM) | (INÍCIO/FIM) | (INÍCIO/FIM) | (INÍCIO/FIM) | (INÍCIO/FIM)
[5 empty] | Q046A-A |  | 0.038 | 0.058 | 0 | 0 | 0.038
C11 | 6 | 514.5 |  |  |  |  | 0 | 0 | 0 | 0
|  |  | 513.4 | 1.1 |  |  | 0 | 0 | 0 | 0 | 0.058 |  | 0.0002 | 0.013 | 0.295 |  |  | 2.4 | 0.025 | 16.6667 | 2.33 | 0.77482 |  | 0.028 | D>600mm | 0.025 | D>600mm
[7 empty] | 0 | 0 | 0 | 0 |  | 64 |  |  |  | 150 | 0.01563 | [5 empty] | 1
|  |  | 512.4 | 0.6 | Q046-B |  | 0.043 | 0.101 | 0 | 0 | 0.043 |  | 0.0002 | 0.013 | 0.749 |  |  | 2.4 | 0.025 | 16.6667 | 2.33 | 0.77482 |  | 0.028 | D>600mm | 0.025 | D>600mm
| 7 | 513 |  |  |  |  | 0 | 0 | 0 | 0
|  |  | 512.4 | 0.6 |  |  | 0 | 0 | 0 | 0 | 0.101 |  | 0.0002 | 0.013 | 0.351 |  |  | 0.64 | 0.038 | 25.3333 | 2.8 | 0.42615 |  | 0.043 | D>600mm | 0.038 | D>600mm
[7 empty] | 0 | 0 | 0 | 0 |  | 64 |  |  |  | 150 | 0.00289 | [5 empty] | 1
|  |  | 512.215 | 3.285 |  |  | 0 | 0 | 0 | 0 | 0.312 |  | 0.0002 | 0.013 | 0.863 |  |  | 0.64 | 0.038 | 25.3333 | 2.8 | 0.42615 |  | 0.043 | D>600mm | 0.038 | D>600mm
| 8 | 515.5 |  |  |  |  | 0 | 0 | 0 | 0
|  |  | 512.215 | 3.285 |  | C12 | 0 | 0 | 0.312 | 1.113 | 1.113 |  | 0.0002 | 0.013 | 0.676 |  |  | 0.64 | 0.038 | 25.3333 | 2.8 | 0.42615 |  | 0.043 | D>600mm | 0.038 | D>600mm
[7 empty] | 0 | 0 | 0 | 0 |  | 65 |  |  |  | 150 | 0.00289 | [5 empty] | 1
|  |  | 512.027 | 1.973 | Q035-C |  | 0.012 | 0.051 | 0 | 0 | 0.012 |  | 0.0002 | 0.013 | 1.989 |  |  | 0.72 | 0.0435 | 29 | 2.97 | 0.46761 |  | 0.05 | D>600mm | 0.0435 | D>600mm
| 9 | 514 |  |  |  |  | 0 | 0 | 0 | 0
|  |  | 512.027 | 1.973 |  |  | 0 | 0 | 0 | 0 | 0.051 |  | 0.0002 | 0.012 | 0.7 |  |  | 0.64 | 0.038 | 25.3333 | 2.8 | 0.42615 |  | 0.043 | D>600mm | 0.038 | D>600mm
[7 empty] | 0 | 0 | 0 | 0 |  | 60 |  |  |  | 150 | 0.00289 | [5 empty] | 1
|  |  | 511.854 | 4.146 | Q023-B |  | 0.054 | 0.121 | 0 | 0 | 0.647 |  | 0.0002 | 0.012 | 2.052 |  |  | 0.73 | 0.0445 | 29.6667 | 2.99 | 0.46741 |  | 0.051 | D>600mm | 0.0445 | D>600mm
| 10 | 516 |  |  | Q024-A |  | 0.028 | 0.121 | 0 | 0
|  |  | 511.854 | 4.146 | Q035-B | C13 | 0.01 | 0.041 | 0.555 | 1.524 | 1.807 |  | 0.0002 | 0.016 | 1.363 |  |  | 0.64 | 0.038 | 25.3333 | 2.8 | 0.42615 |  | 0.043 | D>600mm | 0.038 | D>600mm
[7 empty] | 0 | 0 | 0 | 0 |  | 80 |  |  |  | 150 | 0.00289 | [5 empty] | 1
|  |  | 511.623 | 2.277 |  |  | 0 | 0 | 0 | 0 | 0 |  | 0.0002 | 0.016 | 3.875 |  |  | 0.96 | 0.0625 | 41.6667 | 3.42 | 0.556 |  | 0.0725 | D>600mm | 0.0625 | D>600mm
| 11 | 513.9 |  |  |  |  | 0 | 0 | 0 | 0
|  |  | 0 | 0 |  |  | 0 | 0 | 0 | 0 | 0 |  | 0 | 0 | 0 |  |  |  | 0 | 0 | 0 | 0 |  | 0 | 0 | 0 | 0
[7 empty] | 0 | 0 | 0 | 0 | [5 empty] | 0 | 0 | [5 empty] | 0
|  |  | 0 | 0 |  |  | 0 | 0 | 0 | 0 | 0 |  | 0 | 0 | 0 |  |  |  | 0 | 0 | 0 | 0 |  | 0 | 0 | 0 | 0
[7 empty] | 0 | 0 | 0 | 0
|  |  | 0 | 0 |  |  | 0 | 0 | 0 | 0 | 0 |  | 0 | 0 | 0 |  |  |  | 0 | 0 | 0 | 0 |  | 0 | 0 | 0 | 0
[7 empty] | 0 | 0 | 0 | 0 | [5 empty] | 0 | 0 | [5 empty] | 0
|  |  | 0 | 0 |  |  | 0 | 0 | 0 | 0 | 0 |  | 0 | 0 | 0 |  |  |  | 0 | 0 | 0 | 0 |  | 0 | 0 | 0 | 0
[7 empty] | 0 | 0 | 0 | 0
|  |  | 0 | 0 |  |  | 0 | 0 | 0 | 0 | 0 |  | 0 | 0 | 0 |  |  |  | 0 | 0 | 0 | 0 |  | 0 | 0 | 0 | 0
[7 empty] | 0 | 0 | 0 | 0 | [5 empty] | 0 | 0 | [5 empty] | 0
|  |  | 0 | 0 | [8 empty] | 0 | 0 | 0 |  |  |  | 0 | 0 | 0 | 0 |  | 0 | 0 | 0 | 0
Franca Engenharia e Consultoria Ltda. | [22 empty] | Prefeitura Municipal de Exu-PE
3.1.2- PLANILHA DE CÁLCULO DE REDE COLETORA
LOCAL: |  | Sede Urbana | [17 empty] | DATA: | OUT/2008
SUB-BACIA: |  | A e B | [17 empty] | n: | 0,010(pvc)
CO | POÇO | COTA DO TERR. (m) | COTA DO COL. (m) | PROF. | CONTRIBUIÇÃO (l/s) | [6 empty] | COMP. | VAZÃO (l/s) |  |  | DIÂ- | DECLI- | TENSÃO | LÂMINA | RELAÇÃO | VELOCIDADE (m/s) |  | ETAPA
LE | OU |  |  |  | Quadras |  | Quadras e Colet. |  |  |  | INÍCIO |  | P/METRO | NO TRECHO | ACUMUL. | METRO | VIDADE | TRATIVA (Pa) | Y (m) | Y/D (%) | CRÍTICA | ESCOAM.
TOR | CAIXA |  | (ENTR./SAÍDA) | (m) |  | Col. | início | fim | início | fim | FIM | (m) | (INÍCIO/FIM) | (INÍCIO/FIM) | (INÍCIO/FIM) | (mm) | (m/m) | (INÍCIO/FIM) | (INÍCIO/FIM) | (INÍCIO/FIM) | (INÍCIO/FIM) | (INÍCIO/FIM)
[5 empty] | Q032-A | Q045-A | 0 | 0.082 | 0.035 | 0.122 | 0.077
C12 | 1 | 519 |  |  | Q032-B |  | 0 | 0.08 | 0 | 0
|  |  | 517.95 | 1.05 | Q033-A |  | 0 | 0.08 | 0 | 0 | 0.486 |  | 0.0002 | 0.009 | 0.086 |  |  | 7.27 | 0.0175 | 11.6667 | 1.97 | 1.3013 |  | 0.02 | D>600mm | 0.0175 | D>600mm
[5 empty] | Q044-B |  | 0.042 | 0.122 | 0 | 0 |  | 47 |  |  |  | 150 | 0.06596 | [5 empty] | 1
|  |  | 514.85 | 1.05 | Q033-B |  | 0.026 | 0.082 | 0 | 0 | 0.124 |  | 0.0002 | 0.009 | 0.495 |  |  | 7.27 | 0.0175 | 11.6667 | 1.97 | 1.3013 |  | 0.02 | D>600mm | 0.0175 | D>600mm
| 2 | 515.9 |  |  | Q034-A |  | 0.02 | 0.082 | 0 | 0
|  |  | 514.85 | 1.05 | Q045-B |  | 0.035 | 0.122 | 0 | 0 | 0.416 |  | 0.0002 | 0.01 | 0.22 |  |  | 0.64 | 0.038 | 25.3333 | 2.8 | 0.42615 |  | 0.043 | D>600mm | 0.038 | D>600mm
[5 empty] | Q046-A |  | 0.043 | 0.13 | 0 | 0 |  | 50 |  |  |  | 150 | 0.00289 | [5 empty] | 1
|  |  | 514.706 | 2.394 | Q034-B |  | 0.027 | 0.09 | 0 | 0 | 0.081 |  | 0.0002 | 0.01 | 0.921 |  |  | 0.64 | 0.038 | 25.3333 | 2.8 | 0.42615 |  | 0.043 | D>600mm | 0.038 | D>600mm
| 3 | 517.1 |  |  | Q035-A |  | 0.054 | 0.091 | 0 | 0
|  |  | 514.706 | 2.394 |  |  | 0 | 0 | 0 | 0 | 0.181 |  | 0.0002 | 0.011 | 0.312 |  |  | 0.95 | 0.033 | 22 | 2.64 | 0.52037 |  | 0.038 | D>600mm | 0.033 | D>600mm
[7 empty] | 0 | 0 | 0 | 0 |  | 53 |  |  |  | 150 | 0.00483 | [5 empty] | 1
|  |  | 514.45 | 1.05 |  |  | 0 | 0 | 0 | 0 | 0 |  | 0.0002 | 0.011 | 1.113 |  |  | 0.95 | 0.033 | 22 | 2.64 | 0.52037 |  | 0.038 | D>600mm | 0.033 | D>600mm
| 8 | 515.5 |  |  |  |  | 0 | 0 | 0 | 0
|  |  | 0 | 0 |  |  | 0 | 0 | 0 | 0 | 0 |  | 0 | 0 | 0 |  |  |  | 0 | 0 | 0 | 0 |  | 0 | 0 | 0 | 0
[7 empty] | 0 | 0 | 0 | 0 | [5 empty] | 0 | 0 | [5 empty] | 0
|  |  | 0 | 0 | Q018-A |  | 0.052 | 0.141 | 0 | 0 | 0.11 |  | 0 | 0 | 0 |  |  |  | 0 | 0 | 0 | 0 |  | 0 | 0 | 0 | 0
C13 | 1 | 523.5 |  |  | Q019-A |  | 0.058 | 0.132 | 0 | 0
|  |  | 522.45 | 1.05 |  |  | 0 | 0 | 0 | 0 | 0.273 |  | 0.0002 | 0.012 | 0.122 |  |  | 2.55 | 0.024 | 16 | 2.28 | 0.82191 |  | 0.0275 | D>600mm | 0.024 | D>600mm
[7 empty] | 0 | 0 | 0 | 0 |  | 58 |  |  |  | 150 | 0.01724 | [5 empty] | 1
|  |  | 521.45 | 1.05 | Q019-B |  | 0.057 | 0.131 | 0 | 0 | 0.094 |  | 0.0002 | 0.012 | 0.285 |  |  | 2.55 | 0.024 | 16 | 2.28 | 0.82191 |  | 0.0275 | D>600mm | 0.024 | D>600mm
| 2 | 522.5 |  |  | Q020-A |  | 0.037 | 0.131 | 0 | 0
|  |  | 521.45 | 1.05 |  |  | 0 | 0 | 0 | 0 | 0.262 |  | 0.0002 | 0.009 | 0.225 |  |  | 4.52 | 0.02 | 13.3333 | 2.1 | 1.0709 |  | 0.023 | D>600mm | 0.02 | D>600mm
[7 empty] | 0 | 0 | 0 | 0 |  | 47 |  |  |  | 150 | 0.03617 | [5 empty] | 1
|  |  | 519.75 | 1.05 | Q020-B |  | 0.036 | 0.13 | 0 | 0 | 0.104 |  | 0.0002 | 0.009 | 0.556 |  |  | 4.52 | 0.02 | 13.3333 | 2.1 | 1.0709 |  | 0.023 | D>600mm | 0.02 | D>600mm
| 3 | 520.8 |  |  | Q021-A |  | 0.036 | 0.13 | 0 | 0
|  |  | 519.75 | 1.05 |  | C14 | 0 | 0 | 0.032 | 0.194 | 0.454 |  | 0.0002 | 0.01 | 0.339 |  |  | 4.53 | 0.0205 | 13.6667 | 2.12 | 1.0331 |  | 0.023 | D>600mm | 0.0205 | D>600mm
[7 empty] | 0 | 0 | 0 | 0 |  | 48 |  |  |  | 150 | 0.03542 | [5 empty] | 1
|  |  | 518.05 | 1.05 | Q021-B |  | 0.035 | 0.122 | 0 | 0 | 0.09 |  | 0.0002 | 0.01 | 1.02 |  |  | 4.53 | 0.0205 | 13.6667 | 2.12 | 1.0331 |  | 0.023 | D>600mm | 0.0205 | D>600mm
| 4 | 519.1 |  |  | Q022-A |  | 0.055 | 0.122 | 0 | 0
|  |  | 518.05 | 1.05 |  |  | 0 | 0 | 0 | 0 | 0.244 |  | 0.0002 | 0.01 | 0.439 |  |  | 5.46 | 0.019 | 12.6667 | 2.05 | 1.154 |  | 0.0215 | D>600mm | 0.019 | D>600mm
[7 empty] | 0 | 0 | 0 | 0 |  | 48 |  |  |  | 150 | 0.04583 | [5 empty] | 1
|  |  | 515.85 | 1.05 | [8 empty] | 0.0002 | 0.01 | 1.274 |  |  | 5.46 | 0.019 | 12.6667 | 2.05 | 1.154 |  | 0.0215 | D>600mm | 0.019 | D>600mm
| 5 | 516.9
Franca Engenharia e Consultoria Ltda. | [22 empty] | Prefeitura Municipal de Exu-PE
3.1.2- PLANILHA DE CÁLCULO DE REDE COLETORA
LOCAL: |  | Sede Urbana | [17 empty] | DATA: | OUT/2008
SUB-BACIA: |  | A e B | [17 empty] | n: | 0,010(pvc)
CO | POÇO | COTA DO TERR. (m) | COTA DO COL. (m) | PROF. | CONTRIBUIÇÃO (l/s) | [6 empty] | COMP. | VAZÃO (l/s) |  |  | DIÂ- | DECLI- | TENSÃO | LÂMINA | RELAÇÃO | VELOCIDADE (m/s) |  | ETAPA
LE | OU |  |  |  | Quadras |  | Quadras e Colet. |  |  |  | INÍCIO |  | P/METRO | NO TRECHO | ACUMUL. | METRO | VIDADE | TRATIVA (Pa) | Y (m) | Y/D (%) | CRÍTICA | ESCOAM.
TOR | CAIXA |  | (ENTR./SAÍDA) | (m) |  | Col. | início | fim | início | fim | FIM | (m) | (INÍCIO/FIM) | (INÍCIO/FIM) | (INÍCIO/FIM) | (mm) | (m/m) | (INÍCIO/FIM) | (INÍCIO/FIM) | (INÍCIO/FIM) | (INÍCIO/FIM) | (INÍCIO/FIM)
[5 empty] | Q022-B |  | 0.054 | 0.121 | 0 | 0 | 0.108
C13 | 5 | 516.9 |  |  | Q023-A |  | 0.054 | 0.121 | 0 | 0
|  |  | 515.85 | 1.05 |  |  | 0 | 0 | 0 | 0 | 0.242 |  | 0.0002 | 0.008 | 0.555 |  |  | 3.3 | 0.0225 | 15 | 2.22 | 0.90243 |  | 0.0255 | D>600mm | 0.0225 | D>600mm
[7 empty] | 0 | 0 | 0 | 0 |  | 38 |  |  |  | 150 | 0.02368 | [5 empty] | 1
|  |  | 514.95 | 1.05 |  |  | 0 | 0 | 0 | 0 | 0 |  | 0.0002 | 0.008 | 1.524 |  |  | 3.3 | 0.0225 | 15 | 2.22 | 0.91687 |  | 0.0255 | D>600mm | 0.0225 | D>600mm
| 10 | 516 |  |  |  |  | 0 | 0 | 0 | 0
|  |  | 0 | 0 |  |  | 0 | 0 | 0 | 0 | 0 |  | 0 | 0 | 0 |  |  |  | 0 | 0 | 0 | 0 |  | 0 | 0 | 0 | 0
[7 empty] | 0 | 0 | 0 | 0 | [5 empty] | 0 | 0 | [5 empty] | 0
|  |  | 0 | 0 | Q011-B |  | 0 | 0.08 | 0 | 0 | 0 |  | 0 | 0 | 0 |  |  |  | 0 | 0 | 0 | 0 |  | 0 | 0 | 0 | 0
C14 | 1 | 525.4 |  |  | Q011-C |  | 0 | 0.082 | 0 | 0
|  |  | 524.35 | 1.05 |  |  | 0 | 0 | 0 | 0 | 0.162 |  | 0.0002 | 0.016 | 0.016 |  |  | 3.84 | 0.0215 | 14.3333 | 2.17 | 0.96398 |  | 0.0245 | D>600mm | 0.0215 | D>600mm
[7 empty] | 0 | 0 | 0 | 0 |  | 80 |  |  |  | 150 | 0.02875 | [5 empty] | 1
|  |  | 522.05 | 1.05 |  |  | 0 | 0 | 0 | 0 | 0 |  | 0.0002 | 0.016 | 0.178 |  |  | 3.84 | 0.0215 | 14.3333 | 2.17 | 0.96398 |  | 0.0245 | D>600mm | 0.0215 | D>600mm
| 2 | 523.1 |  |  |  |  | 0 | 0 | 0 | 0
|  |  | 522.05 | 1.05 |  |  | 0 | 0 | 0 | 0 | 0 |  | 0.0002 | 0.016 | 0.032 |  |  | 3.84 | 0.0215 | 14.3333 | 2.17 | 0.96398 |  | 0.0245 | D>600mm | 0.0215 | D>600mm
[7 empty] | 0 | 0 | 0 | 0 |  | 80 |  |  |  | 150 | 0.02875 | [5 empty] | 1
|  |  | 519.75 | 1.05 |  |  | 0 | 0 | 0 | 0 | 0 |  | 0.0002 | 0.016 | 0.194 |  |  | 3.84 | 0.0215 | 14.3333 | 2.17 | 0.96398 |  | 0.0245 | D>600mm | 0.0215 | D>600mm
| 3 | 520.8 |  |  |  |  | 0 | 0 | 0 | 0
|  |  | 0 | 0 |  |  | 0 | 0 | 0 | 0 | 0 |  | 0 | 0 | 0 |  |  |  | 0 | 0 | 0 | 0 |  | 0 | 0 | 0 | 0
[7 empty] | 0 | 0 | 0 | 0 | [5 empty] | 0 | 0 | [5 empty] | 0
|  |  | 0 | 0 |  |  | 0 | 0 | 0 | 0 | 0 |  | 0 | 0 | 0 |  |  |  | 0 | 0 | 0 | 0 |  | 0 | 0 | 0 | 0
[7 empty] | 0 | 0 | 0 | 0
|  |  | 0 | 0 |  |  | 0 | 0 | 0 | 0 | 0 |  | 0 | 0 | 0 |  |  |  | 0 | 0 | 0 | 0 |  | 0 | 0 | 0 | 0
[7 empty] | 0 | 0 | 0 | 0 | [5 empty] | 0 | 0 | [5 empty] | 0
|  |  | 0 | 0 |  |  | 0 | 0 | 0 | 0 | 0 |  | 0 | 0 | 0 |  |  |  | 0 | 0 | 0 | 0 |  | 0 | 0 | 0 | 0
[7 empty] | 0 | 0 | 0 | 0
|  |  | 0 | 0 |  |  | 0 | 0 | 0 | 0 | 0 |  | 0 | 0 | 0 |  |  |  | 0 | 0 | 0 | 0 |  | 0 | 0 | 0 | 0
[7 empty] | 0 | 0 | 0 | 0 | [5 empty] | 0 | 0 | [5 empty] | 0
|  |  | 0 | 0 |  |  | 0 | 0 | 0 | 0 | 0 |  | 0 | 0 | 0 |  |  |  | 0 | 0 | 0 | 0 |  | 0 | 0 | 0 | 0
[7 empty] | 0 | 0 | 0 | 0
|  |  | 0 | 0 |  |  | 0 | 0 | 0 | 0 | 0 |  | 0 | 0 | 0 |  |  |  | 0 | 0 | 0 | 0 |  | 0 | 0 | 0 | 0
[7 empty] | 0 | 0 | 0 | 0 | [5 empty] | 0 | 0 | [5 empty] | 0
|  |  | 0 | 0 | [8 empty] | 0 | 0 | 0 |  |  |  | 0 | 0 | 0 | 0 |  | 0 | 0 | 0 | 0
Franca Engenharia e Consultoria Ltda. | [22 empty] | Prefeitura Municipal de Exu-PE
3.1.2- PLANILHA DE CÁLCULO DE REDE COLETORA
LOCAL: |  | Sede Urbana | [17 empty] | DATA: | OUT/2008
SUB-BACIA: |  | A e B | [17 empty] | n: | 0,010(pvc)
CO | POÇO | COTA DO TERR. (m) | COTA DO COL. (m) | PROF. | CONTRIBUIÇÃO (l/s) | [6 empty] | COMP. | VAZÃO (l/s) |  |  | DIÂ- | DECLI- | TENSÃO | LÂMINA | RELAÇÃO | VELOCIDADE (m/s) |  | ETAPA
LE | OU |  |  |  | Quadras |  | Quadras e Colet. |  |  |  | INÍCIO |  | P/METRO | NO TRECHO | ACUMUL. | METRO | VIDADE | TRATIVA (Pa) | Y (m) | Y/D (%) | CRÍTICA | ESCOAM.
TOR | CAIXA |  | (ENTR./SAÍDA) | (m) |  | Col. | início | fim | início | fim | FIM | (m) | (INÍCIO/FIM) | (INÍCIO/FIM) | (INÍCIO/FIM) | (mm) | (m/m) | (INÍCIO/FIM) | (INÍCIO/FIM) | (INÍCIO/FIM) | (INÍCIO/FIM) | (INÍCIO/FIM)
[5 empty] | Q050-A |  | 0.099 | 0.194 | 0 | 0 | 0.099
C15 | 1 | 526.1 |  |  |  |  | 0 | 0 | 0 | 0
|  |  | 525.05 | 1.05 |  |  | 0 | 0 | 0 | 0 | 0.194 |  | 0.0002 | 0.009 | 0.108 |  |  | 4.35 | 0.0205 | 13.6667 | 2.12 | 1.0331 |  | 0.0235 | D>600mm | 0.0205 | D>600mm
[7 empty] | 0 | 0 | 0 | 0 |  | 47 |  |  |  | 150 | 0.03404 | [5 empty] | 1
|  |  | 523.45 | 1.05 |  |  | 0 | 0 | 0 | 0 | 0 |  | 0.0002 | 0.009 | 0.203 |  |  | 4.35 | 0.0205 | 13.6667 | 2.12 | 1.0331 |  | 0.0235 | D>600mm | 0.0205 | D>600mm
| 2 | 524.5 |  |  |  |  | 0 | 0 | 0 | 0
|  |  | 523.45 | 1.05 |  |  | 0 | 0 | 0 | 0 | 0 |  | 0.0002 | 0.01 | 0.118 |  |  | 4.53 | 0.0205 | 13.6667 | 2.12 | 1.0331 |  | 0.023 | D>600mm | 0.0205 | D>600mm
[7 empty] | 0 | 0 | 0 | 0 |  | 48 |  |  |  | 150 | 0.03542 | [5 empty] | 1
|  |  | 521.75 | 1.05 | Q038-B |  | 0.025 | 0.051 | 0 | 0 | 0.075 |  | 0.0002 | 0.01 | 0.213 |  |  | 4.53 | 0.0205 | 13.6667 | 2.12 | 1.0331 |  | 0.023 | D>600mm | 0.0205 | D>600mm
| 3 | 522.8 |  |  | Q039-B |  | 0.05 | 0.08 | 0 | 0
|  |  | 521.75 | 1.05 |  |  | 0 | 0 | 0 | 0 | 0.131 |  | 0.0002 | 0.009 | 0.202 |  |  | 0.64 | 0.038 | 25.3333 | 2.8 | 0.42615 |  | 0.043 | D>600mm | 0.038 | D>600mm
[7 empty] | 0 | 0 | 0 | 0 |  | 46 |  |  |  | 150 | 0.00289 | [5 empty] | 1
|  |  | 521.617 | 1.283 | Q038-A |  | 0.018 | 0.051 | 0 | 0 | 0.08 |  | 0.0002 | 0.009 | 0.353 |  |  | 0.64 | 0.038 | 25.3333 | 2.8 | 0.42615 |  | 0.043 | D>600mm | 0.038 | D>600mm
| 4 | 522.9 |  |  | Q049-A |  | 0.062 | 0.122 | 0 | 0
|  |  | 521.617 | 1.283 |  |  | 0 | 0 | 0 | 0 | 0.173 |  | 0.0002 | 0.011 | 0.293 |  |  | 4.26 | 0.0205 | 13.6667 | 2.12 | 1.0331 |  | 0.0235 | D>600mm | 0.0205 | D>600mm
[7 empty] | 0 | 0 | 0 | 0 |  | 53 |  |  |  | 150 | 0.03334 | [5 empty] | 1
|  |  | 519.85 | 1.05 |  |  | 0 | 0 | 0 | 0 | 0 |  | 0.0002 | 0.011 | 0.537 |  |  | 4.26 | 0.0205 | 13.6667 | 2.12 | 1.0331 |  | 0.0235 | D>600mm | 0.0205 | D>600mm
| 5 | 520.9 |  |  |  |  | 0 | 0 | 0 | 0
|  |  | 519.85 | 1.05 |  |  | 0 | 0 | 0 | 0 | 0 |  | 0.0002 | 0.011 | 0.304 |  |  | 4.48 | 0.02 | 13.3333 | 2.1 | 1.0709 |  | 0.023 | D>600mm | 0.02 | D>600mm
[7 empty] | 0 | 0 | 0 | 0 |  | 53 |  |  |  | 150 | 0.03585 | [5 empty] | 1
|  |  | 517.95 | 1.05 | Q037-B |  | 0.033 | 0.082 | 0 | 0 | 0.395 |  | 0.0002 | 0.011 | 0.548 |  |  | 4.48 | 0.02 | 13.3333 | 2.1 | 1.0709 |  | 0.023 | D>600mm | 0.02 | D>600mm
| 6 | 519 |  |  | Q048-A |  | 0.065 | 0.105 | 0 | 0
|  |  | 517.95 | 1.05 |  | C16 | 0 | 0 | 0.297 | 0.492 | 0.679 |  | 0.0002 | 0.01 | 0.709 |  |  | 5.72 | 0.019 | 12.6667 | 2.05 | 1.154 |  | 0.0215 | D>600mm | 0.019 | D>600mm
[7 empty] | 0 | 0 | 0 | 0 |  | 50 |  |  |  | 150 | 0.048 | [5 empty] | 1
|  |  | 515.55 | 1.05 |  |  | 0 | 0 | 0 | 0 | 0 |  | 0.0002 | 0.01 | 1.237 |  |  | 5.72 | 0.019 | 12.6667 | 2.05 | 1.154 |  | 0.0215 | D>600mm | 0.019 | D>600mm
| 7 | 516.6 |  |  |  |  | 0 | 0 | 0 | 0
|  |  | 515.55 | 1.05 |  |  | 0 | 0 | 0 | 0 | 0 |  | 0.0002 | 0.01 | 0.719 |  |  | 7.72 | 0.017 | 11.3333 | 1.95 | 1.3576 |  | 0.0195 | D>600mm | 0.017 | D>600mm
[7 empty] | 0 | 0 | 0 | 0 |  | 50 |  |  |  | 150 | 0.072 | [5 empty] | 1
|  |  | 511.95 | 1.05 | Q036-B |  | 0.037 | 0.08 | 0 | 0 | 0.537 |  | 0.0002 | 0.01 | 1.247 |  |  | 7.72 | 0.017 | 11.3333 | 1.95 | 1.3576 |  | 0.0195 | D>600mm | 0.017 | D>600mm
| 8 | 513 |  |  | Q047-A |  | 0.051 | 0.08 | 0 | 0
|  |  | 511.95 | 1.05 |  | C17 | 0 | 0 | 0.449 | 0.713 | 0.873 |  | 0.0002 | 0.003 | 1.259 |  |  | 0.64 | 0.038 | 25.3333 | 2.8 | 0.42615 |  | 0.043 | D>600mm | 0.038 | D>600mm
[7 empty] | 0 | 0 | 0 | 0 |  | 15 |  |  |  | 150 | 0.00289 | [5 empty] | 1
|  |  | 511.907 | 1.093 | [8 empty] | 0.0002 | 0.003 | 2.123 |  |  | 0.74 | 0.045 | 30 | 3.01 | 0.47614 |  | 0.052 | D>600mm | 0.045 | D>600mm
| 12 | 513
Franca Engenharia e Consultoria Ltda. | [22 empty] | Prefeitura Municipal de Exu-PE
3.1.2- PLANILHA DE CÁLCULO DE REDE COLETORA
LOCAL: |  | Sede Urbana | [17 empty] | DATA: | OUT/2008
SUB-BACIA: |  | A e B | [17 empty] | n: | 0,010(pvc)
CO | POÇO | COTA DO TERR. (m) | COTA DO COL. (m) | PROF. | CONTRIBUIÇÃO (l/s) | [6 empty] | COMP. | VAZÃO (l/s) |  |  | DIÂ- | DECLI- | TENSÃO | LÂMINA | RELAÇÃO | VELOCIDADE (m/s) |  | ETAPA
LE | OU |  |  |  | Quadras |  | Quadras e Colet. |  |  |  | INÍCIO |  | P/METRO | NO TRECHO | ACUMUL. | METRO | VIDADE | TRATIVA (Pa) | Y (m) | Y/D (%) | CRÍTICA | ESCOAM.
TOR | CAIXA |  | (ENTR./SAÍDA) | (m) |  | Col. | início | fim | início | fim | FIM | (m) | (INÍCIO/FIM) | (INÍCIO/FIM) | (INÍCIO/FIM) | (mm) | (m/m) | (INÍCIO/FIM) | (INÍCIO/FIM) | (INÍCIO/FIM) | (INÍCIO/FIM) | (INÍCIO/FIM)
[5 empty] | Q052-B |  | 0.07 | 0.119 | 0 | 0 | 0.14
C16 | 1 | 521.4 |  |  | Q056-A |  | 0.07 | 0.119 | 0 | 0
|  |  | 520.35 | 1.05 |  |  | 0 | 0 | 0 | 0 | 0.238 |  | 0.0002 | 0.012 | 0.152 |  |  | 1.49 | 0.0285 | 19 | 2.47 | 0.64164 |  | 0.0325 | D>600mm | 0.0285 | D>600mm
[7 empty] | 0 | 0 | 0 | 0 |  | 58 |  |  |  | 150 | 0.00862 | [5 empty] | 1
|  |  | 519.85 | 1.05 | Q048-B |  | 0.065 | 0.113 | 0 | 0 | 0.135 |  | 0.0002 | 0.012 | 0.25 |  |  | 1.49 | 0.0285 | 19 | 2.47 | 0.64164 |  | 0.0325 | D>600mm | 0.0285 | D>600mm
| 2 | 520.9 |  |  | Q052-A |  | 0.07 | 0.119 | 0 | 0
|  |  | 519.85 | 1.05 |  |  | 0 | 0 | 0 | 0 | 0.232 |  | 0.0002 | 0.01 | 0.297 |  |  | 4.56 | 0.02 | 13.3333 | 2.1 | 1.0709 |  | 0.023 | D>600mm | 0.02 | D>600mm
[7 empty] | 0 | 0 | 0 | 0 |  | 52 |  |  |  | 150 | 0.03654 | [5 empty] | 1
|  |  | 517.95 | 1.05 |  |  | 0 | 0 | 0 | 0 | 0 |  | 0.0002 | 0.01 | 0.492 |  |  | 4.56 | 0.02 | 13.3333 | 2.1 | 1.0709 |  | 0.023 | D>600mm | 0.02 | D>600mm
| 6 | 519 |  |  |  |  | 0 | 0 | 0 | 0
|  |  | 0 | 0 |  |  | 0 | 0 | 0 | 0 | 0 |  | 0 | 0 | 0 |  |  |  | 0 | 0 | 0 | 0 |  | 0 | 0 | 0 | 0
[7 empty] | 0 | 0 | 0 | 0 | [5 empty] | 0 | 0 | [5 empty] | 0
|  |  | 0 | 0 | Q055-B |  | 0.076 | 0.133 | 0 | 0 | 0.16 |  | 0 | 0 | 0 |  |  |  | 0 | 0 | 0 | 0 |  | 0 | 0 | 0 | 0
C17 | 1 | 514.6 |  |  | Q058-A |  | 0.084 | 0.142 | 0 | 0
|  |  | 513.55 | 1.05 |  |  | 0 | 0 | 0 | 0 | 0.275 |  | 0.0002 | 0.014 | 0.174 |  |  | 1.09 | 0.032 | 21.3333 | 2.6 | 0.54368 |  | 0.0365 | D>600mm | 0.032 | D>600mm
[7 empty] | 0 | 0 | 0 | 0 |  | 70 |  |  |  | 150 | 0.00571 | [5 empty] | 1
|  |  | 513.15 | 1.05 | Q051-B |  | 0.068 | 0.1 | 0 | 0 | 0.142 |  | 0.0002 | 0.014 | 0.289 |  |  | 1.09 | 0.032 | 21.3333 | 2.6 | 0.54368 |  | 0.0365 | D>600mm | 0.032 | D>600mm
| 2 | 514.2 |  |  | Q055-A |  | 0.074 | 0.123 | 0 | 0
|  |  | 513.15 | 1.05 |  |  | 0 | 0 | 0 | 0 | 0.223 |  | 0.0002 | 0.011 | 0.327 |  |  | 0.78 | 0.0355 | 23.6667 | 2.72 | 0.46914 |  | 0.0405 | D>600mm | 0.0355 | D>600mm
[7 empty] | 0 | 0 | 0 | 0 |  | 54 |  |  |  | 150 | 0.0037 | [5 empty] | 1
|  |  | 512.95 | 1.05 | Q047-B |  | 0.053 | 0.09 | 0 | 0 | 0.112 |  | 0.0002 | 0.011 | 0.523 |  |  | 0.78 | 0.0355 | 23.6667 | 2.72 | 0.46914 |  | 0.0405 | D>600mm | 0.0355 | D>600mm
| 3 | 514 |  |  | Q051-A |  | 0.059 | 0.09 | 0 | 0
|  |  | 512.95 | 1.05 |  |  | 0 | 0 | 0 | 0 | 0.18 |  | 0.0002 | 0.01 | 0.449 |  |  | 2.84 | 0.0235 | 15.6667 | 2.26 | 0.84733 |  | 0.0265 | D>600mm | 0.0235 | D>600mm
[7 empty] | 0 | 0 | 0 | 0 |  | 51 |  |  |  | 150 | 0.01961 | [5 empty] | 1
|  |  | 511.95 | 1.05 |  |  | 0 | 0 | 0 | 0 | 0 |  | 0.0002 | 0.01 | 0.713 |  |  | 2.84 | 0.0235 | 15.6667 | 2.26 | 0.84733 |  | 0.0265 | D>600mm | 0.0235 | D>600mm
| 8 | 513 |  |  |  |  | 0 | 0 | 0 | 0
|  |  | 0 | 0 |  |  | 0 | 0 | 0 | 0 | 0 |  | 0 | 0 | 0 |  |  |  | 0 | 0 | 0 | 0 |  | 0 | 0 | 0 | 0
[7 empty] | 0 | 0 | 0 | 0 | [5 empty] | 0 | 0 | [5 empty] | 0
|  |  | 0 | 0 |  |  | 0 | 0 | 0 | 0 | 0 |  | 0 | 0 | 0 |  |  |  | 0 | 0 | 0 | 0 |  | 0 | 0 | 0 | 0
[7 empty] | 0 | 0 | 0 | 0
|  |  | 0 | 0 |  |  | 0 | 0 | 0 | 0 | 0 |  | 0 | 0 | 0 |  |  |  | 0 | 0 | 0 | 0 |  | 0 | 0 | 0 | 0
[7 empty] | 0 | 0 | 0 | 0 | [5 empty] | 0 | 0 | [5 empty] | 0
|  |  | 0 | 0 | [8 empty] | 0 | 0 | 0 |  |  |  | 0 | 0 | 0 | 0 |  | 0 | 0 | 0 | 0
Franca Engenharia e Consultoria Ltda. | [22 empty] | Prefeitura Municipal de Exu-PE
3.1.2- PLANILHA DE CÁLCULO DE REDE COLETORA
LOCAL: |  | Sede Urbana | [17 empty] | DATA: | OUT/2008
SUB-BACIA: |  | A e B | [17 empty] | n: | 0,010(pvc)
CO | POÇO | COTA DO TERR. (m) | COTA DO COL. (m) | PROF. | CONTRIBUIÇÃO (l/s) | [6 empty] | COMP. | VAZÃO (l/s) |  |  | DIÂ- | DECLI- | TENSÃO | LÂMINA | RELAÇÃO | VELOCIDADE (m/s) |  | ETAPA
LE | OU |  |  |  | Quadras |  | Quadras e Colet. |  |  |  | INÍCIO |  | P/METRO | NO TRECHO | ACUMUL. | METRO | VIDADE | TRATIVA (Pa) | Y (m) | Y/D (%) | CRÍTICA | ESCOAM.
TOR | CAIXA |  | (ENTR./SAÍDA) | (m) |  | Col. | início | fim | início | fim | FIM | (m) | (INÍCIO/FIM) | (INÍCIO/FIM) | (INÍCIO/FIM) | (mm) | (m/m) | (INÍCIO/FIM) | (INÍCIO/FIM) | (INÍCIO/FIM) | (INÍCIO/FIM) | (INÍCIO/FIM)
[5 empty] | Q031-B |  | 0 | 0.282 | 0 | 0 | 0
C18 | 1 | 526.9 |  |  |  |  | 0 | 0 | 0 | 0
|  |  | 525.85 | 1.05 |  |  | 0 | 0 | 0 | 0 | 0.282 |  | 0.0002 | 0.009 | 0.009 |  |  | 1.25 | 0.0305 | 20.3333 | 2.54 | 0.58225 |  | 0.0345 | D>600mm | 0.0305 | D>600mm
[7 empty] | 0 | 0 | 0 | 0 |  | 44 |  |  |  | 150 | 0.00682 | [5 empty] | 1
|  |  | 525.55 | 1.05 |  |  | 0 | 0 | 0 | 0 | 0 |  | 0.0002 | 0.009 | 0.291 |  |  | 1.25 | 0.0305 | 20.3333 | 2.54 | 0.58225 |  | 0.0345 | D>600mm | 0.0305 | D>600mm
| 2 | 526.6 |  |  |  |  | 0 | 0 | 0 | 0
|  |  | 525.55 | 1.05 |  |  | 0 | 0 | 0 | 0 | 0 |  | 0.0002 | 0.016 | 0.025 |  |  | 1.16 | 0.031 | 20.6667 | 2.56 | 0.56888 |  | 0.0355 | D>600mm | 0.031 | D>600mm
[7 empty] | 0 | 0 | 0 | 0 |  | 80 |  |  |  | 150 | 0.00625 | [5 empty] | 1
|  |  | 525.05 | 1.05 |  |  | 0 | 0 | 0 | 0 | 0 |  | 0.0002 | 0.016 | 0.307 |  |  | 1.16 | 0.031 | 20.6667 | 2.56 | 0.56888 |  | 0.0355 | D>600mm | 0.031 | D>600mm
| 3 | 526.1 |  |  |  |  | 0 | 0 | 0 | 0
|  |  | 525.05 | 1.05 |  |  | 0 | 0 | 0 | 0 | 0 |  | 0.0002 | 0.016 | 0.041 |  |  | 1.51 | 0.0285 | 19 | 2.47 | 0.64164 |  | 0.0325 | D>600mm | 0.0285 | D>600mm
[7 empty] | 0 | 0 | 0 | 0 |  | 80 |  |  |  | 150 | 0.00875 | [5 empty] | 1
|  |  | 524.35 | 1.05 |  |  | 0 | 0 | 0 | 0 | 0 |  | 0.0002 | 0.016 | 0.323 |  |  | 1.51 | 0.0285 | 19 | 2.47 | 0.64164 |  | 0.0325 | D>600mm | 0.0285 | D>600mm
| 4 | 525.4 |  |  |  |  | 0 | 0 | 0 | 0
|  |  | 524.35 | 1.05 |  |  | 0 | 0 | 0 | 0 | 0 |  | 0.0002 | 0.016 | 0.057 |  |  | 1.67 | 0.0275 | 18.3333 | 2.43 | 0.67541 |  | 0.0315 | D>600mm | 0.0275 | D>600mm
[7 empty] | 0 | 0 | 0 | 0 |  | 80 |  |  |  | 150 | 0.01 | [5 empty] | 1
|  |  | 523.55 | 1.05 |  |  | 0 | 0 | 0 | 0 | 0 |  | 0.0002 | 0.016 | 0.339 |  |  | 1.67 | 0.0275 | 18.3333 | 2.43 | 0.67541 |  | 0.0315 | D>600mm | 0.0275 | D>600mm
| 5 | 524.6 |  |  |  |  | 0 | 0 | 0 | 0
|  |  | 523.55 | 1.05 |  |  | 0 | 0 | 0 | 0 | 0 |  | 0.0002 | 0.008 | 0.065 |  |  | 2.09 | 0.026 | 17.3333 | 2.37 | 0.7322 |  | 0.0295 | D>600mm | 0.026 | D>600mm
[7 empty] | 0 | 0 | 0 | 0 |  | 38 |  |  |  | 150 | 0.01316 | [5 empty] | 1
|  |  | 523.05 | 1.05 |  |  | 0 | 0 | 0 | 0 | 0 |  | 0.0002 | 0.008 | 0.347 |  |  | 2.09 | 0.026 | 17.3333 | 2.37 | 0.7322 |  | 0.0295 | D>600mm | 0.026 | D>600mm
| 6 | 524.1 |  |  |  |  | 0 | 0 | 0 | 0
|  |  | 523.05 | 1.05 |  |  | 0 | 0 | 0 | 0 | 0 |  | 0.0002 | 0.011 | 0.076 |  |  | 2.9 | 0.023 | 15.3333 | 2.24 | 0.87413 |  | 0.0265 | D>600mm | 0.023 | D>600mm
[7 empty] | 0 | 0 | 0 | 0 |  | 54 |  |  |  | 150 | 0.02037 | [5 empty] | 1
|  |  | 521.95 | 1.05 |  |  | 0 | 0 | 0 | 0 | 0.029 |  | 0.0002 | 0.011 | 0.358 |  |  | 2.9 | 0.023 | 15.3333 | 2.24 | 0.87413 |  | 0.0265 | D>600mm | 0.023 | D>600mm
| 7 | 523 |  |  |  |  | 0 | 0 | 0 | 0
|  |  | 521.031 | 1.969 |  | C19 | 0 | 0 | 0.029 | 1.79 | 1.79 |  | 0.0002 | 0.01 | 0.115 |  |  | 0.74 | 0.036 | 24 | 2.74 | 0.45995 |  | 0.041 | D>600mm | 0.036 | D>600mm
[7 empty] | 0 | 0 | 0 | 0 |  | 52 |  |  |  | 150 | 0.00348 | [5 empty] | 1
|  |  | 520.85 | 1.05 | Q042-A |  | 0 | 0.688 | 0 | 0 | 0 |  | 0.0002 | 0.01 | 2.158 |  |  | 0.87 | 0.0435 | 29 | 2.97 | 0.50734 |  | 0.05 | D>600mm | 0.0435 | D>600mm
| 8 | 521.9 |  |  |  |  | 0 | 0 | 0 | 0
|  |  | 520.85 | 1.05 |  |  | 0 | 0 | 0 | 0 | 0.688 |  | 0.0002 | 0.015 | 0.13 |  |  | 1.44 | 0.029 | 19.3333 | 2.49 | 0.62584 |  | 0.033 | D>600mm | 0.029 | D>600mm
[7 empty] | 0 | 0 | 0 | 0 |  | 73 |  |  |  | 150 | 0.00822 | [5 empty] | 1
|  |  | 520.25 | 1.05 | [8 empty] | 0.0002 | 0.015 | 2.861 |  |  | 1.91 | 0.04 | 26.6667 | 2.86 | 0.75627 |  | 0.046 | D>600mm | 0.04 | D>600mm
| 9 | 521.3
Franca Engenharia e Consultoria Ltda. | [22 empty] | Prefeitura Municipal de Exu-PE
3.1.2- PLANILHA DE CÁLCULO DE REDE COLETORA
LOCAL: |  | Sede Urbana | [17 empty] | DATA: | OUT/2008
SUB-BACIA: |  | A e B | [17 empty] | n: | 0,010(pvc)
CO | POÇO | COTA DO TERR. (m) | COTA DO COL. (m) | PROF. | CONTRIBUIÇÃO (l/s) | [6 empty] | COMP. | VAZÃO (l/s) |  |  | DIÂ- | DECLI- | TENSÃO | LÂMINA | RELAÇÃO | VELOCIDADE (m/s) |  | ETAPA
LE | OU |  |  |  | Quadras |  | Quadras e Colet. |  |  |  | INÍCIO |  | P/METRO | NO TRECHO | ACUMUL. | METRO | VIDADE | TRATIVA (Pa) | Y (m) | Y/D (%) | CRÍTICA | ESCOAM.
TOR | CAIXA |  | (ENTR./SAÍDA) | (m) |  | Col. | início | fim | início | fim | FIM | (m) | (INÍCIO/FIM) | (INÍCIO/FIM) | (INÍCIO/FIM) | (mm) | (m/m) | (INÍCIO/FIM) | (INÍCIO/FIM) | (INÍCIO/FIM) | (INÍCIO/FIM) | (INÍCIO/FIM)
[7 empty] | 0 | 0 | 0 | 0 | 0
C18 | 9 | 521.3 |  |  |  |  | 0 | 0 | 0 | 0
|  |  | 520.25 | 1.05 |  |  | 0 | 0 | 0 | 0 | 0 |  | 0.0002 | 0.015 | 0.145 |  |  | 1.22 | 0.0305 | 20.3333 | 2.54 | 0.58225 |  | 0.035 | D>600mm | 0.0305 | D>600mm
[7 empty] | 0 | 0 | 0 | 0 |  | 75 |  |  |  | 150 | 0.00667 | [5 empty] | 1
|  |  | 519.75 | 1.05 | Q067-A |  | 0.034 | 0.121 | 0 | 0 | 0.2 |  | 0.0002 | 0.015 | 2.876 |  |  | 1.63 | 0.0425 | 28.3333 | 2.94 | 0.69841 |  | 0.049 | D>600mm | 0.0425 | D>600mm
| 10 | 520.8 |  |  | Q069-A |  | 0 | 0.272 | 0 | 0
|  |  | 519.75 | 1.05 |  | C20 | 0 | 0 | 0.166 | 0.256 | 0.649 |  | 0.0002 | 0.012 | 0.357 |  |  | 0.64 | 0.038 | 25.3333 | 2.8 | 0.42615 |  | 0.043 | D>600mm | 0.038 | D>600mm
[7 empty] | 0 | 0 | 0 | 0 |  | 62 |  |  |  | 150 | 0.00289 | [5 empty] | 1
|  |  | 519.571 | 1.129 |  |  | 0 | 0 | 0 | 0 | 0 |  | 0.0002 | 0.012 | 3.537 |  |  | 0.92 | 0.0595 | 39.6667 | 3.36 | 0.54187 |  | 0.0685 | D>600mm | 0.0595 | D>600mm
| 11 | 520.7 |  |  |  |  | 0 | 0 | 0 | 0
|  |  | 519.571 | 1.129 |  |  | 0 | 0 | 0 | 0 | 0 |  | 0.0002 | 0.012 | 0.369 |  |  | 0.64 | 0.038 | 25.3333 | 2.8 | 0.42615 |  | 0.043 | D>600mm | 0.038 | D>600mm
[7 empty] | 0 | 0 | 0 | 0 |  | 62 |  |  |  | 150 | 0.00289 | [5 empty] | 1
|  |  | 519.392 | 1.508 |  |  | 0 | 0 | 0 | 0 | 0 |  | 0.0002 | 0.012 | 3.549 |  |  | 0.92 | 0.0595 | 39.6667 | 3.36 | 0.54371 |  | 0.069 | D>600mm | 0.0595 | D>600mm
| 12 | 520.9 |  |  |  |  | 0 | 0 | 0 | 0
|  |  | 519.392 | 1.508 |  |  | 0 | 0 | 0 | 0 | 0 |  | 0.0002 | 0.012 | 0.381 |  |  | 0.64 | 0.038 | 25.3333 | 2.8 | 0.42615 |  | 0.043 | D>600mm | 0.038 | D>600mm
[7 empty] | 0 | 0 | 0 | 0 |  | 62 |  |  |  | 150 | 0.00289 | [5 empty] | 1
|  |  | 519.213 | 2.087 |  |  | 0 | 0 | 0 | 0 | 0 |  | 0.0002 | 0.012 | 3.561 |  |  | 0.92 | 0.0595 | 39.6667 | 3.36 | 0.54555 |  | 0.069 | D>600mm | 0.0595 | D>600mm
| 13 | 521.3 |  |  |  |  | 0 | 0 | 0 | 0
|  |  | 519.213 | 2.087 |  |  | 0 | 0 | 0 | 0 | 0 |  | 0.0002 | 0.013 | 0.394 |  |  | 0.64 | 0.038 | 25.3333 | 2.8 | 0.42615 |  | 0.043 | D>600mm | 0.038 | D>600mm
[7 empty] | 0 | 0 | 0 | 0 |  | 64 |  |  |  | 150 | 0.00289 | [5 empty] | 1
|  |  | 519.028 | 3.572 |  |  | 0 | 0 | 0 | 0 | 0 |  | 0.0002 | 0.013 | 3.574 |  |  | 0.92 | 0.0595 | 39.6667 | 3.36 | 0.54754 |  | 0.069 | D>600mm | 0.0595 | D>600mm
| 14 | 522.6 |  |  |  |  | 0 | 0 | 0 | 0
|  |  | 519.028 | 3.572 |  |  | 0 | 0 | 0 | 0 | 0 |  | 0.0002 | 0.008 | 0.402 |  |  | 0.64 | 0.038 | 25.3333 | 2.8 | 0.42615 |  | 0.043 | D>600mm | 0.038 | D>600mm
[7 empty] | 0 | 0 | 0 | 0 |  | 42 |  |  |  | 150 | 0.00289 | [5 empty] | 1
|  |  | 518.907 | 4.593 |  |  | 0 | 0 | 0 | 0 | 0 |  | 0.0002 | 0.008 | 3.582 |  |  | 0.92 | 0.0595 | 39.6667 | 3.36 | 0.54876 |  | 0.069 | D>600mm | 0.0595 | D>600mm
| 15 | 523.5 |  |  |  |  | 0 | 0 | 0 | 0
|  |  | 518.907 | 4.593 |  |  | 0 | 0 | 0 | 0 | 0 |  | 0.0002 | 0.014 | 0.416 |  |  | 0.64 | 0.038 | 25.3333 | 2.8 | 0.42615 |  | 0.043 | D>600mm | 0.038 | D>600mm
[7 empty] | 0 | 0 | 0 | 0 |  | 70 |  |  |  | 150 | 0.00289 | [5 empty] | 1
|  |  | 518.705 | 3.695 |  |  | 0 | 0 | 0 | 0 | 0 |  | 0.0002 | 0.014 | 3.596 |  |  | 0.93 | 0.06 | 40 | 3.37 | 0.54478 |  | 0.0695 | D>600mm | 0.06 | D>600mm
| 16 | 522.4 |  |  |  |  | 0 | 0 | 0 | 0
|  |  | 518.705 | 3.695 |  |  | 0 | 0 | 0 | 0 | 0 |  | 0.0002 | 0.014 | 0.43 |  |  | 0.64 | 0.038 | 25.3333 | 2.8 | 0.42615 |  | 0.043 | D>600mm | 0.038 | D>600mm
[7 empty] | 0 | 0 | 0 | 0 |  | 70 |  |  |  | 150 | 0.00289 | [5 empty] | 1
|  |  | 518.503 | 2.597 | [8 empty] | 0.0002 | 0.014 | 3.61 |  |  | 0.93 | 0.06 | 40 | 3.37 | 0.5469 |  | 0.0695 | D>600mm | 0.06 | D>600mm
| 17 | 521.1
Franca Engenharia e Consultoria Ltda. | [22 empty] | Prefeitura Municipal de Exu-PE
3.1.2- PLANILHA DE CÁLCULO DE REDE COLETORA
LOCAL: |  | Sede Urbana | [17 empty] | DATA: | OUT/2008
SUB-BACIA: |  | A e B | [17 empty] | n: | 0,010(pvc)
CO | POÇO | COTA DO TERR. (m) | COTA DO COL. (m) | PROF. | CONTRIBUIÇÃO (l/s) | [6 empty] | COMP. | VAZÃO (l/s) |  |  | DIÂ- | DECLI- | TENSÃO | LÂMINA | RELAÇÃO | VELOCIDADE (m/s) |  | ETAPA
LE | OU |  |  |  | Quadras |  | Quadras e Colet. |  |  |  | INÍCIO |  | P/METRO | NO TRECHO | ACUMUL. | METRO | VIDADE | TRATIVA (Pa) | Y (m) | Y/D (%) | CRÍTICA | ESCOAM.
TOR | CAIXA |  | (ENTR./SAÍDA) | (m) |  | Col. | início | fim | início | fim | FIM | (m) | (INÍCIO/FIM) | (INÍCIO/FIM) | (INÍCIO/FIM) | (mm) | (m/m) | (INÍCIO/FIM) | (INÍCIO/FIM) | (INÍCIO/FIM) | (INÍCIO/FIM) | (INÍCIO/FIM)
[7 empty] | 0 | 0 | 0 | 0 | 0
C18 | 17 | 521.1 |  |  |  |  | 0 | 0 | 0 | 0
|  |  | 518.503 | 2.597 |  |  | 0 | 0 | 0 | 0 | 0 |  | 0.0002 | 0.014 | 0.444 |  |  | 0.64 | 0.038 | 25.3333 | 2.8 | 0.42615 |  | 0.043 | D>600mm | 0.038 | D>600mm
[7 empty] | 0 | 0 | 0 | 0 |  | 70 |  |  |  | 150 | 0.00289 | [5 empty] | 1
|  |  | 518.301 | 1.699 |  |  | 0 | 0 | 0 | 0 | 0 |  | 0.0002 | 0.014 | 3.624 |  |  | 0.93 | 0.06 | 40 | 3.37 | 0.54902 |  | 0.0695 | D>600mm | 0.06 | D>600mm
| 18 | 520 |  |  |  |  | 0 | 0 | 0 | 0
|  |  | 518.301 | 1.699 |  |  | 0 | 0 | 0 | 0 | 0 |  | 0.0002 | 0.014 | 0.458 |  |  | 0.64 | 0.038 | 25.3333 | 2.8 | 0.42615 |  | 0.043 | D>600mm | 0.038 | D>600mm
[7 empty] | 0 | 0 | 0 | 0 |  | 70 |  |  |  | 150 | 0.00289 | [5 empty] | 1
|  |  | 518.099 | 1.201 | Q070-A |  | 0.08 | 0.478 | 0 | 0 | 0.08 |  | 0.0002 | 0.014 | 3.638 |  |  | 0.93 | 0.06 | 40 | 3.37 | 0.55114 |  | 0.07 | D>600mm | 0.06 | D>600mm
| 19 | 519.3 |  |  |  |  | 0 | 0 | 0 | 0
|  |  | 518.099 | 1.201 |  |  | 0 | 0 | 0 | 0 | 0.478 |  | 0.0002 | 0.014 | 0.552 |  |  | 1.4 | 0.0295 | 19.6667 | 2.51 | 0.61069 |  | 0.0335 | D>600mm | 0.0295 | D>600mm
[7 empty] | 0 | 0 | 0 | 0 |  | 70 |  |  |  | 150 | 0.00784 | [5 empty] | 1
|  |  | 517.55 | 1.05 | Q061-A |  | 0 | 1.365 | 0 | 0 | 0.136 |  | 0.0002 | 0.014 | 4.13 |  |  | 2.17 | 0.0495 | 33 | 3.13 | 0.81207 |  | 0.0565 | D>600mm | 0.0495 | D>600mm
| 20 | 518.6 |  |  |  |  | 0 | 0 | 0 | 0
|  |  | 517.453 | 1.147 |  | C21 | 0 | 0 | 0.136 | 0.256 | 1.621 |  | 0.0002 | 0.012 | 0.7 |  |  | 1.68 | 0.0275 | 18.3333 | 2.43 | 0.67541 |  | 0.0315 | D>600mm | 0.0275 | D>600mm
[7 empty] | 0 | 0 | 0 | 0 |  | 60 |  |  |  | 150 | 0.01005 | [5 empty] | 1
|  |  | 516.85 | 1.05 |  |  | 0 | 0 | 0 | 0 | 0 |  | 0.0002 | 0.012 | 5.763 |  |  | 3.02 | 0.055 | 36.6667 | 3.26 | 0.98149 |  | 0.0635 | D>600mm | 0.055 | D>600mm
| 21 | 517.9 |  |  |  |  | 0 | 0 | 0 | 0
|  |  | 516.85 | 1.05 |  |  | 0 | 0 | 0 | 0 | 0 |  | 0.0002 | 0.012 | 0.712 |  |  | 2.71 | 0.024 | 16 | 2.28 | 0.82191 |  | 0.027 | D>600mm | 0.024 | D>600mm
[7 empty] | 0 | 0 | 0 | 0 |  | 60 |  |  |  | 150 | 0.01833 | [5 empty] | 1
|  |  | 515.75 | 1.05 |  |  | 0 | 0 | 0 | 0 | 0 |  | 0.0002 | 0.012 | 5.775 |  |  | 4.87 | 0.047 | 31.3333 | 3.06 | 1.2195 |  | 0.054 | D>600mm | 0.047 | D>600mm
| 22 | 516.8 |  |  |  |  | 0 | 0 | 0 | 0
|  |  | 515.75 | 1.05 |  |  | 0 | 0 | 0 | 0 | 0 |  | 0.0002 | 0.008 | 0.72 |  |  | 3.33 | 0.022 | 14.6667 | 2.19 | 0.93233 |  | 0.0255 | D>600mm | 0.022 | D>600mm
[7 empty] | 0 | 0 | 0 | 0 |  | 41 |  |  |  | 150 | 0.02439 | [5 empty] | 1
|  |  | 514.75 | 1.05 |  |  | 0 | 0 | 0 | 0 | 0 |  | 0.0002 | 0.008 | 5.783 |  |  | 6.08 | 0.0435 | 29 | 2.97 | 1.3596 |  | 0.05 | D>600mm | 0.0435 | D>600mm
| 23 | 515.8 |  |  |  |  | 0 | 0 | 0 | 0
|  |  | 514.75 | 1.05 |  |  | 0 | 0 | 0 | 0 | 0 |  | 0.0002 | 0.011 | 0.731 |  |  | 2.42 | 0.0245 | 16.3333 | 2.31 | 0.79777 |  | 0.028 | D>600mm | 0.0245 | D>600mm
[7 empty] | 0 | 0 | 0 | 0 |  | 56 |  |  |  | 150 | 0.01607 | [5 empty] | 1
|  |  | 513.85 | 1.05 |  |  | 0 | 0 | 0 | 0 | 0 |  | 0.0002 | 0.011 | 5.794 |  |  | 4.42 | 0.049 | 32.6667 | 3.11 | 1.1553 |  | 0.056 | D>600mm | 0.049 | D>600mm
| 24 | 514.9 |  |  |  |  | 0 | 0 | 0 | 0
|  |  | 513.85 | 1.05 |  |  | 0 | 0 | 0 | 0 | 0 |  | 0.0002 | 0.011 | 0.742 |  |  | 1.27 | 0.03 | 20 | 2.53 | 0.59618 |  | 0.0345 | D>600mm | 0.03 | D>600mm
[7 empty] | 0 | 0 | 0 | 0 |  | 57 |  |  |  | 150 | 0.00702 | [5 empty] | 1
|  |  | 513.45 | 1.05 | [8 empty] | 0.0002 | 0.011 | 5.805 |  |  | 2.28 | 0.061 | 40.6667 | 3.39 | 0.86026 |  | 0.0705 | D>600mm | 0.061 | D>600mm
| 25 | 514.5
Franca Engenharia e Consultoria Ltda. | [22 empty] | Prefeitura Municipal de Exu-PE
3.1.2- PLANILHA DE CÁLCULO DE REDE COLETORA
LOCAL: |  | Sede Urbana | [17 empty] | DATA: | OUT/2008
SUB-BACIA: |  | A e B | [17 empty] | n: | 0,010(pvc)
CO | POÇO | COTA DO TERR. (m) | COTA DO COL. (m) | PROF. | CONTRIBUIÇÃO (l/s) | [6 empty] | COMP. | VAZÃO (l/s) |  |  | DIÂ- | DECLI- | TENSÃO | LÂMINA | RELAÇÃO | VELOCIDADE (m/s) |  | ETAPA
LE | OU |  |  |  | Quadras |  | Quadras e Colet. |  |  |  | INÍCIO |  | P/METRO | NO TRECHO | ACUMUL. | METRO | VIDADE | TRATIVA (Pa) | Y (m) | Y/D (%) | CRÍTICA | ESCOAM.
TOR | CAIXA |  | (ENTR./SAÍDA) | (m) |  | Col. | início | fim | início | fim | FIM | (m) | (INÍCIO/FIM) | (INÍCIO/FIM) | (INÍCIO/FIM) | (mm) | (m/m) | (INÍCIO/FIM) | (INÍCIO/FIM) | (INÍCIO/FIM) | (INÍCIO/FIM) | (INÍCIO/FIM)
[5 empty] | Q066-A |  | 0 | 1.567 | 0 | 0 | 6.03
C18 | 25 | 514.5 |  |  |  |  | 0 | 0 | 0 | 0
|  |  | 513.268 | 1.232 |  | C22 | 0 | 0 | 6.03 | 12.188 | 13.755 |  | 0.0002 | 0.004 | 6.776 |  |  | 5.47 | 0.045 | 22.5 | 3.07 | 1.2807 |  | 0.051 | D>600mm | 0.045 | D>600mm
[7 empty] | 0 | 0 | 0 | 0 |  | 18 |  |  |  | 200 | 0.02044 | [5 empty] | 1
|  |  | 512.9 | 1.1 |  |  | 0 | 0 | 0 | 0 | 0 |  | 0.0002 | 0.004 | 19.564 |  |  | 8.55 | 0.0775 | 38.75 | 3.84 | 1.7396 |  | 0.09 | D>600mm | 0.0775 | D>600mm
| 26 | 514 |  |  |  |  | 0 | 0 | 0 | 0
|  |  | 512.9 | 1.1 |  |  | 0 | 0 | 0 | 0 | 0 |  | 0.0002 | 0.009 | 6.785 |  |  | 11.62 | 0.035 | 17.5 | 2.75 | 1.8375 |  | 0.04 | D>600mm | 0.035 | D>600mm
[7 empty] | 0 | 0 | 0 | 0 |  | 46 |  |  |  | 200 | 0.05435 | [5 empty] | 1
|  |  | 510.4 | 1.1 |  |  | 0 | 0 | 0 | 0 | 0 |  | 0.0002 | 0.009 | 19.573 |  |  | 18.58 | 0.06 | 30 | 3.47 | 2.4692 |  | 0.069 | D>600mm | 0.06 | D>600mm
| 27 | 511.5 |  |  |  |  | 0 | 0 | 0 | 0
|  |  | 510.35 | 1.15 |  |  | 0 | 0 | 0 | 0 | 0 |  | 0.0002 | 0.009 | 6.794 |  |  | 0.65 | 0.082 | 32.8 | 4.03 | 0.48495 |  | 0.094 | D>600mm | 0.082 | D>600mm
[7 empty] | 0 | 0 | 0 | 0 |  | 45 |  |  |  | 250 | 0.00142 | [5 empty] | 1
|  |  | 510.286 | 3.214 | Q071-B |  | 0.04 | 0.077 | 0 | 0 | 2.073 |  | 0.0002 | 0.009 | 19.582 |  |  | 0.99 | 0.15 | 60 | 4.95 | 0.63678 |  | 0.1805 | D>600mm | 0.15 | D>600mm
| 28 | 513.5 |  |  |  |  | 0 | 0 | 0 | 0
|  |  | 510.286 | 3.214 |  | C25 | 0 | 0 | 0.623 | 0.969 | 3.254 |  | 0.0002 | 0.016 | 8.883 |  |  | 0.66 | 0.098 | 39.2 | 4.31 | 0.49774 |  | 0.113 | D>600mm | 0.098 | D>600mm
[6 empty] | C26 | 0 | 0 | 1.41 | 2.208 |  | 80 |  |  |  | 250 | 0.00125 | [5 empty] | 1
|  |  | 510.186 | 1.814 |  |  | 0 | 0 | 0 | 0 | 0 |  | 0.0002 | 0.016 | 22.852 |  |  | 0.92 | 0.1745 | 69.8 | 5.11 | 0.62459 |  | 0.2495 | D>600mm | 0.1745 | D>600mm
| 29 | 512 |  |  |  |  | 0 | 0 | 0 | 0
|  |  | 510.186 | 1.814 |  |  | 0 | 0 | 0 | 0 | 0 |  | 0.0002 | 0.011 | 8.894 |  |  | 0.66 | 0.098 | 39.2 | 4.31 | 0.49836 |  | 0.113 | D>600mm | 0.098 | D>600mm
[7 empty] | 0 | 0 | 0 | 0 |  | 56 |  |  |  | 250 | 0.00125 | [5 empty] | 1
|  |  | 510.116 | 1.884 |  |  | 0 | 0 | 0 | 0 | 0 |  | 0.0002 | 0.011 | 22.863 |  |  | 0.92 | 0.1745 | 69.8 | 5.11 | 0.62489 |  | 0.2495 | D>600mm | 0.1745 | D>600mm
| 30 | 512 |  |  |  |  | 0 | 0 | 0 | 0
|  |  | 510.116 | 1.884 |  |  | 0 | 0 | 0 | 0 | 0 |  | 0.0002 | 0.013 | 8.907 |  |  | 3.36 | 0.057 | 22.8 | 3.46 | 1.0573 |  | 0.065 | D>600mm | 0.057 | D>600mm
[7 empty] | 0 | 0 | 0 | 0 |  | 67 |  |  |  | 250 | 0.00994 | [5 empty] | 1
|  |  | 509.45 | 1.15 |  |  | 0 | 0 | 0 | 0 | 1.118 |  | 0.0002 | 0.013 | 22.876 |  |  | 5.04 | 0.093 | 37.2 | 4.23 | 1.3754 |  | 0.1075 | D>600mm | 0.093 | D>600mm
| 31 | 510.6 |  |  |  |  | 0 | 0 | 0 | 0
|  |  | 509.45 | 1.15 |  | C28 | 0 | 0 | 1.118 | 1.984 | 1.984 |  | 0.0002 | 0.014 | 10.039 |  |  | 10.3 | 0.043 | 17.2 | 3.05 | 1.7839 |  | 0.049 | D>600mm | 0.043 | D>600mm
[7 empty] | 0 | 0 | 0 | 0 |  | 69 |  |  |  | 250 | 0.03913 | [5 empty] | 1
|  |  | 506.75 | 1.15 | Q090-C |  | 0.028 | 0.091 | 0 | 0 | 1.555 |  | 0.0002 | 0.014 | 24.874 |  |  | 15.41 | 0.068 | 27.2 | 3.73 | 2.3022 |  | 0.078 | D>600mm | 0.068 | D>600mm
| 32 | 507.9 |  |  | Q102-A |  | 0.053 | 0.09 | 0 | 0
|  |  | 505.54 | 2.36 |  | C30 | 0 | 0 | 1.474 | 2.591 | 2.772 |  | 0.0002 | 0.014 | 11.608 |  |  | 1.07 | 0.0915 | 30.5 | 4.28 | 0.63611 |  | 0.105 | D>600mm | 0.0915 | D>600mm
[7 empty] | 0 | 0 | 0 | 0 |  | 68 |  |  |  | 300 | 0.00206 | [5 empty] | 1
|  |  | 505.4 | 1.2 | [8 empty] | 0.0002 | 0.014 | 27.66 |  |  | 1.53 | 0.147 | 49 | 5.11 | 0.80307 |  | 0.1725 | D>600mm | 0.147 | D>600mm
| 33 | 506.6
Franca Engenharia e Consultoria Ltda. | [22 empty] | Prefeitura Municipal de Exu-PE
3.1.2- PLANILHA DE CÁLCULO DE REDE COLETORA
LOCAL: |  | Sede Urbana | [17 empty] | DATA: | OUT/2008
SUB-BACIA: |  | A e B | [17 empty] | n: | 0,010(pvc)
CO | POÇO | COTA DO TERR. (m) | COTA DO COL. (m) | PROF. | CONTRIBUIÇÃO (l/s) | [6 empty] | COMP. | VAZÃO (l/s) |  |  | DIÂ- | DECLI- | TENSÃO | LÂMINA | RELAÇÃO | VELOCIDADE (m/s) |  | ETAPA
LE | OU |  |  |  | Quadras |  | Quadras e Colet. |  |  |  | INÍCIO |  | P/METRO | NO TRECHO | ACUMUL. | METRO | VIDADE | TRATIVA (Pa) | Y (m) | Y/D (%) | CRÍTICA | ESCOAM.
TOR | CAIXA |  | (ENTR./SAÍDA) | (m) |  | Col. | início | fim | início | fim | FIM | (m) | (INÍCIO/FIM) | (INÍCIO/FIM) | (INÍCIO/FIM) | (mm) | (m/m) | (INÍCIO/FIM) | (INÍCIO/FIM) | (INÍCIO/FIM) | (INÍCIO/FIM) | (INÍCIO/FIM)
[5 empty] | Q102-C |  | 0.051 | 0.081 | 0 | 0 | 0.982
C18 | 33 | 506.6 |  |  | Q102-D |  | 0.044 | 0.081 | 0 | 0
|  |  | 505.4 | 1.2 | Q118-A | C34 | 0 | 0.059 | 0.887 | 1.431 | 1.652 |  | 0.0002 | 0.017 | 12.607 |  |  | 0.66 | 0.114 | 38 | 4.67 | 0.51149 |  | 0.132 | D>600mm | 0.114 | D>600mm
[7 empty] | 0 | 0 | 0 | 0 |  | 84 |  |  |  | 300 | 0.00106 | [5 empty] | 1
|  |  | 505.311 | 2.189 |  |  | 0 | 0 | 0 | 0 | 0 |  | 0.0002 | 0.017 | 29.329 |  |  | 0.9 | 0.1875 | 62.5 | 5.47 | 0.63108 |  | 0.229 | D>600mm | 0.1875 | D>600mm
| 34 | 507.5 |  |  |  |  | 0 | 0 | 0 | 0
|  |  | 505.311 | 2.189 |  |  | 0 | 0 | 0 | 0 | 0 |  | 0.0002 | 0.011 | 12.618 |  |  | 0.66 | 0.114 | 38 | 4.67 | 0.51194 |  | 0.132 | D>600mm | 0.114 | D>600mm
[7 empty] | 0 | 0 | 0 | 0 |  | 55 |  |  |  | 300 | 0.00106 | [5 empty] | 1
|  |  | 505.253 | 2.247 |  |  | 0 | 0 | 0 | 0 | 0 |  | 0.0002 | 0.011 | 29.34 |  |  | 0.9 | 0.1875 | 62.5 | 5.47 | 0.63131 |  | 0.229 | D>600mm | 0.1875 | D>600mm
| 35 | 507.5 |  |  |  |  | 0 | 0 | 0 | 0
|  |  | 505.253 | 2.247 |  |  | 0 | 0 | 0 | 0 | 0 |  | 0.0002 | 0.011 | 12.629 |  |  | 2.71 | 0.0715 | 23.8333 | 3.86 | 0.9777 |  | 0.0815 | D>600mm | 0.0715 | D>600mm
[7 empty] | 0 | 0 | 0 | 0 |  | 55 |  |  |  | 300 | 0.00642 | [5 empty] | 1
|  |  | 504.9 | 1.2 |  |  | 0 | 0 | 0 | 0 | 0 |  | 0.0002 | 0.011 | 29.351 |  |  | 3.88 | 0.1105 | 36.8333 | 4.62 | 1.242 |  | 0.1275 | D>600mm | 0.1105 | D>600mm
| 36 | 506.1 |  |  |  |  | 0 | 0 | 0 | 0
|  |  | 504.9 | 1.2 |  |  | 0 | 0 | 0 | 0 | 0 |  | 0.0002 | 0.011 | 12.64 |  |  | 6.93 | 0.053 | 17.6667 | 3.38 | 1.5008 |  | 0.0605 | D>600mm | 0.053 | D>600mm
[7 empty] | 0 | 0 | 0 | 0 |  | 56 |  |  |  | 300 | 0.02143 | [5 empty] | 1
|  |  | 503.7 | 1.2 | Q118-D |  | 0 | 0.069 | 0 | 0 | 2.196 |  | 0.0002 | 0.011 | 29.362 |  |  | 10.07 | 0.081 | 27 | 4.07 | 1.9069 |  | 0.0925 | D>600mm | 0.081 | D>600mm
| 37 | 504.9 |  |  | Q130-A |  | 0.037 | 0.058 | 0 | 0
|  |  | 503.7 | 1.2 |  | C35 | 0 | 0 | 0.417 | 1.157 | 4.307 |  | 0.0002 | 0.015 | 14.851 |  |  | 0.67 | 0.127 | 42.3333 | 4.86 | 0.52164 |  | 0.147 | D>600mm | 0.127 | D>600mm
[6 empty] | C39 | 0 | 0 | 1.742 | 3.023 |  | 74 |  |  |  | 300 | 0.001 | [5 empty] | 1
|  |  | 503.626 | 1.374 | Q130-C |  | 0.033 | 0.053 | 0 | 0 | 0.476 |  | 0.0002 | 0.015 | 33.684 |  |  | 0.89 | 0.2115 | 70.5 | 5.61 | 0.63242 |  | 0.2995 | D>600mm | 0.2115 | D>600mm
| 38 | 505 |  |  | Q135-A |  | 0.027 | 0.046 | 0 | 0
|  |  | 503.626 | 1.374 |  | C41 | 0 | 0 | 0.416 | 0.678 | 0.777 |  | 0.0002 | 0.01 | 15.337 |  |  | 0.67 | 0.1205 | 34.4286 | 4.86 | 0.52267 |  | 0.1385 | D>600mm | 0.1205 | D>600mm
[7 empty] | 0 | 0 | 0 | 0 |  | 50 |  |  |  | 350 | 0.001 | [5 empty] | 1
|  |  | 503.576 | 1.924 | Q135-C |  | 0.025 | 0.045 | 0 | 0 | 0.488 |  | 0.0002 | 0.01 | 34.471 |  |  | 0.92 | 0.19 | 54.2857 | 5.7 | 0.64614 |  | 0.2255 | D>600mm | 0.19 | D>600mm
| 39 | 505.5 |  |  | Q140-A |  | 0.019 | 0.029 | 0 | 0
|  |  | 503.576 | 1.924 |  | C42 | 0 | 0 | 0.444 | 0.72 | 0.794 |  | 0.0002 | 0.009 | 15.834 |  |  | 0.68 | 0.1225 | 35 | 4.89 | 0.52762 |  | 0.141 | D>600mm | 0.1225 | D>600mm
[7 empty] | 0 | 0 | 0 | 0 |  | 46 |  |  |  | 350 | 0.001 | [5 empty] | 1
|  |  | 503.53 | 1.97 | Q140-C |  | 0.018 | 0.036 | 0 | 0 | 0.469 |  | 0.0002 | 0.009 | 35.274 |  |  | 0.93 | 0.193 | 55.1429 | 5.72 | 0.64848 |  | 0.229 | D>600mm | 0.193 | D>600mm
| 40 | 505.5 |  |  | Q145-A |  | 0.012 | 0.013 | 0 | 0
|  |  | 503.53 | 1.97 |  | C43 | 0 | 0 | 0.439 | 0.737 | 0.786 |  | 0.0002 | 0.01 | 16.313 |  |  | 2.57 | 0.0805 | 23 | 4.1 | 0.97583 |  | 0.092 | D>600mm | 0.0805 | D>600mm
[7 empty] | 0 | 0 | 0 | 0 |  | 52 |  |  |  | 350 | 0.00538 | [5 empty] | 1
|  |  | 503.25 | 1.25 | [8 empty] | 0.0002 | 0.01 | 36.07 |  |  | 3.62 | 0.1215 | 34.7143 | 4.87 | 1.2154 |  | 0.14 | D>600mm | 0.1215 | D>600mm
| 41 | 504.5
Franca Engenharia e Consultoria Ltda. | [22 empty] | Prefeitura Municipal de Exu-PE
3.1.2- PLANILHA DE CÁLCULO DE REDE COLETORA
LOCAL: |  | Sede Urbana | [17 empty] | DATA: | OUT/2008
SUB-BACIA: |  | A e B | [17 empty] | n: | 0,010(pvc)
CO | POÇO | COTA DO TERR. (m) | COTA DO COL. (m) | PROF. | CONTRIBUIÇÃO (l/s) | [6 empty] | COMP. | VAZÃO (l/s) |  |  | DIÂ- | DECLI- | TENSÃO | LÂMINA | RELAÇÃO | VELOCIDADE (m/s) |  | ETAPA
LE | OU |  |  |  | Quadras |  | Quadras e Colet. |  |  |  | INÍCIO |  | P/METRO | NO TRECHO | ACUMUL. | METRO | VIDADE | TRATIVA (Pa) | Y (m) | Y/D (%) | CRÍTICA | ESCOAM.
TOR | CAIXA |  | (ENTR./SAÍDA) | (m) |  | Col. | início | fim | início | fim | FIM | (m) | (INÍCIO/FIM) | (INÍCIO/FIM) | (INÍCIO/FIM) | (mm) | (m/m) | (INÍCIO/FIM) | (INÍCIO/FIM) | (INÍCIO/FIM) | (INÍCIO/FIM) | (INÍCIO/FIM)
[7 empty] | 0 | 0 | 0 | 0 | 0
C18 | 41 | 504.5 |  |  |  |  | 0 | 0 | 0 | 0
|  |  | 503.25 | 1.25 |  |  | 0 | 0 | 0 | 0 | 0 |  | 0.0002 | 0.013 | 16.326 |  |  | 3.98 | 0.0705 | 20.1429 | 3.87 | 1.1797 |  | 0.08 | D>600mm | 0.0705 | D>600mm
[7 empty] | 0 | 0 | 0 | 0 |  | 64 |  |  |  | 350 | 0.00938 | [5 empty] | 1
|  |  | 502.65 | 1.25 |  |  | 0 | 0 | 0 | 0 | 0.738 |  | 0.0002 | 0.013 | 36.083 |  |  | 5.61 | 0.105 | 30 | 4.59 | 1.4864 |  | 0.1205 | D>600mm | 0.105 | D>600mm
| 42 | 503.9 |  |  |  |  | 0 | 0 | 0 | 0
|  |  | 502.65 | 1.25 |  | C44 | 0 | 0 | 0.738 | 1.292 | 1.292 |  | 0.0002 | 0.011 | 17.075 |  |  | 3.36 | 0.076 | 21.7143 | 4 | 1.1084 |  | 0.087 | D>600mm | 0.076 | D>600mm
[7 empty] | 0 | 0 | 0 | 0 |  | 54 |  |  |  | 350 | 0.00741 | [5 empty] | 1
|  |  | 502.25 | 1.25 | Q153-B |  | 0.009 | 0.018 | 0 | 0 | 0.344 |  | 0.0002 | 0.011 | 37.386 |  |  | 4.72 | 0.1135 | 32.4286 | 4.74 | 1.383 |  | 0.1305 | D>600mm | 0.1135 | D>600mm
| 43 | 503.5 |  |  |  |  | 0 | 0 | 0 | 0
|  |  | 502.25 | 1.25 |  | C46 | 0 | 0 | 0.335 | 0.565 | 0.583 |  | 0.0002 | 0.01 | 17.429 |  |  | 4.3 | 0.0715 | 20.4286 | 3.9 | 1.2343 |  | 0.0815 | D>600mm | 0.0715 | D>600mm
[7 empty] | 0 | 0 | 0 | 0 |  | 50 |  |  |  | 350 | 0.01 | [5 empty] | 1
|  |  | 501.75 | 1.25 | Q157-A |  | 0.019 | 0.028 | 0 | 0 | 0.058 |  | 0.0002 | 0.01 | 37.979 |  |  | 6.03 | 0.106 | 30.2857 | 4.61 | 1.5441 |  | 0.1215 | D>600mm | 0.106 | D>600mm
| 44 | 503 |  |  | Q158-B |  | 0.039 | 0.059 | 0 | 0
|  |  | 501.75 | 1.25 |  |  | 0 | 0 | 0 | 0 | 0.087 |  | 0.0002 | 0.001 | 17.488 |  |  | 0.7 | 0.129 | 36.8571 | 4.99 | 0.54322 |  | 0.149 | D>600mm | 0.129 | D>600mm
[7 empty] | 0 | 0 | 0 | 0 |  | 5 |  |  |  | 350 | 0.001 | [5 empty] | 1
|  |  | 501.745 | 1.255 |  |  | 0 | 0 | 0 | 0 | 0 |  | 0.0002 | 0.001 | 38.067 |  |  | 0.95 | 0.202 | 57.7143 | 5.8 | 0.66183 |  | 0.242 | D>600mm | 0.202 | D>600mm
| EE2 | 503 |  |  |  |  | 0 | 0 | 0 | 0
|  |  | 0 | 0 |  |  | 0 | 0 | 0 | 0 | 0 |  | 0 | 0 | 0 |  |  |  | 0 | 0 | 0 | 0 |  | 0 | 0 | 0 | 0
[7 empty] | 0 | 0 | 0 | 0 | [5 empty] | 0 | 0 | [5 empty] | 0
|  |  | 0 | 0 |  |  | 0 | 0 | 0 | 0 | 0 |  | 0 | 0 | 0 |  |  |  | 0 | 0 | 0 | 0 |  | 0 | 0 | 0 | 0
[7 empty] | 0 | 0 | 0 | 0
|  |  | 0 | 0 |  |  | 0 | 0 | 0 | 0 | 0 |  | 0 | 0 | 0 |  |  |  | 0 | 0 | 0 | 0 |  | 0 | 0 | 0 | 0
[7 empty] | 0 | 0 | 0 | 0 | [5 empty] | 0 | 0 | [5 empty] | 0
|  |  | 0 | 0 |  |  | 0 | 0 | 0 | 0 | 0 |  | 0 | 0 | 0 |  |  |  | 0 | 0 | 0 | 0 |  | 0 | 0 | 0 | 0
[7 empty] | 0 | 0 | 0 | 0
|  |  | 0 | 0 |  |  | 0 | 0 | 0 | 0 | 0 |  | 0 | 0 | 0 |  |  |  | 0 | 0 | 0 | 0 |  | 0 | 0 | 0 | 0
[7 empty] | 0 | 0 | 0 | 0 | [5 empty] | 0 | 0 | [5 empty] | 0
|  |  | 0 | 0 |  |  | 0 | 0 | 0 | 0 | 0 |  | 0 | 0 | 0 |  |  |  | 0 | 0 | 0 | 0 |  | 0 | 0 | 0 | 0
[7 empty] | 0 | 0 | 0 | 0
|  |  | 0 | 0 |  |  | 0 | 0 | 0 | 0 | 0 |  | 0 | 0 | 0 |  |  |  | 0 | 0 | 0 | 0 |  | 0 | 0 | 0 | 0
[7 empty] | 0 | 0 | 0 | 0 | [5 empty] | 0 | 0 | [5 empty] | 0
|  |  | 0 | 0 | [8 empty] | 0 | 0 | 0 |  |  |  | 0 | 0 | 0 | 0 |  | 0 | 0 | 0 | 0
Franca Engenharia e Consultoria Ltda. | [22 empty] | Prefeitura Municipal de Exu-PE
3.1.2- PLANILHA DE CÁLCULO DE REDE COLETORA
LOCAL: |  | Sede Urbana | [17 empty] | DATA: | OUT/2008
SUB-BACIA: |  | A e B | [17 empty] | n: | 0,010(pvc)
CO | POÇO | COTA DO TERR. (m) | COTA DO COL. (m) | PROF. | CONTRIBUIÇÃO (l/s) | [6 empty] | COMP. | VAZÃO (l/s) |  |  | DIÂ- | DECLI- | TENSÃO | LÂMINA | RELAÇÃO | VELOCIDADE (m/s) |  | ETAPA
LE | OU |  |  |  | Quadras |  | Quadras e Colet. |  |  |  | INÍCIO |  | P/METRO | NO TRECHO | ACUMUL. | METRO | VIDADE | TRATIVA (Pa) | Y (m) | Y/D (%) | CRÍTICA | ESCOAM.
TOR | CAIXA |  | (ENTR./SAÍDA) | (m) |  | Col. | início | fim | início | fim | FIM | (m) | (INÍCIO/FIM) | (INÍCIO/FIM) | (INÍCIO/FIM) | (mm) | (m/m) | (INÍCIO/FIM) | (INÍCIO/FIM) | (INÍCIO/FIM) | (INÍCIO/FIM) | (INÍCIO/FIM)
[5 empty] | Q041-A |  | 0 | 1.264 | 0 | 0 | 0
C19 | 1 | 522.5 |  |  | Q054-B |  | 0 | 0.497 | 0 | 0
|  |  | 521.45 | 1.05 |  |  | 0 | 0 | 0 | 0 | 1.761 |  | 0.0002 | 0.015 | 0.015 |  |  | 0.64 | 0.038 | 25.3333 | 2.8 | 0.42615 |  | 0.043 | D>600mm | 0.038 | D>600mm
[7 empty] | 0 | 0 | 0 | 0 |  | 75 |  |  |  | 150 | 0.00289 | [5 empty] | 1
|  |  | 521.233 | 2.167 |  |  | 0 | 0 | 0 | 0 | 0 |  | 0.0002 | 0.015 | 1.776 |  |  | 0.69 | 0.041 | 27.3333 | 2.89 | 0.4535 |  | 0.047 | D>600mm | 0.041 | D>600mm
| 2 | 523.4 |  |  |  |  | 0 | 0 | 0 | 0
|  |  | 521.233 | 2.167 |  |  | 0 | 0 | 0 | 0 | 0 |  | 0.0002 | 0.014 | 0.029 |  |  | 0.64 | 0.038 | 25.3333 | 2.8 | 0.42615 |  | 0.043 | D>600mm | 0.038 | D>600mm
[7 empty] | 0 | 0 | 0 | 0 |  | 70 |  |  |  | 150 | 0.00289 | [5 empty] | 1
|  |  | 521.031 | 1.969 |  |  | 0 | 0 | 0 | 0 | 0 |  | 0.0002 | 0.014 | 1.79 |  |  | 0.69 | 0.0415 | 27.6667 | 2.91 | 0.44939 |  | 0.0475 | D>600mm | 0.0415 | D>600mm
| 7 | 523 |  |  |  |  | 0 | 0 | 0 | 0
|  |  | 0 | 0 |  |  | 0 | 0 | 0 | 0 | 0 |  | 0 | 0 | 0 |  |  |  | 0 | 0 | 0 | 0 |  | 0 | 0 | 0 | 0
[7 empty] | 0 | 0 | 0 | 0 | [5 empty] | 0 | 0 | [5 empty] | 0
|  |  | 0 | 0 | Q067-B |  | 0.079 | 0.121 | 0 | 0 | 0.152 |  | 0 | 0 | 0 |  |  |  | 0 | 0 | 0 | 0 |  | 0 | 0 | 0 | 0
C20 | 1 | 521.5 |  |  | Q068-A |  | 0.073 | 0.121 | 0 | 0
|  |  | 520.45 | 1.05 |  |  | 0 | 0 | 0 | 0 | 0.242 |  | 0.0002 | 0.014 | 0.166 |  |  | 1.72 | 0.0275 | 18.3333 | 2.43 | 0.67541 |  | 0.0315 | D>600mm | 0.0275 | D>600mm
[7 empty] | 0 | 0 | 0 | 0 |  | 68 |  |  |  | 150 | 0.01029 | [5 empty] | 1
|  |  | 519.75 | 1.05 |  |  | 0 | 0 | 0 | 0 | 0 |  | 0.0002 | 0.014 | 0.256 |  |  | 1.72 | 0.0275 | 18.3333 | 2.43 | 0.67541 |  | 0.0315 | D>600mm | 0.0275 | D>600mm
| 10 | 520.8 |  |  |  |  | 0 | 0 | 0 | 0
|  |  | 0 | 0 |  |  | 0 | 0 | 0 | 0 | 0 |  | 0 | 0 | 0 |  |  |  | 0 | 0 | 0 | 0 |  | 0 | 0 | 0 | 0
[7 empty] | 0 | 0 | 0 | 0 | [5 empty] | 0 | 0 | [5 empty] | 0
|  |  | 0 | 0 |  |  | 0 | 0 | 0 | 0 | 0 |  | 0 | 0 | 0 |  |  |  | 0 | 0 | 0 | 0 |  | 0 | 0 | 0 | 0
[7 empty] | 0 | 0 | 0 | 0
|  |  | 0 | 0 |  |  | 0 | 0 | 0 | 0 | 0 |  | 0 | 0 | 0 |  |  |  | 0 | 0 | 0 | 0 |  | 0 | 0 | 0 | 0
[7 empty] | 0 | 0 | 0 | 0 | [5 empty] | 0 | 0 | [5 empty] | 0
|  |  | 0 | 0 |  |  | 0 | 0 | 0 | 0 | 0 |  | 0 | 0 | 0 |  |  |  | 0 | 0 | 0 | 0 |  | 0 | 0 | 0 | 0
[7 empty] | 0 | 0 | 0 | 0
|  |  | 0 | 0 |  |  | 0 | 0 | 0 | 0 | 0 |  | 0 | 0 | 0 |  |  |  | 0 | 0 | 0 | 0 |  | 0 | 0 | 0 | 0
[7 empty] | 0 | 0 | 0 | 0 | [5 empty] | 0 | 0 | [5 empty] | 0
|  |  | 0 | 0 |  |  | 0 | 0 | 0 | 0 | 0 |  | 0 | 0 | 0 |  |  |  | 0 | 0 | 0 | 0 |  | 0 | 0 | 0 | 0
[7 empty] | 0 | 0 | 0 | 0
|  |  | 0 | 0 |  |  | 0 | 0 | 0 | 0 | 0 |  | 0 | 0 | 0 |  |  |  | 0 | 0 | 0 | 0 |  | 0 | 0 | 0 | 0
[7 empty] | 0 | 0 | 0 | 0 | [5 empty] | 0 | 0 | [5 empty] | 0
|  |  | 0 | 0 | [8 empty] | 0 | 0 | 0 |  |  |  | 0 | 0 | 0 | 0 |  | 0 | 0 | 0 | 0
Franca Engenharia e Consultoria Ltda. | [22 empty] | Prefeitura Municipal de Exu-PE
3.1.2- PLANILHA DE CÁLCULO DE REDE COLETORA
LOCAL: |  | Sede Urbana | [17 empty] | DATA: | OUT/2008
SUB-BACIA: |  | A e B | [17 empty] | n: | 0,010(pvc)
CO | POÇO | COTA DO TERR. (m) | COTA DO COL. (m) | PROF. | CONTRIBUIÇÃO (l/s) | [6 empty] | COMP. | VAZÃO (l/s) |  |  | DIÂ- | DECLI- | TENSÃO | LÂMINA | RELAÇÃO | VELOCIDADE (m/s) |  | ETAPA
LE | OU |  |  |  | Quadras |  | Quadras e Colet. |  |  |  | INÍCIO |  | P/METRO | NO TRECHO | ACUMUL. | METRO | VIDADE | TRATIVA (Pa) | Y (m) | Y/D (%) | CRÍTICA | ESCOAM.
TOR | CAIXA |  | (ENTR./SAÍDA) | (m) |  | Col. | início | fim | início | fim | FIM | (m) | (INÍCIO/FIM) | (INÍCIO/FIM) | (INÍCIO/FIM) | (mm) | (m/m) | (INÍCIO/FIM) | (INÍCIO/FIM) | (INÍCIO/FIM) | (INÍCIO/FIM) | (INÍCIO/FIM)
[5 empty] | Q054-A |  | 0 | 0.09 | 0 | 0 | 0
C21 | 1 | 523.9 |  |  |  |  | 0 | 0 | 0 | 0
|  |  | 522.85 | 1.05 |  |  | 0 | 0 | 0 | 0 | 0.09 |  | 0.0002 | 0.014 | 0.014 |  |  | 2.96 | 0.023 | 15.3333 | 2.24 | 0.87413 |  | 0.0265 | D>600mm | 0.023 | D>600mm
[7 empty] | 0 | 0 | 0 | 0 |  | 72 |  |  |  | 150 | 0.02083 | [5 empty] | 1
|  |  | 521.35 | 1.05 |  |  | 0 | 0 | 0 | 0 | 0 |  | 0.0002 | 0.014 | 0.104 |  |  | 2.96 | 0.023 | 15.3333 | 2.24 | 0.87413 |  | 0.0265 | D>600mm | 0.023 | D>600mm
| 2 | 522.4 |  |  |  |  | 0 | 0 | 0 | 0
|  |  | 521.35 | 1.05 |  |  | 0 | 0 | 0 | 0 | 0 |  | 0.0002 | 0.008 | 0.022 |  |  | 5.18 | 0.0195 | 13 | 2.07 | 1.1111 |  | 0.022 | D>600mm | 0.0195 | D>600mm
[7 empty] | 0 | 0 | 0 | 0 |  | 40 |  |  |  | 150 | 0.0425 | [5 empty] | 1
|  |  | 519.65 | 1.05 | Q065-A |  | 0.044 | 0.074 | 0 | 0 | 0.044 |  | 0.0002 | 0.008 | 0.112 |  |  | 5.18 | 0.0195 | 13 | 2.07 | 1.1111 |  | 0.022 | D>600mm | 0.0195 | D>600mm
| 3 | 520.7 |  |  |  |  | 0 | 0 | 0 | 0
|  |  | 519.65 | 1.05 |  |  | 0 | 0 | 0 | 0 | 0.074 |  | 0.0002 | 0.014 | 0.08 |  |  | 1.88 | 0.027 | 18 | 2.41 | 0.69347 |  | 0.0305 | D>600mm | 0.027 | D>600mm
[7 empty] | 0 | 0 | 0 | 0 |  | 70 |  |  |  | 150 | 0.01143 | [5 empty] | 1
|  |  | 518.85 | 1.05 |  |  | 0 | 0 | 0 | 0 | 0 |  | 0.0002 | 0.014 | 0.2 |  |  | 1.88 | 0.027 | 18 | 2.41 | 0.69347 |  | 0.0305 | D>600mm | 0.027 | D>600mm
| 4 | 519.9 |  |  |  |  | 0 | 0 | 0 | 0
|  |  | 518.85 | 1.05 |  |  | 0 | 0 | 0 | 0 | 0 |  | 0.0002 | 0.014 | 0.094 |  |  | 1.33 | 0.03 | 20 | 2.53 | 0.59618 |  | 0.034 | D>600mm | 0.03 | D>600mm
[7 empty] | 0 | 0 | 0 | 0 |  | 68 |  |  |  | 150 | 0.00735 | [5 empty] | 1
|  |  | 518.35 | 1.05 |  |  | 0 | 0 | 0 | 0 | 0 |  | 0.0002 | 0.014 | 0.214 |  |  | 1.33 | 0.03 | 20 | 2.53 | 0.59618 |  | 0.034 | D>600mm | 0.03 | D>600mm
| 5 | 519.4 |  |  |  |  | 0 | 0 | 0 | 0
|  |  | 518.35 | 1.05 |  |  | 0 | 0 | 0 | 0 | 0 |  | 0.0002 | 0.014 | 0.108 |  |  | 0.89 | 0.034 | 22.6667 | 2.67 | 0.49875 |  | 0.039 | D>600mm | 0.034 | D>600mm
[7 empty] | 0 | 0 | 0 | 0 |  | 68 |  |  |  | 150 | 0.00441 | [5 empty] | 1
|  |  | 518.05 | 1.05 |  |  | 0 | 0 | 0 | 0 | 0 |  | 0.0002 | 0.014 | 0.228 |  |  | 0.89 | 0.034 | 22.6667 | 2.67 | 0.49875 |  | 0.039 | D>600mm | 0.034 | D>600mm
| 6 | 519.1 |  |  |  |  | 0 | 0 | 0 | 0
|  |  | 518.05 | 1.05 |  |  | 0 | 0 | 0 | 0 | 0 |  | 0.0002 | 0.014 | 0.122 |  |  | 1.11 | 0.0315 | 21 | 2.58 | 0.55603 |  | 0.036 | D>600mm | 0.0315 | D>600mm
[7 empty] | 0 | 0 | 0 | 0 |  | 68 |  |  |  | 150 | 0.00588 | [5 empty] | 1
|  |  | 517.65 | 1.05 |  |  | 0 | 0 | 0 | 0 | 0 |  | 0.0002 | 0.014 | 0.242 |  |  | 1.11 | 0.0315 | 21 | 2.58 | 0.55603 |  | 0.036 | D>600mm | 0.0315 | D>600mm
| 7 | 518.7 |  |  |  |  | 0 | 0 | 0 | 0
|  |  | 517.65 | 1.05 |  |  | 0 | 0 | 0 | 0 | 0 |  | 0.0002 | 0.014 | 0.136 |  |  | 0.64 | 0.038 | 25.3333 | 2.8 | 0.42615 |  | 0.043 | D>600mm | 0.038 | D>600mm
[7 empty] | 0 | 0 | 0 | 0 |  | 68 |  |  |  | 150 | 0.00289 | [5 empty] | 1
|  |  | 517.453 | 1.147 |  |  | 0 | 0 | 0 | 0 | 0 |  | 0.0002 | 0.014 | 0.256 |  |  | 0.64 | 0.038 | 25.3333 | 2.8 | 0.42615 |  | 0.043 | D>600mm | 0.038 | D>600mm
| 20 | 518.6 |  |  |  |  | 0 | 0 | 0 | 0
|  |  | 0 | 0 |  |  | 0 | 0 | 0 | 0 | 0 |  | 0 | 0 | 0 |  |  |  | 0 | 0 | 0 | 0 |  | 0 | 0 | 0 | 0
[7 empty] | 0 | 0 | 0 | 0 | [5 empty] | 0 | 0 | [5 empty] | 0
|  |  | 0 | 0 | [8 empty] | 0 | 0 | 0 |  |  |  | 0 | 0 | 0 | 0 |  | 0 | 0 | 0 | 0
Franca Engenharia e Consultoria Ltda. | [22 empty] | Prefeitura Municipal de Exu-PE
3.1.2- PLANILHA DE CÁLCULO DE REDE COLETORA
LOCAL: |  | Sede Urbana | [17 empty] | DATA: | OUT/2008
SUB-BACIA: |  | A e B | [17 empty] | n: | 0,010(pvc)
CO | POÇO | COTA DO TERR. (m) | COTA DO COL. (m) | PROF. | CONTRIBUIÇÃO (l/s) | [6 empty] | COMP. | VAZÃO (l/s) |  |  | DIÂ- | DECLI- | TENSÃO | LÂMINA | RELAÇÃO | VELOCIDADE (m/s) |  | ETAPA
LE | OU |  |  |  | Quadras |  | Quadras e Colet. |  |  |  | INÍCIO |  | P/METRO | NO TRECHO | ACUMUL. | METRO | VIDADE | TRATIVA (Pa) | Y (m) | Y/D (%) | CRÍTICA | ESCOAM.
TOR | CAIXA |  | (ENTR./SAÍDA) | (m) |  | Col. | início | fim | início | fim | FIM | (m) | (INÍCIO/FIM) | (INÍCIO/FIM) | (INÍCIO/FIM) | (mm) | (m/m) | (INÍCIO/FIM) | (INÍCIO/FIM) | (INÍCIO/FIM) | (INÍCIO/FIM) | (INÍCIO/FIM)
[5 empty] | Q049-B |  | 0.062 | 0.122 | 0 | 0 | 0.162
C22 | 1 | 524.1 |  |  | Q053-A |  | 0.1 | 0.176 | 0 | 0
|  |  | 523.05 | 1.05 |  |  | 0 | 0 | 0 | 0 | 0.298 |  | 0.0002 | 0.013 | 0.175 |  |  | 0.64 | 0.038 | 25.3333 | 2.8 | 0.42615 |  | 0.043 | D>600mm | 0.038 | D>600mm
[7 empty] | 0 | 0 | 0 | 0 |  | 64 |  |  |  | 150 | 0.00289 | [5 empty] | 1
|  |  | 522.865 | 1.135 | Q053-B |  | 0.1 | 0.176 | 0 | 0 | 0.219 |  | 0.0002 | 0.013 | 0.311 |  |  | 0.64 | 0.038 | 25.3333 | 2.8 | 0.42615 |  | 0.043 | D>600mm | 0.038 | D>600mm
| 2 | 524 |  |  | Q057-A |  | 0.119 | 0.207 | 0 | 0
|  |  | 522.865 | 1.135 |  |  | 0 | 0 | 0 | 0 | 0.383 |  | 0.0002 | 0.014 | 0.408 |  |  | 1.1 | 0.032 | 21.3333 | 2.6 | 0.54368 |  | 0.036 | D>600mm | 0.032 | D>600mm
[7 empty] | 0 | 0 | 0 | 0 |  | 72 |  |  |  | 150 | 0.00576 | [5 empty] | 1
|  |  | 522.45 | 1.05 | Q057-B |  | 0.119 | 0.214 | 0 | 0 | 0.238 |  | 0.0002 | 0.014 | 0.708 |  |  | 1.1 | 0.032 | 21.3333 | 2.6 | 0.54368 |  | 0.036 | D>600mm | 0.032 | D>600mm
| 3 | 523.5 |  |  | Q060-A |  | 0.119 | 0.214 | 0 | 0
|  |  | 522.45 | 1.05 |  |  | 0 | 0 | 0 | 0 | 0.428 |  | 0.0002 | 0.013 | 0.659 |  |  | 1.41 | 0.0295 | 19.6667 | 2.51 | 0.61069 |  | 0.0335 | D>600mm | 0.0295 | D>600mm
[7 empty] | 0 | 0 | 0 | 0 |  | 63 |  |  |  | 150 | 0.00794 | [5 empty] | 1
|  |  | 521.95 | 1.05 | Q060-B |  | 0.097 | 0.174 | 0 | 0 | 0.168 |  | 0.0002 | 0.013 | 1.149 |  |  | 1.41 | 0.0295 | 19.6667 | 2.51 | 0.61069 |  | 0.0335 | D>600mm | 0.0295 | D>600mm
| 4 | 523 |  |  | Q064-A |  | 0.071 | 0.128 | 0 | 0
|  |  | 521.95 | 1.05 |  |  | 0 | 0 | 0 | 0 | 0.302 |  | 0.0002 | 0.009 | 0.836 |  |  | 2.78 | 0.0235 | 15.6667 | 2.26 | 0.84733 |  | 0.027 | D>600mm | 0.0235 | D>600mm
[7 empty] | 0 | 0 | 0 | 0 |  | 47 |  |  |  | 150 | 0.01915 | [5 empty] | 1
|  |  | 521.05 | 1.05 | Q064-B |  | 0.073 | 0.13 | 0 | 0 | 0.073 |  | 0.0002 | 0.009 | 1.46 |  |  | 2.78 | 0.0235 | 15.6667 | 2.26 | 0.84733 |  | 0.027 | D>600mm | 0.0235 | D>600mm
| 5 | 522.1 |  |  |  |  | 0 | 0 | 0 | 0
|  |  | 521.05 | 1.05 |  |  | 0 | 0 | 0 | 0 | 0.13 |  | 0.0002 | 0.01 | 0.919 |  |  | 7.05 | 0.0175 | 11.6667 | 1.97 | 1.3013 |  | 0.02 | D>600mm | 0.0175 | D>600mm
[7 empty] | 0 | 0 | 0 | 0 |  | 50 |  |  |  | 150 | 0.064 | [5 empty] | 1
|  |  | 517.85 | 1.05 |  |  | 0 | 0 | 0 | 0 | 0 |  | 0.0002 | 0.01 | 1.6 |  |  | 7.24 | 0.018 | 12 | 2 | 1.332 |  | 0.0205 | D>600mm | 0.018 | D>600mm
| 6 | 518.9 |  |  |  |  | 0 | 0 | 0 | 0
|  |  | 517.85 | 1.05 |  |  | 0 | 0 | 0 | 0 | 0 |  | 0.0002 | 0.01 | 0.929 |  |  | 2.41 | 0.0245 | 16.3333 | 2.31 | 0.79777 |  | 0.028 | D>600mm | 0.0245 | D>600mm
[7 empty] | 0 | 0 | 0 | 0 |  | 50 |  |  |  | 150 | 0.016 | [5 empty] | 1
|  |  | 517.05 | 1.05 | Q063-B |  | 0 | 0.098 | 0 | 0 | 0.255 |  | 0.0002 | 0.01 | 1.61 |  |  | 2.5 | 0.0255 | 17 | 2.35 | 0.80821 |  | 0.029 | D>600mm | 0.0255 | D>600mm
| 7 | 518.1 |  |  |  |  | 0 | 0 | 0 | 0
|  |  | 517.05 | 1.05 |  | C23 | 0 | 0 | 0.255 | 0.407 | 0.505 |  | 0.0002 | 0.009 | 1.193 |  |  | 7.59 | 0.0175 | 11.6667 | 1.97 | 1.3013 |  | 0.0195 | D>600mm | 0.0175 | D>600mm
[7 empty] | 0 | 0 | 0 | 0 |  | 45 |  |  |  | 150 | 0.06889 | [5 empty] | 1
|  |  | 513.95 | 1.05 |  |  | 0 | 0 | 0 | 0 | 4.764 |  | 0.0002 | 0.009 | 2.124 |  |  | 8.8 | 0.0205 | 13.6667 | 2.12 | 1.4629 |  | 0.023 | D>600mm | 0.0205 | D>600mm
| 8 | 515 |  |  |  |  | 0 | 0 | 0 | 0
|  |  | 513.9 | 1.1 |  | C24 | 0 | 0 | 4.764 | 9.991 | 9.991 |  | 0.0002 | 0.015 | 5.972 |  |  | 0.66 | 0.083 | 41.5 | 3.94 | 0.48457 |  | 0.096 | D>600mm | 0.083 | D>600mm
[7 empty] | 0 | 0 | 0 | 0 |  | 75 |  |  |  | 200 | 0.00151 | [5 empty] | 1
|  |  | 513.787 | 1.413 | [8 empty] | 0.0002 | 0.015 | 12.13 |  |  | 0.86 | 0.127 | 63.5 | 4.49 | 0.57648 |  | 0.1555 | D>600mm | 0.127 | D>600mm
| 9 | 515.2
Franca Engenharia e Consultoria Ltda. | [22 empty] | Prefeitura Municipal de Exu-PE
3.1.2- PLANILHA DE CÁLCULO DE REDE COLETORA
LOCAL: |  | Sede Urbana | [17 empty] | DATA: | OUT/2008
SUB-BACIA: |  | A e B | [17 empty] | n: | 0,010(pvc)
CO | POÇO | COTA DO TERR. (m) | COTA DO COL. (m) | PROF. | CONTRIBUIÇÃO (l/s) | [6 empty] | COMP. | VAZÃO (l/s) |  |  | DIÂ- | DECLI- | TENSÃO | LÂMINA | RELAÇÃO | VELOCIDADE (m/s) |  | ETAPA
LE | OU |  |  |  | Quadras |  | Quadras e Colet. |  |  |  | INÍCIO |  | P/METRO | NO TRECHO | ACUMUL. | METRO | VIDADE | TRATIVA (Pa) | Y (m) | Y/D (%) | CRÍTICA | ESCOAM.
TOR | CAIXA |  | (ENTR./SAÍDA) | (m) |  | Col. | início | fim | início | fim | FIM | (m) | (INÍCIO/FIM) | (INÍCIO/FIM) | (INÍCIO/FIM) | (mm) | (m/m) | (INÍCIO/FIM) | (INÍCIO/FIM) | (INÍCIO/FIM) | (INÍCIO/FIM) | (INÍCIO/FIM)
[7 empty] | 0 | 0 | 0 | 0 | 0
C22 | 9 | 515.2 |  |  |  |  | 0 | 0 | 0 | 0
|  |  | 513.787 | 1.413 |  |  | 0 | 0 | 0 | 0 | 0 |  | 0.0002 | 0.014 | 5.986 |  |  | 1.02 | 0.0715 | 35.75 | 3.73 | 0.59349 |  | 0.0825 | D>600mm | 0.0715 | D>600mm
[7 empty] | 0 | 0 | 0 | 0 |  | 72 |  |  |  | 200 | 0.0026 | [5 empty] | 1
|  |  | 513.6 | 1.1 |  |  | 0 | 0 | 0 | 0 | 0 |  | 0.0002 | 0.014 | 12.144 |  |  | 1.35 | 0.1065 | 53.25 | 4.28 | 0.71406 |  | 0.126 | D>600mm | 0.1065 | D>600mm
| 10 | 514.7 |  |  |  |  | 0 | 0 | 0 | 0
|  |  | 513.6 | 1.1 |  |  | 0 | 0 | 0 | 0 | 0 |  | 0.0002 | 0.014 | 6 |  |  | 0.66 | 0.083 | 41.5 | 3.94 | 0.48684 |  | 0.0965 | D>600mm | 0.083 | D>600mm
[7 empty] | 0 | 0 | 0 | 0 |  | 72 |  |  |  | 200 | 0.00151 | [5 empty] | 1
|  |  | 513.491 | 1.209 |  |  | 0 | 0 | 0 | 0 | 0 |  | 0.0002 | 0.014 | 12.158 |  |  | 0.86 | 0.127 | 63.5 | 4.49 | 0.57781 |  | 0.156 | D>600mm | 0.127 | D>600mm
| 11 | 514.7 |  |  |  |  | 0 | 0 | 0 | 0
|  |  | 513.491 | 1.209 |  |  | 0 | 0 | 0 | 0 | 0 |  | 0.0002 | 0.015 | 6.015 |  |  | 0.66 | 0.083 | 41.5 | 3.94 | 0.48806 |  | 0.0965 | D>600mm | 0.083 | D>600mm
[7 empty] | 0 | 0 | 0 | 0 |  | 74 |  |  |  | 200 | 0.00151 | [5 empty] | 1
|  |  | 513.379 | 1.221 |  |  | 0 | 0 | 0 | 0 | 0 |  | 0.0002 | 0.015 | 12.173 |  |  | 0.86 | 0.127 | 63.5 | 4.49 | 0.57852 |  | 0.156 | D>600mm | 0.127 | D>600mm
| 12 | 514.6 |  |  |  |  | 0 | 0 | 0 | 0
|  |  | 513.379 | 1.221 |  |  | 0 | 0 | 0 | 0 | 0 |  | 0.0002 | 0.015 | 6.03 |  |  | 0.66 | 0.0835 | 41.75 | 3.95 | 0.48539 |  | 0.097 | D>600mm | 0.0835 | D>600mm
[7 empty] | 0 | 0 | 0 | 0 |  | 74 |  |  |  | 200 | 0.0015 | [5 empty] | 1
|  |  | 513.268 | 1.232 |  |  | 0 | 0 | 0 | 0 | 0 |  | 0.0002 | 0.015 | 12.188 |  |  | 0.86 | 0.1275 | 63.75 | 4.49 | 0.5766 |  | 0.157 | D>600mm | 0.1275 | D>600mm
| 25 | 514.5 |  |  |  |  | 0 | 0 | 0 | 0
|  |  | 0 | 0 |  |  | 0 | 0 | 0 | 0 | 0 |  | 0 | 0 | 0 |  |  |  | 0 | 0 | 0 | 0 |  | 0 | 0 | 0 | 0
[7 empty] | 0 | 0 | 0 | 0 | [5 empty] | 0 | 0 | [5 empty] | 0
|  |  | 0 | 0 | Q056-B |  | 0.07 | 0.127 | 0 | 0 | 0.121 |  | 0 | 0 | 0 |  |  |  | 0 | 0 | 0 | 0 |  | 0 | 0 | 0 | 0
C23 | 1 | 522.1 |  |  | Q059-A |  | 0.051 | 0.08 | 0 | 0
|  |  | 521.05 | 1.05 |  |  | 0 | 0 | 0 | 0 | 0.207 |  | 0.0002 | 0.012 | 0.133 |  |  | 1.95 | 0.0265 | 17.6667 | 2.39 | 0.71238 |  | 0.03 | D>600mm | 0.0265 | D>600mm
[7 empty] | 0 | 0 | 0 | 0 |  | 58 |  |  |  | 150 | 0.01207 | [5 empty] | 1
|  |  | 520.35 | 1.05 | Q059-B |  | 0.051 | 0.08 | 0 | 0 | 0.112 |  | 0.0002 | 0.012 | 0.219 |  |  | 1.95 | 0.0265 | 17.6667 | 2.39 | 0.71238 |  | 0.03 | D>600mm | 0.0265 | D>600mm
| 2 | 521.4 |  |  | Q063-A |  | 0.061 | 0.098 | 0 | 0
|  |  | 520.35 | 1.05 |  |  | 0 | 0 | 0 | 0 | 0.178 |  | 0.0002 | 0.01 | 0.255 |  |  | 7.28 | 0.0175 | 11.6667 | 1.97 | 1.3013 |  | 0.02 | D>600mm | 0.0175 | D>600mm
[7 empty] | 0 | 0 | 0 | 0 |  | 50 |  |  |  | 150 | 0.066 | [5 empty] | 1
|  |  | 517.05 | 1.05 |  |  | 0 | 0 | 0 | 0 | 0 |  | 0.0002 | 0.01 | 0.407 |  |  | 7.28 | 0.0175 | 11.6667 | 1.97 | 1.3013 |  | 0.02 | D>600mm | 0.0175 | D>600mm
| 7 | 518.1 |  |  |  |  | 0 | 0 | 0 | 0
|  |  | 0 | 0 |  |  | 0 | 0 | 0 | 0 | 0 |  | 0 | 0 | 0 |  |  |  | 0 | 0 | 0 | 0 |  | 0 | 0 | 0 | 0
[7 empty] | 0 | 0 | 0 | 0 | [5 empty] | 0 | 0 | [5 empty] | 0
|  |  | 0 | 0 | [8 empty] | 0 | 0 | 0 |  |  |  | 0 | 0 | 0 | 0 |  | 0 | 0 | 0 | 0
Franca Engenharia e Consultoria Ltda. | [22 empty] | Prefeitura Municipal de Exu-PE
3.1.2- PLANILHA DE CÁLCULO DE REDE COLETORA
LOCAL: |  | Sede Urbana | [17 empty] | DATA: | OUT/2008
SUB-BACIA: |  | A e B | [17 empty] | n: | 0,010(pvc)
CO | POÇO | COTA DO TERR. (m) | COTA DO COL. (m) | PROF. | CONTRIBUIÇÃO (l/s) | [6 empty] | COMP. | VAZÃO (l/s) |  |  | DIÂ- | DECLI- | TENSÃO | LÂMINA | RELAÇÃO | VELOCIDADE (m/s) |  | ETAPA
LE | OU |  |  |  | Quadras |  | Quadras e Colet. |  |  |  | INÍCIO |  | P/METRO | NO TRECHO | ACUMUL. | METRO | VIDADE | TRATIVA (Pa) | Y (m) | Y/D (%) | CRÍTICA | ESCOAM.
TOR | CAIXA |  | (ENTR./SAÍDA) | (m) |  | Col. | início | fim | início | fim | FIM | (m) | (INÍCIO/FIM) | (INÍCIO/FIM) | (INÍCIO/FIM) | (mm) | (m/m) | (INÍCIO/FIM) | (INÍCIO/FIM) | (INÍCIO/FIM) | (INÍCIO/FIM) | (INÍCIO/FIM)
[5 empty] | Q058-B |  | 0.085 | 0.143 | 0 | 0 | 4.73
C24 | 1 | 515.5 |  |  | Q062-A |  | 0.065 | 0.112 | 0 | 0
|  |  | 514.4 | 1.1 |  | Emiss.1 | 0 | 0 | 4.58 | 9.702 | 9.957 |  | 0.0002 | 0.011 | 4.741 |  |  | 0.66 | 0.071 | 35.5 | 3.72 | 0.47456 |  | 0.082 | D>600mm | 0.071 | D>600mm
[7 empty] | 0 | 0 | 0 | 0 |  | 57 |  |  |  | 200 | 0.00168 | [5 empty] | 1
|  |  | 514.304 | 1.596 |  |  | 0 | 0 | 0 | 0 | 0 |  | 0.0002 | 0.011 | 9.968 |  |  | 0.88 | 0.108 | 54 | 4.3 | 0.57598 |  | 0.128 | D>600mm | 0.108 | D>600mm
| 2 | 515.9 |  |  |  |  | 0 | 0 | 0 | 0
|  |  | 514.304 | 1.596 |  |  | 0 | 0 | 0 | 0 | 0 |  | 0.0002 | 0.012 | 4.753 |  |  | 0.66 | 0.071 | 35.5 | 3.72 | 0.47576 |  | 0.082 | D>600mm | 0.071 | D>600mm
[7 empty] | 0 | 0 | 0 | 0 |  | 58 |  |  |  | 200 | 0.00168 | [5 empty] | 1
|  |  | 514.207 | 1.293 |  |  | 0 | 0 | 0 | 0 | 0 |  | 0.0002 | 0.012 | 9.98 |  |  | 0.88 | 0.108 | 54 | 4.3 | 0.57667 |  | 0.128 | D>600mm | 0.108 | D>600mm
| 3 | 515.5 |  |  |  |  | 0 | 0 | 0 | 0
|  |  | 514.207 | 1.293 |  |  | 0 | 0 | 0 | 0 | 0 |  | 0.0002 | 0.011 | 4.764 |  |  | 1.69 | 0.052 | 26 | 3.27 | 0.73399 |  | 0.0595 | D>600mm | 0.052 | D>600mm
[7 empty] | 0 | 0 | 0 | 0 |  | 55 |  |  |  | 200 | 0.00558 | [5 empty] | 1
|  |  | 513.9 | 1.1 |  |  | 0 | 0 | 0 | 0 | 0 |  | 0.0002 | 0.011 | 9.991 |  |  | 2.31 | 0.0765 | 38.25 | 3.82 | 0.90403 |  | 0.0885 | D>600mm | 0.0765 | D>600mm
| 8 | 515 |  |  |  |  | 0 | 0 | 0 | 0
|  |  | 0 | 0 |  |  | 0 | 0 | 0 | 0 | 0 |  | 0 | 0 | 0 |  |  |  | 0 | 0 | 0 | 0 |  | 0 | 0 | 0 | 0
[7 empty] | 0 | 0 | 0 | 0 | [5 empty] | 0 | 0 | [5 empty] | 0
|  |  | 0 | 0 |  |  | 0 | 0 | 0 | 0 | 0 |  | 0 | 0 | 0 |  |  |  | 0 | 0 | 0 | 0 |  | 0 | 0 | 0 | 0
[7 empty] | 0 | 0 | 0 | 0
|  |  | 0 | 0 |  |  | 0 | 0 | 0 | 0 | 0 |  | 0 | 0 | 0 |  |  |  | 0 | 0 | 0 | 0 |  | 0 | 0 | 0 | 0
[7 empty] | 0 | 0 | 0 | 0 | [5 empty] | 0 | 0 | [5 empty] | 0
|  |  | 0 | 0 |  |  | 0 | 0 | 0 | 0 | 0 |  | 0 | 0 | 0 |  |  |  | 0 | 0 | 0 | 0 |  | 0 | 0 | 0 | 0
[7 empty] | 0 | 0 | 0 | 0
|  |  | 0 | 0 |  |  | 0 | 0 | 0 | 0 | 0 |  | 0 | 0 | 0 |  |  |  | 0 | 0 | 0 | 0 |  | 0 | 0 | 0 | 0
[7 empty] | 0 | 0 | 0 | 0 | [5 empty] | 0 | 0 | [5 empty] | 0
|  |  | 0 | 0 |  |  | 0 | 0 | 0 | 0 | 0 |  | 0 | 0 | 0 |  |  |  | 0 | 0 | 0 | 0 |  | 0 | 0 | 0 | 0
[7 empty] | 0 | 0 | 0 | 0
|  |  | 0 | 0 |  |  | 0 | 0 | 0 | 0 | 0 |  | 0 | 0 | 0 |  |  |  | 0 | 0 | 0 | 0 |  | 0 | 0 | 0 | 0
[7 empty] | 0 | 0 | 0 | 0 | [5 empty] | 0 | 0 | [5 empty] | 0
|  |  | 0 | 0 |  |  | 0 | 0 | 0 | 0 | 0 |  | 0 | 0 | 0 |  |  |  | 0 | 0 | 0 | 0 |  | 0 | 0 | 0 | 0
[7 empty] | 0 | 0 | 0 | 0
|  |  | 0 | 0 |  |  | 0 | 0 | 0 | 0 | 0 |  | 0 | 0 | 0 |  |  |  | 0 | 0 | 0 | 0 |  | 0 | 0 | 0 | 0
[7 empty] | 0 | 0 | 0 | 0 | [5 empty] | 0 | 0 | [5 empty] | 0
|  |  | 0 | 0 | [8 empty] | 0 | 0 | 0 |  |  |  | 0 | 0 | 0 | 0 |  | 0 | 0 | 0 | 0
Franca Engenharia e Consultoria Ltda. | [22 empty] | Prefeitura Municipal de Exu-PE
3.1.2- PLANILHA DE CÁLCULO DE REDE COLETORA
LOCAL: |  | Sede Urbana | [17 empty] | DATA: | OUT/2008
SUB-BACIA: |  | A e B | [17 empty] | n: | 0,010(pvc)
CO | POÇO | COTA DO TERR. (m) | COTA DO COL. (m) | PROF. | CONTRIBUIÇÃO (l/s) | [6 empty] | COMP. | VAZÃO (l/s) |  |  | DIÂ- | DECLI- | TENSÃO | LÂMINA | RELAÇÃO | VELOCIDADE (m/s) |  | ETAPA
LE | OU |  |  |  | Quadras |  | Quadras e Colet. |  |  |  | INÍCIO |  | P/METRO | NO TRECHO | ACUMUL. | METRO | VIDADE | TRATIVA (Pa) | Y (m) | Y/D (%) | CRÍTICA | ESCOAM.
TOR | CAIXA |  | (ENTR./SAÍDA) | (m) |  | Col. | início | fim | início | fim | FIM | (m) | (INÍCIO/FIM) | (INÍCIO/FIM) | (INÍCIO/FIM) | (mm) | (m/m) | (INÍCIO/FIM) | (INÍCIO/FIM) | (INÍCIO/FIM) | (INÍCIO/FIM) | (INÍCIO/FIM)
[5 empty] | Q076-B |  | 0.026 | 0.045 | 0 | 0 | 0.068
C25 | 1 | 522.9 |  |  | Q077-A |  | 0.024 | 0.042 | 0 | 0
|  |  | 521.85 | 1.05 | Q077-C |  | 0.018 | 0.036 | 0 | 0 | 0.123 |  | 0.0002 | 0.016 | 0.084 |  |  | 3.12 | 0.023 | 15.3333 | 2.24 | 0.87413 |  | 0.026 | D>600mm | 0.023 | D>600mm
[7 empty] | 0 | 0 | 0 | 0 |  | 82 |  |  |  | 150 | 0.02195 | [5 empty] | 1
|  |  | 520.05 | 1.05 | Q075-B |  | 0.021 | 0.039 | 0 | 0 | 0.081 |  | 0.0002 | 0.016 | 0.139 |  |  | 3.12 | 0.023 | 15.3333 | 2.24 | 0.87413 |  | 0.026 | D>600mm | 0.023 | D>600mm
| 2 | 521.1 |  |  | Q076-A |  | 0.034 | 0.053 | 0 | 0
|  |  | 520.05 | 1.05 | Q076-D |  | 0.026 | 0.045 | 0 | 0 | 0.137 |  | 0.0002 | 0.014 | 0.179 |  |  | 2.61 | 0.024 | 16 | 2.28 | 0.82191 |  | 0.0275 | D>600mm | 0.024 | D>600mm
[7 empty] | 0 | 0 | 0 | 0 |  | 68 |  |  |  | 150 | 0.01765 | [5 empty] | 1
|  |  | 518.85 | 1.05 | Q074-B |  | 0.037 | 0.057 | 0 | 0 | 0.089 |  | 0.0002 | 0.014 | 0.29 |  |  | 2.61 | 0.024 | 16 | 2.28 | 0.82191 |  | 0.0275 | D>600mm | 0.024 | D>600mm
| 3 | 519.9 |  |  | Q075-A |  | 0.025 | 0.043 | 0 | 0
|  |  | 518.85 | 1.05 | Q075-D |  | 0.027 | 0.047 | 0 | 0 | 0.147 |  | 0.0002 | 0.014 | 0.282 |  |  | 2.23 | 0.0255 | 17 | 2.35 | 0.75299 |  | 0.029 | D>600mm | 0.0255 | D>600mm
[7 empty] | 0 | 0 | 0 | 0 |  | 70 |  |  |  | 150 | 0.01429 | [5 empty] | 1
|  |  | 517.85 | 1.05 | Q073-B |  | 0.038 | 0.058 | 0 | 0 | 0.114 |  | 0.0002 | 0.014 | 0.451 |  |  | 2.23 | 0.0255 | 17 | 2.35 | 0.75299 |  | 0.029 | D>600mm | 0.0255 | D>600mm
| 4 | 518.9 |  |  | Q074-A |  | 0.04 | 0.06 | 0 | 0
|  |  | 517.85 | 1.05 | Q074-D |  | 0.036 | 0.056 | 0 | 0 | 0.174 |  | 0.0002 | 0.014 | 0.41 |  |  | 1.88 | 0.027 | 18 | 2.41 | 0.69347 |  | 0.0305 | D>600mm | 0.027 | D>600mm
[7 empty] | 0 | 0 | 0 | 0 |  | 70 |  |  |  | 150 | 0.01143 | [5 empty] | 1
|  |  | 517.05 | 1.05 | Q072-B |  | 0.023 | 0.033 | 0 | 0 | 0.09 |  | 0.0002 | 0.014 | 0.639 |  |  | 1.88 | 0.027 | 18 | 2.41 | 0.69347 |  | 0.0305 | D>600mm | 0.027 | D>600mm
| 5 | 518.1 |  |  | Q073-A |  | 0.031 | 0.051 | 0 | 0
|  |  | 517.05 | 1.05 | Q073-D |  | 0.036 | 0.057 | 0 | 0 | 0.141 |  | 0.0002 | 0.013 | 0.513 |  |  | 3.12 | 0.0225 | 15 | 2.22 | 0.90243 |  | 0.026 | D>600mm | 0.0225 | D>600mm
[7 empty] | 0 | 0 | 0 | 0 |  | 67 |  |  |  | 150 | 0.02239 | [5 empty] | 1
|  |  | 515.55 | 1.05 | Q072-A |  | 0.024 | 0.034 | 0 | 0 | 0.044 |  | 0.0002 | 0.013 | 0.793 |  |  | 3.12 | 0.0225 | 15 | 2.22 | 0.90243 |  | 0.026 | D>600mm | 0.0225 | D>600mm
| 6 | 516.6 |  |  | Q072-D |  | 0.02 | 0.038 | 0 | 0
|  |  | 515.55 | 1.05 |  |  | 0 | 0 | 0 | 0 | 0.072 |  | 0.0002 | 0.01 | 0.567 |  |  | 6.34 | 0.018 | 12 | 2 | 1.2488 |  | 0.0205 | D>600mm | 0.018 | D>600mm
[7 empty] | 0 | 0 | 0 | 0 |  | 50 |  |  |  | 150 | 0.056 | [5 empty] | 1
|  |  | 512.75 | 1.05 | Q071-A |  | 0.048 | 0.086 | 0 | 0 | 0.048 |  | 0.0002 | 0.01 | 0.875 |  |  | 6.34 | 0.018 | 12 | 2 | 1.2488 |  | 0.0205 | D>600mm | 0.018 | D>600mm
| 7 | 513.8 |  |  |  |  | 0 | 0 | 0 | 0
|  |  | 512.75 | 1.05 |  |  | 0 | 0 | 0 | 0 | 0.086 |  | 0.0002 | 0.008 | 0.623 |  |  | 1.34 | 0.0295 | 19.6667 | 2.51 | 0.61069 |  | 0.034 | D>600mm | 0.0295 | D>600mm
[7 empty] | 0 | 0 | 0 | 0 |  | 40 |  |  |  | 150 | 0.0075 | [5 empty] | 1
|  |  | 512.45 | 1.05 |  |  | 0 | 0 | 0 | 0 | 0 |  | 0.0002 | 0.008 | 0.969 |  |  | 1.34 | 0.0295 | 19.6667 | 2.51 | 0.61069 |  | 0.034 | D>600mm | 0.0295 | D>600mm
| 28 | 513.5 |  |  |  |  | 0 | 0 | 0 | 0
|  |  | 0 | 0 |  |  | 0 | 0 | 0 | 0 | 0 |  | 0 | 0 | 0 |  |  |  | 0 | 0 | 0 | 0 |  | 0 | 0 | 0 | 0
[7 empty] | 0 | 0 | 0 | 0 | [5 empty] | 0 | 0 | [5 empty] | 0
|  |  | 0 | 0 | [8 empty] | 0 | 0 | 0 |  |  |  | 0 | 0 | 0 | 0 |  | 0 | 0 | 0 | 0
Franca Engenharia e Consultoria Ltda. | [22 empty] | Prefeitura Municipal de Exu-PE
3.1.2- PLANILHA DE CÁLCULO DE REDE COLETORA
LOCAL: |  | Sede Urbana | [17 empty] | DATA: | OUT/2008
SUB-BACIA: |  | A e B | [17 empty] | n: | 0,010(pvc)
CO | POÇO | COTA DO TERR. (m) | COTA DO COL. (m) | PROF. | CONTRIBUIÇÃO (l/s) | [6 empty] | COMP. | VAZÃO (l/s) |  |  | DIÂ- | DECLI- | TENSÃO | LÂMINA | RELAÇÃO | VELOCIDADE (m/s) |  | ETAPA
LE | OU |  |  |  | Quadras |  | Quadras e Colet. |  |  |  | INÍCIO |  | P/METRO | NO TRECHO | ACUMUL. | METRO | VIDADE | TRATIVA (Pa) | Y (m) | Y/D (%) | CRÍTICA | ESCOAM.
TOR | CAIXA |  | (ENTR./SAÍDA) | (m) |  | Col. | início | fim | início | fim | FIM | (m) | (INÍCIO/FIM) | (INÍCIO/FIM) | (INÍCIO/FIM) | (mm) | (m/m) | (INÍCIO/FIM) | (INÍCIO/FIM) | (INÍCIO/FIM) | (INÍCIO/FIM) | (INÍCIO/FIM)
[5 empty] | Q083-B |  | 0.029 | 0.049 | 0 | 0 | 0.052
C26 | 1 | 525.2 |  |  | Q174-A |  | 0.023 | 0.041 | 0 | 0
|  |  | 524.15 | 1.05 |  |  | 0 | 0 | 0 | 0 | 0.09 |  | 0.0002 | 0.011 | 0.063 |  |  | 1.83 | 0.027 | 18 | 2.41 | 0.69347 |  | 0.0305 | D>600mm | 0.027 | D>600mm
[7 empty] | 0 | 0 | 0 | 0 |  | 54 |  |  |  | 150 | 0.01111 | [5 empty] | 1
|  |  | 523.55 | 1.05 | Q077-B |  | 0.023 | 0.041 | 0 | 0 | 0.112 |  | 0.0002 | 0.011 | 0.101 |  |  | 1.83 | 0.027 | 18 | 2.41 | 0.69347 |  | 0.0305 | D>600mm | 0.027 | D>600mm
| 2 | 524.6 |  |  | Q082-B |  | 0.037 | 0.066 | 0 | 0
|  |  | 523.55 | 1.05 | Q083-A |  | 0.023 | 0.041 | 0 | 0 | 0.197 |  | 0.0002 | 0.017 | 0.192 |  |  | 3.94 | 0.021 | 14 | 2.15 | 0.99751 |  | 0.024 | D>600mm | 0.021 | D>600mm
[5 empty] | Q083-D |  | 0.029 | 0.049 | 0 | 0 |  | 83 |  |  |  | 150 | 0.03012 | [5 empty] | 1
|  |  | 521.05 | 1.05 | Q076-C |  | 0.033 | 0.053 | 0 | 0 | 0.134 |  | 0.0002 | 0.017 | 0.315 |  |  | 3.94 | 0.021 | 14 | 2.15 | 0.99751 |  | 0.024 | D>600mm | 0.021 | D>600mm
| 3 | 522.1 |  |  | Q081-B |  | 0.025 | 0.043 | 0 | 0
|  |  | 521.05 | 1.05 | Q082-A |  | 0.04 | 0.061 | 0 | 0 | 0.221 |  | 0.0002 | 0.014 | 0.34 |  |  | 2.05 | 0.026 | 17.3333 | 2.37 | 0.7322 |  | 0.0295 | D>600mm | 0.026 | D>600mm
[5 empty] | Q082-D |  | 0.036 | 0.064 | 0 | 0 |  | 70 |  |  |  | 150 | 0.01286 | [5 empty] | 1
|  |  | 520.15 | 1.05 | Q075-C |  | 0.031 | 0.051 | 0 | 0 | 0.735 |  | 0.0002 | 0.014 | 0.55 |  |  | 2.05 | 0.026 | 17.3333 | 2.37 | 0.7322 |  | 0.0295 | D>600mm | 0.026 | D>600mm
| 4 | 521.2 |  |  | Q080-B |  | 0.032 | 0.051 | 0 | 0
|  |  | 520.15 | 1.05 | Q081-A | C27 | 0.025 | 0.043 | 0.617 | 0.941 | 1.135 |  | 0.0002 | 0.015 | 1.09 |  |  | 2.28 | 0.025 | 16.6667 | 2.33 | 0.77482 |  | 0.0285 | D>600mm | 0.025 | D>600mm
[5 empty] | Q081-D |  | 0.03 | 0.049 | 0 | 0 |  | 74 |  |  |  | 150 | 0.01486 | [5 empty] | 1
|  |  | 519.05 | 1.05 | Q074-C |  | 0.038 | 0.051 | 0 | 0 | 0.171 |  | 0.0002 | 0.015 | 1.7 |  |  | 2.4 | 0.0265 | 17.6667 | 2.39 | 0.80737 |  | 0.0305 | D>600mm | 0.0265 | D>600mm
| 5 | 520.1 |  |  | Q079-B |  | 0.039 | 0.059 | 0 | 0
|  |  | 519.05 | 1.05 | Q080-A |  | 0.032 | 0.051 | 0 | 0 | 0.262 |  | 0.0002 | 0.014 | 1.275 |  |  | 2.53 | 0.024 | 16 | 2.28 | 0.82191 |  | 0.0275 | D>600mm | 0.024 | D>600mm
[5 empty] | Q080-C |  | 0.062 | 0.101 | 0 | 0 |  | 70 |  |  |  | 150 | 0.01714 | [5 empty] | 1
|  |  | 517.85 | 1.05 | Q073-C |  | 0.038 | 0.058 | 0 | 0 | 0.076 |  | 0.0002 | 0.014 | 1.976 |  |  | 2.91 | 0.028 | 18.6667 | 2.45 | 0.86701 |  | 0.0315 | D>600mm | 0.028 | D>600mm
| 6 | 518.9 |  |  | Q079-A |  | 0.038 | 0.058 | 0 | 0
|  |  | 517.85 | 1.05 |  |  | 0 | 0 | 0 | 0 | 0.116 |  | 0.0002 | 0.014 | 1.365 |  |  | 4.2 | 0.0205 | 13.6667 | 2.12 | 1.0331 |  | 0.0235 | D>600mm | 0.0205 | D>600mm
[7 empty] | 0 | 0 | 0 | 0 |  | 70 |  |  |  | 150 | 0.03286 | [5 empty] | 1
|  |  | 515.55 | 1.05 | Q072-C |  | 0.024 | 0.042 | 0 | 0 | 0.036 |  | 0.0002 | 0.014 | 2.106 |  |  | 4.95 | 0.0245 | 16.3333 | 2.31 | 1.1201 |  | 0.028 | D>600mm | 0.0245 | D>600mm
| 7 | 516.6 |  |  | Q078-A |  | 0.012 | 0.051 | 0 | 0
|  |  | 515.55 | 1.05 |  |  | 0 | 0 | 0 | 0 | 0.093 |  | 0.0002 | 0.009 | 1.41 |  |  | 7.43 | 0.0175 | 11.6667 | 1.97 | 1.3013 |  | 0.0195 | D>600mm | 0.0175 | D>600mm
[7 empty] | 0 | 0 | 0 | 0 |  | 46 |  |  |  | 150 | 0.06739 | [5 empty] | 1
|  |  | 512.45 | 1.05 |  |  | 0 | 0 | 0 | 0 | 0 |  | 0.0002 | 0.009 | 2.208 |  |  | 8.81 | 0.021 | 14 | 2.15 | 1.4683 |  | 0.024 | D>600mm | 0.021 | D>600mm
| 28 | 513.5 |  |  |  |  | 0 | 0 | 0 | 0
|  |  | 0 | 0 |  |  | 0 | 0 | 0 | 0 | 0 |  | 0 | 0 | 0 |  |  |  | 0 | 0 | 0 | 0 |  | 0 | 0 | 0 | 0
[7 empty] | 0 | 0 | 0 | 0 | [5 empty] | 0 | 0 | [5 empty] | 0
|  |  | 0 | 0 | [8 empty] | 0 | 0 | 0 |  |  |  | 0 | 0 | 0 | 0 |  | 0 | 0 | 0 | 0
Franca Engenharia e Consultoria Ltda. | [22 empty] | Prefeitura Municipal de Exu-PE
3.1.2- PLANILHA DE CÁLCULO DE REDE COLETORA
LOCAL: |  | Sede Urbana | [17 empty] | DATA: | OUT/2008
SUB-BACIA: |  | A e B | [17 empty] | n: | 0,010(pvc)
CO | POÇO | COTA DO TERR. (m) | COTA DO COL. (m) | PROF. | CONTRIBUIÇÃO (l/s) | [6 empty] | COMP. | VAZÃO (l/s) |  |  | DIÂ- | DECLI- | TENSÃO | LÂMINA | RELAÇÃO | VELOCIDADE (m/s) |  | ETAPA
LE | OU |  |  |  | Quadras |  | Quadras e Colet. |  |  |  | INÍCIO |  | P/METRO | NO TRECHO | ACUMUL. | METRO | VIDADE | TRATIVA (Pa) | Y (m) | Y/D (%) | CRÍTICA | ESCOAM.
TOR | CAIXA |  | (ENTR./SAÍDA) | (m) |  | Col. | início | fim | início | fim | FIM | (m) | (INÍCIO/FIM) | (INÍCIO/FIM) | (INÍCIO/FIM) | (mm) | (m/m) | (INÍCIO/FIM) | (INÍCIO/FIM) | (INÍCIO/FIM) | (INÍCIO/FIM) | (INÍCIO/FIM)
[5 empty] | Q083-C |  | 0.029 | 0.049 | 0 | 0 | 0.157
C27 | 1 | 526.7 |  |  | Q088-B |  | 0.046 | 0.066 | 0 | 0
|  |  | 525.65 | 1.05 | Q089-A |  | 0.036 | 0.056 | 0 | 0 | 0.237 |  | 0.0002 | 0.017 | 0.174 |  |  | 3.66 | 0.0215 | 14.3333 | 2.17 | 0.96398 |  | 0.0245 | D>600mm | 0.0215 | D>600mm
[5 empty] | Q089-B |  | 0.046 | 0.066 | 0 | 0 |  | 84 |  |  |  | 150 | 0.02738 | [5 empty] | 1
|  |  | 523.35 | 1.05 | Q082-C |  | 0.04 | 0.061 | 0 | 0 | 0.205 |  | 0.0002 | 0.017 | 0.254 |  |  | 3.66 | 0.0215 | 14.3333 | 2.17 | 0.96398 |  | 0.0245 | D>600mm | 0.0215 | D>600mm
| 2 | 524.4 |  |  | Q087-B |  | 0.045 | 0.074 | 0 | 0
|  |  | 523.35 | 1.05 | Q088-A |  | 0.04 | 0.061 | 0 | 0 | 0.323 |  | 0.0002 | 0.014 | 0.393 |  |  | 3.63 | 0.0215 | 14.3333 | 2.17 | 0.96398 |  | 0.0245 | D>600mm | 0.0215 | D>600mm
[5 empty] | Q088-C |  | 0.08 | 0.127 | 0 | 0 |  | 70 |  |  |  | 150 | 0.02714 | [5 empty] | 1
|  |  | 521.45 | 1.05 | Q081-C |  | 0.031 | 0.05 | 0 | 0 | 0.211 |  | 0.0002 | 0.014 | 0.591 |  |  | 3.63 | 0.0215 | 14.3333 | 2.17 | 0.96398 |  | 0.0245 | D>600mm | 0.0215 | D>600mm
| 3 | 522.5 |  |  | Q086-B |  | 0.052 | 0.081 | 0 | 0
|  |  | 521.45 | 1.05 | Q087-A |  | 0.038 | 0.066 | 0 | 0 | 0.337 |  | 0.0002 | 0.013 | 0.617 |  |  | 2.86 | 0.0235 | 15.6667 | 2.26 | 0.84733 |  | 0.0265 | D>600mm | 0.0235 | D>600mm
[5 empty] | Q087-C |  | 0.09 | 0.14 | 0 | 0 |  | 66 |  |  |  | 150 | 0.0197 | [5 empty] | 1
|  |  | 520.15 | 1.05 |  |  | 0 | 0 | 0 | 0 | 0 |  | 0.0002 | 0.013 | 0.941 |  |  | 2.86 | 0.0235 | 15.6667 | 2.26 | 0.84733 |  | 0.0265 | D>600mm | 0.0235 | D>600mm
| 4 | 521.2 |  |  |  |  | 0 | 0 | 0 | 0
|  |  | 0 | 0 |  |  | 0 | 0 | 0 | 0 | 0 |  | 0 | 0 | 0 |  |  |  | 0 | 0 | 0 | 0 |  | 0 | 0 | 0 | 0
[7 empty] | 0 | 0 | 0 | 0 | [5 empty] | 0 | 0 | [5 empty] | 0
|  |  | 0 | 0 | Q092-B |  | 0.033 | 0.053 | 0 | 0 | 0.114 |  | 0 | 0 | 0 |  |  |  | 0 | 0 | 0 | 0 |  | 0 | 0 | 0 | 0
C28 | 1 | 523.1 |  |  | Q093-A |  | 0.024 | 0.05 | 0 | 0
|  |  | 522.05 | 1.05 | Q093-C |  | 0.057 | 0.086 | 0 | 0 | 0.189 |  | 0.0002 | 0.014 | 0.128 |  |  | 6.14 | 0.0185 | 12.3333 | 2.02 | 1.1998 |  | 0.021 | D>600mm | 0.0185 | D>600mm
[7 empty] | 0 | 0 | 0 | 0 |  | 70 |  |  |  | 150 | 0.05286 | [5 empty] | 1
|  |  | 518.35 | 1.05 | Q085-B | Q092-A | 0.045 | 0.074 | 0.031 | 0.05 | 0.331 |  | 0.0002 | 0.014 | 0.203 |  |  | 6.14 | 0.0185 | 12.3333 | 2.02 | 1.1998 |  | 0.021 | D>600mm | 0.0185 | D>600mm
| 2 | 519.4 |  |  | Q086-A | Q092-C | 0.103 | 0.171 | 0.069 | 0.117
|  |  | 518.35 | 1.05 | Q086-C |  | 0.043 | 0.08 | 0 | 0 | 0.553 |  | 0.0002 | 0.014 | 0.473 |  |  | 6.63 | 0.018 | 12 | 2 | 1.2488 |  | 0.0205 | D>600mm | 0.018 | D>600mm
[5 empty] | Q091-B |  | 0.04 | 0.061 | 0 | 0 |  | 70 |  |  |  | 150 | 0.05857 | [5 empty] | 1
|  |  | 514.25 | 1.05 | Q084-B | Q091-A | 0.051 | 0.08 | 0.038 | 0.066 | 0.277 |  | 0.0002 | 0.014 | 0.77 |  |  | 6.63 | 0.018 | 12 | 2 | 1.2488 |  | 0.0205 | D>600mm | 0.018 | D>600mm
| 3 | 515.3 |  |  | Q085-C | Q091-C | 0.038 | 0.066 | 0.079 | 0.136
|  |  | 514.25 | 1.05 | Q085-D |  | 0.049 | 0.071 | 0 | 0 | 0.489 |  | 0.0002 | 0.015 | 0.765 |  |  | 4.13 | 0.021 | 14 | 2.15 | 0.99751 |  | 0.0235 | D>600mm | 0.021 | D>600mm
[5 empty] | Q090-B |  | 0.022 | 0.07 | 0 | 0 |  | 76 |  |  |  | 150 | 0.03158 | [5 empty] | 1
|  |  | 511.85 | 1.05 | Q084-C |  | 0.045 | 0.083 | 0 | 0 | 0.343 |  | 0.0002 | 0.015 | 1.274 |  |  | 4.13 | 0.021 | 14 | 2.15 | 0.99751 |  | 0.0235 | D>600mm | 0.021 | D>600mm
| 4 | 512.9 |  |  | Q084-D |  | 0.048 | 0.085 | 0 | 0
|  |  | 511.85 | 1.05 | Q090-A | C29 | 0.02 | 0.059 | 0.23 | 0.473 | 0.7 |  | 0.0002 | 0.01 | 1.118 |  |  | 5.71 | 0.019 | 12.6667 | 2.05 | 1.154 |  | 0.0215 | D>600mm | 0.019 | D>600mm
[7 empty] | 0 | 0 | 0 | 0 |  | 48 |  |  |  | 150 | 0.04792 | [5 empty] | 1
|  |  | 509.55 | 1.05 | [8 empty] | 0.0002 | 0.01 | 1.984 |  |  | 6.4 | 0.0215 | 14.3333 | 2.17 | 1.275 |  | 0.0245 | D>600mm | 0.0215 | D>600mm
| 31 | 510.6
Franca Engenharia e Consultoria Ltda. | [22 empty] | Prefeitura Municipal de Exu-PE
3.1.2- PLANILHA DE CÁLCULO DE REDE COLETORA
LOCAL: |  | Sede Urbana | [17 empty] | DATA: | OUT/2008
SUB-BACIA: |  | A e B | [17 empty] | n: | 0,010(pvc)
CO | POÇO | COTA DO TERR. (m) | COTA DO COL. (m) | PROF. | CONTRIBUIÇÃO (l/s) | [6 empty] | COMP. | VAZÃO (l/s) |  |  | DIÂ- | DECLI- | TENSÃO | LÂMINA | RELAÇÃO | VELOCIDADE (m/s) |  | ETAPA
LE | OU |  |  |  | Quadras |  | Quadras e Colet. |  |  |  | INÍCIO |  | P/METRO | NO TRECHO | ACUMUL. | METRO | VIDADE | TRATIVA (Pa) | Y (m) | Y/D (%) | CRÍTICA | ESCOAM.
TOR | CAIXA |  | (ENTR./SAÍDA) | (m) |  | Col. | início | fim | início | fim | FIM | (m) | (INÍCIO/FIM) | (INÍCIO/FIM) | (INÍCIO/FIM) | (mm) | (m/m) | (INÍCIO/FIM) | (INÍCIO/FIM) | (INÍCIO/FIM) | (INÍCIO/FIM) | (INÍCIO/FIM)
[5 empty] | Q078-B |  | 0.013 | 0.059 | 0 | 0 | 0.125
C29 | 1 | 518.6 |  |  | Q079-C |  | 0.037 | 0.065 | 0 | 0
|  |  | 517.55 | 1.05 | Q079-D |  | 0.038 | 0.066 | 0 | 0 | 0.255 |  | 0.0002 | 0.015 | 0.14 |  |  | 4.55 | 0.0205 | 13.6667 | 2.12 | 1.0331 |  | 0.023 | D>600mm | 0.0205 | D>600mm
[5 empty] | Q085-A |  | 0.037 | 0.065 | 0 | 0 |  | 73 |  |  |  | 150 | 0.03562 | [5 empty] | 1
|  |  | 514.95 | 1.05 | Q078-C |  | 0.012 | 0.05 | 0 | 0 | 0.07 |  | 0.0002 | 0.015 | 0.27 |  |  | 4.55 | 0.0205 | 13.6667 | 2.12 | 1.0331 |  | 0.023 | D>600mm | 0.0205 | D>600mm
| 2 | 516 |  |  | Q078-D |  | 0.013 | 0.051 | 0 | 0
|  |  | 514.95 | 1.05 | Q084-A |  | 0.045 | 0.082 | 0 | 0 | 0.183 |  | 0.0002 | 0.01 | 0.22 |  |  | 4.5 | 0.02 | 13.3333 | 2.1 | 1.0709 |  | 0.023 | D>600mm | 0.02 | D>600mm
[7 empty] | 0 | 0 | 0 | 0 |  | 50 |  |  |  | 150 | 0.036 | [5 empty] | 1
|  |  | 513.15 | 1.05 |  |  | 0 | 0 | 0 | 0 | 0 |  | 0.0002 | 0.01 | 0.463 |  |  | 4.5 | 0.02 | 13.3333 | 2.1 | 1.0709 |  | 0.023 | D>600mm | 0.02 | D>600mm
| 3 | 514.2 |  |  |  |  | 0 | 0 | 0 | 0
|  |  | 513.15 | 1.05 |  |  | 0 | 0 | 0 | 0 | 0 |  | 0.0002 | 0.01 | 0.23 |  |  | 3.55 | 0.022 | 14.6667 | 2.19 | 0.93233 |  | 0.025 | D>600mm | 0.022 | D>600mm
[7 empty] | 0 | 0 | 0 | 0 |  | 50 |  |  |  | 150 | 0.026 | [5 empty] | 1
|  |  | 511.85 | 1.05 |  |  | 0 | 0 | 0 | 0 | 0 |  | 0.0002 | 0.01 | 0.473 |  |  | 3.55 | 0.022 | 14.6667 | 2.19 | 0.93233 |  | 0.025 | D>600mm | 0.022 | D>600mm
| 4 | 512.9 |  |  |  |  | 0 | 0 | 0 | 0
|  |  | 0 | 0 |  |  | 0 | 0 | 0 | 0 | 0 |  | 0 | 0 | 0 |  |  |  | 0 | 0 | 0 | 0 |  | 0 | 0 | 0 | 0
[7 empty] | 0 | 0 | 0 | 0 | [5 empty] | 0 | 0 | [5 empty] | 0
|  |  | 0 | 0 |  |  | 0 | 0 | 0 | 0 | 0 |  | 0 | 0 | 0 |  |  |  | 0 | 0 | 0 | 0 |  | 0 | 0 | 0 | 0
[7 empty] | 0 | 0 | 0 | 0
|  |  | 0 | 0 |  |  | 0 | 0 | 0 | 0 | 0 |  | 0 | 0 | 0 |  |  |  | 0 | 0 | 0 | 0 |  | 0 | 0 | 0 | 0
[7 empty] | 0 | 0 | 0 | 0 | [5 empty] | 0 | 0 | [5 empty] | 0
|  |  | 0 | 0 |  |  | 0 | 0 | 0 | 0 | 0 |  | 0 | 0 | 0 |  |  |  | 0 | 0 | 0 | 0 |  | 0 | 0 | 0 | 0
[7 empty] | 0 | 0 | 0 | 0
|  |  | 0 | 0 |  |  | 0 | 0 | 0 | 0 | 0 |  | 0 | 0 | 0 |  |  |  | 0 | 0 | 0 | 0 |  | 0 | 0 | 0 | 0
[7 empty] | 0 | 0 | 0 | 0 | [5 empty] | 0 | 0 | [5 empty] | 0
|  |  | 0 | 0 |  |  | 0 | 0 | 0 | 0 | 0 |  | 0 | 0 | 0 |  |  |  | 0 | 0 | 0 | 0 |  | 0 | 0 | 0 | 0
[7 empty] | 0 | 0 | 0 | 0
|  |  | 0 | 0 |  |  | 0 | 0 | 0 | 0 | 0 |  | 0 | 0 | 0 |  |  |  | 0 | 0 | 0 | 0 |  | 0 | 0 | 0 | 0
[7 empty] | 0 | 0 | 0 | 0 | [5 empty] | 0 | 0 | [5 empty] | 0
|  |  | 0 | 0 |  |  | 0 | 0 | 0 | 0 | 0 |  | 0 | 0 | 0 |  |  |  | 0 | 0 | 0 | 0 |  | 0 | 0 | 0 | 0
[7 empty] | 0 | 0 | 0 | 0
|  |  | 0 | 0 |  |  | 0 | 0 | 0 | 0 | 0 |  | 0 | 0 | 0 |  |  |  | 0 | 0 | 0 | 0 |  | 0 | 0 | 0 | 0
[7 empty] | 0 | 0 | 0 | 0 | [5 empty] | 0 | 0 | [5 empty] | 0
|  |  | 0 | 0 | [8 empty] | 0 | 0 | 0 |  |  |  | 0 | 0 | 0 | 0 |  | 0 | 0 | 0 | 0
Franca Engenharia e Consultoria Ltda. | [22 empty] | Prefeitura Municipal de Exu-PE
3.1.2- PLANILHA DE CÁLCULO DE REDE COLETORA
LOCAL: |  | Sede Urbana | [17 empty] | DATA: | OUT/2008
SUB-BACIA: |  | A e B | [17 empty] | n: | 0,010(pvc)
CO | POÇO | COTA DO TERR. (m) | COTA DO COL. (m) | PROF. | CONTRIBUIÇÃO (l/s) | [6 empty] | COMP. | VAZÃO (l/s) |  |  | DIÂ- | DECLI- | TENSÃO | LÂMINA | RELAÇÃO | VELOCIDADE (m/s) |  | ETAPA
LE | OU |  |  |  | Quadras |  | Quadras e Colet. |  |  |  | INÍCIO |  | P/METRO | NO TRECHO | ACUMUL. | METRO | VIDADE | TRATIVA (Pa) | Y (m) | Y/D (%) | CRÍTICA | ESCOAM.
TOR | CAIXA |  | (ENTR./SAÍDA) | (m) |  | Col. | início | fim | início | fim | FIM | (m) | (INÍCIO/FIM) | (INÍCIO/FIM) | (INÍCIO/FIM) | (mm) | (m/m) | (INÍCIO/FIM) | (INÍCIO/FIM) | (INÍCIO/FIM) | (INÍCIO/FIM) | (INÍCIO/FIM)
[5 empty] | Q095-A |  | 0 | 0.091 | 0 | 0 | 0.07
C30 | 1 | 517.9 |  |  | Q096-A |  | 0.024 | 0.05 | 0 | 0
|  |  | 516.85 | 1.05 | Q096-C |  | 0.046 | 0.074 | 0 | 0 | 0.215 |  | 0.0002 | 0.013 | 0.083 |  |  | 0.64 | 0.038 | 25.3333 | 2.8 | 0.42615 |  | 0.043 | D>600mm | 0.038 | D>600mm
[7 empty] | 0 | 0 | 0 | 0 |  | 64 |  |  |  | 150 | 0.00289 | [5 empty] | 1
|  |  | 516.665 | 2.835 | Q096-B |  | 0.045 | 0.071 | 0 | 0 | 0.09 |  | 0.0002 | 0.013 | 0.228 |  |  | 0.64 | 0.038 | 25.3333 | 2.8 | 0.42615 |  | 0.043 | D>600mm | 0.038 | D>600mm
| 2 | 519.5 |  |  | Q097-C |  | 0.045 | 0.073 | 0 | 0
|  |  | 516.665 | 2.835 |  |  | 0 | 0 | 0 | 0 | 0.144 |  | 0.0002 | 0.014 | 0.187 |  |  | 0.64 | 0.038 | 25.3333 | 2.8 | 0.42615 |  | 0.043 | D>600mm | 0.038 | D>600mm
[7 empty] | 0 | 0 | 0 | 0 |  | 70 |  |  |  | 150 | 0.00289 | [5 empty] | 1
|  |  | 516.463 | 3.037 | Q097-A |  | 0.031 | 0.05 | 0 | 0 | 0.089 |  | 0.0002 | 0.014 | 0.386 |  |  | 0.64 | 0.038 | 25.3333 | 2.8 | 0.42615 |  | 0.043 | D>600mm | 0.038 | D>600mm
| 3 | 519.5 |  |  | Q097-B |  | 0.036 | 0.063 | 0 | 0
|  |  | 516.463 | 3.037 | Q098-D |  | 0.022 | 0.047 | 0 | 0 | 0.16 |  | 0.0002 | 0.014 | 0.29 |  |  | 0.64 | 0.038 | 25.3333 | 2.8 | 0.42615 |  | 0.043 | D>600mm | 0.038 | D>600mm
[7 empty] | 0 | 0 | 0 | 0 |  | 70 |  |  |  | 150 | 0.00289 | [5 empty] | 1
|  |  | 516.261 | 1.939 | Q098-A |  | 0.018 | 0.035 | 0 | 0 | 0.181 |  | 0.0002 | 0.014 | 0.56 |  |  | 0.64 | 0.038 | 25.3333 | 2.8 | 0.42615 |  | 0.043 | D>600mm | 0.038 | D>600mm
| 4 | 518.2 |  |  | Q098-B |  | 0.018 | 0.035 | 0 | 0
|  |  | 516.261 | 1.939 | Q099-C | C31 | 0.019 | 0.036 | 0.126 | 0.199 | 0.305 |  | 0.0002 | 0.014 | 0.485 |  |  | 1.11 | 0.0315 | 21 | 2.58 | 0.55603 |  | 0.036 | D>600mm | 0.0315 | D>600mm
[7 empty] | 0 | 0 | 0 | 0 |  | 70 |  |  |  | 150 | 0.00587 | [5 empty] | 1
|  |  | 515.85 | 1.05 | Q099-A |  | 0.018 | 0.035 | 0 | 0 | 0.07 |  | 0.0002 | 0.014 | 0.879 |  |  | 1.11 | 0.0315 | 21 | 2.58 | 0.55603 |  | 0.036 | D>600mm | 0.0315 | D>600mm
| 5 | 516.9 |  |  | Q099-B |  | 0.028 | 0.068 | 0 | 0
|  |  | 515.85 | 1.05 | Q100-D |  | 0.024 | 0.034 | 0 | 0 | 0.137 |  | 0.0002 | 0.016 | 0.571 |  |  | 4.84 | 0.02 | 13.3333 | 2.1 | 1.0709 |  | 0.0225 | D>600mm | 0.02 | D>600mm
[7 empty] | 0 | 0 | 0 | 0 |  | 80 |  |  |  | 150 | 0.03875 | [5 empty] | 1
|  |  | 512.75 | 1.05 | Q100-A |  | 0.021 | 0.038 | 0 | 0 | 0.368 |  | 0.0002 | 0.016 | 1.032 |  |  | 4.84 | 0.02 | 13.3333 | 2.1 | 1.0709 |  | 0.0225 | D>600mm | 0.02 | D>600mm
| 6 | 513.8 |  |  | Q100-B |  | 0.029 | 0.048 | 0 | 0
|  |  | 512.694 | 1.106 | Q101-C | C32 | 0.023 | 0.041 | 0.295 | 0.534 | 0.661 |  | 0.0002 | 0.012 | 0.951 |  |  | 6.09 | 0.0185 | 12.3333 | 2.02 | 1.1998 |  | 0.021 | D>600mm | 0.0185 | D>600mm
[7 empty] | 0 | 0 | 0 | 0 |  | 60 |  |  |  | 150 | 0.0524 | [5 empty] | 1
|  |  | 509.55 | 1.05 |  |  | 0 | 0 | 0 | 0 | 0 |  | 0.0002 | 0.012 | 1.705 |  |  | 6.39 | 0.0195 | 13 | 2.07 | 1.263 |  | 0.0225 | D>600mm | 0.0195 | D>600mm
| 7 | 510.6 |  |  |  |  | 0 | 0 | 0 | 0
|  |  | 509.55 | 1.05 |  |  | 0 | 0 | 0 | 0 | 0 |  | 0.0002 | 0.012 | 0.963 |  |  | 6.79 | 0.018 | 12 | 2 | 1.2488 |  | 0.0205 | D>600mm | 0.018 | D>600mm
[7 empty] | 0 | 0 | 0 | 0 |  | 60 |  |  |  | 150 | 0.06 | [5 empty] | 1
|  |  | 505.95 | 1.05 | Q101-A |  | 0.06 | 0.091 | 0 | 0 | 0.493 |  | 0.0002 | 0.012 | 1.717 |  |  | 7.14 | 0.019 | 12.6667 | 2.05 | 1.321 |  | 0.0215 | D>600mm | 0.019 | D>600mm
| 8 | 507 |  |  |  |  | 0 | 0 | 0 | 0
|  |  | 505.95 | 1.05 |  | C33 | 0 | 0 | 0.433 | 0.765 | 0.856 |  | 0.0002 | 0.018 | 1.474 |  |  | 0.64 | 0.038 | 25.3333 | 2.8 | 0.42615 |  | 0.043 | D>600mm | 0.038 | D>600mm
[7 empty] | 0 | 0 | 0 | 0 |  | 90 |  |  |  | 150 | 0.00289 | [5 empty] | 1
|  |  | 505.69 | 2.21 | [8 empty] | 0.0002 | 0.018 | 2.591 |  |  | 0.81 | 0.05 | 33.3333 | 3.14 | 0.50248 |  | 0.0575 | D>600mm | 0.05 | D>600mm
| 32 | 507.9
Franca Engenharia e Consultoria Ltda. | [22 empty] | Prefeitura Municipal de Exu-PE
3.1.2- PLANILHA DE CÁLCULO DE REDE COLETORA
LOCAL: |  | Sede Urbana | [17 empty] | DATA: | OUT/2008
SUB-BACIA: |  | A e B | [17 empty] | n: | 0,010(pvc)
CO | POÇO | COTA DO TERR. (m) | COTA DO COL. (m) | PROF. | CONTRIBUIÇÃO (l/s) | [6 empty] | COMP. | VAZÃO (l/s) |  |  | DIÂ- | DECLI- | TENSÃO | LÂMINA | RELAÇÃO | VELOCIDADE (m/s) |  | ETAPA
LE | OU |  |  |  | Quadras |  | Quadras e Colet. |  |  |  | INÍCIO |  | P/METRO | NO TRECHO | ACUMUL. | METRO | VIDADE | TRATIVA (Pa) | Y (m) | Y/D (%) | CRÍTICA | ESCOAM.
TOR | CAIXA |  | (ENTR./SAÍDA) | (m) |  | Col. | início | fim | início | fim | FIM | (m) | (INÍCIO/FIM) | (INÍCIO/FIM) | (INÍCIO/FIM) | (mm) | (m/m) | (INÍCIO/FIM) | (INÍCIO/FIM) | (INÍCIO/FIM) | (INÍCIO/FIM) | (INÍCIO/FIM)
[5 empty] | Q107-A |  | 0.052 | 0.082 | 0 | 0 | 0.052
C31 | 1 | 523.1 |  |  |  |  | 0 | 0 | 0 | 0
|  |  | 522.05 | 1.05 |  |  | 0 | 0 | 0 | 0 | 0.082 |  | 0.0002 | 0.013 | 0.065 |  |  | 5.89 | 0.0185 | 12.3333 | 2.02 | 1.1998 |  | 0.021 | D>600mm | 0.0185 | D>600mm
[7 empty] | 0 | 0 | 0 | 0 |  | 67 |  |  |  | 150 | 0.05075 | [5 empty] | 1
|  |  | 518.65 | 1.05 | Q098-C |  | 0.022 | 0.047 | 0 | 0 | 0.047 |  | 0.0002 | 0.013 | 0.095 |  |  | 5.89 | 0.0185 | 12.3333 | 2.02 | 1.1998 |  | 0.021 | D>600mm | 0.0185 | D>600mm
| 2 | 519.7 |  |  | Q108-A |  | 0.025 | 0.043 | 0 | 0
|  |  | 518.65 | 1.05 |  |  | 0 | 0 | 0 | 0 | 0.09 |  | 0.0002 | 0.014 | 0.126 |  |  | 2.96 | 0.023 | 15.3333 | 2.24 | 0.87413 |  | 0.0265 | D>600mm | 0.023 | D>600mm
[7 empty] | 0 | 0 | 0 | 0 |  | 72 |  |  |  | 150 | 0.02083 | [5 empty] | 1
|  |  | 517.15 | 1.05 |  |  | 0 | 0 | 0 | 0 | 0 |  | 0.0002 | 0.014 | 0.199 |  |  | 2.96 | 0.023 | 15.3333 | 2.24 | 0.87413 |  | 0.0265 | D>600mm | 0.023 | D>600mm
| 4 | 518.2 |  |  |  |  | 0 | 0 | 0 | 0
|  |  | 0 | 0 |  |  | 0 | 0 | 0 | 0 | 0 |  | 0 | 0 | 0 |  |  |  | 0 | 0 | 0 | 0 |  | 0 | 0 | 0 | 0
[7 empty] | 0 | 0 | 0 | 0 | [5 empty] | 0 | 0 | [5 empty] | 0
|  |  | 0 | 0 | Q108-B |  | 0.022 | 0.04 | 0 | 0 | 0.04 |  | 0 | 0 | 0 |  |  |  | 0 | 0 | 0 | 0 |  | 0 | 0 | 0 | 0
C32 | 1 | 520 |  |  | Q108-C |  | 0.018 | 0.027 | 0 | 0
|  |  | 518.95 | 1.05 | Q114-A |  | 0 | 0.022 | 0 | 0 | 0.089 |  | 0.0002 | 0.012 | 0.052 |  |  | 5.81 | 0.0185 | 12.3333 | 2.02 | 1.1998 |  | 0.021 | D>600mm | 0.0185 | D>600mm
[7 empty] | 0 | 0 | 0 | 0 |  | 60 |  |  |  | 150 | 0.05 | [5 empty] | 1
|  |  | 515.95 | 1.05 | Q109-A |  | 0.026 | 0.082 | 0 | 0 | 0.049 |  | 0.0002 | 0.012 | 0.101 |  |  | 5.81 | 0.0185 | 12.3333 | 2.02 | 1.1998 |  | 0.021 | D>600mm | 0.0185 | D>600mm
| 2 | 517 |  |  | Q110-C |  | 0.023 | 0.041 | 0 | 0
|  |  | 515.95 | 1.05 |  |  | 0 | 0 | 0 | 0 | 0.123 |  | 0.0002 | 0.016 | 0.117 |  |  | 2.36 | 0.025 | 16.6667 | 2.33 | 0.77482 |  | 0.0285 | D>600mm | 0.025 | D>600mm
[7 empty] | 0 | 0 | 0 | 0 |  | 78 |  |  |  | 150 | 0.01538 | [5 empty] | 1
|  |  | 514.75 | 1.05 | Q116-A |  | 0.036 | 0.056 | 0 | 0 | 0.072 |  | 0.0002 | 0.016 | 0.24 |  |  | 2.36 | 0.025 | 16.6667 | 2.33 | 0.77482 |  | 0.0285 | D>600mm | 0.025 | D>600mm
| 3 | 515.8 |  |  | Q116-B |  | 0.036 | 0.064 | 0 | 0
|  |  | 514.75 | 1.05 |  |  | 0 | 0 | 0 | 0 | 0.12 |  | 0.0002 | 0.012 | 0.201 |  |  | 2.71 | 0.024 | 16 | 2.28 | 0.82191 |  | 0.027 | D>600mm | 0.024 | D>600mm
[7 empty] | 0 | 0 | 0 | 0 |  | 60 |  |  |  | 150 | 0.01833 | [5 empty] | 1
|  |  | 513.65 | 1.05 |  |  | 0 | 0 | 0 | 0 | 0 |  | 0.0002 | 0.012 | 0.372 |  |  | 2.71 | 0.024 | 16 | 2.28 | 0.82191 |  | 0.027 | D>600mm | 0.024 | D>600mm
| 4 | 514.7 |  |  |  |  | 0 | 0 | 0 | 0
|  |  | 513.65 | 1.05 |  |  | 0 | 0 | 0 | 0 | 0 |  | 0.0002 | 0.012 | 0.213 |  |  | 2.15 | 0.0255 | 17 | 2.35 | 0.75299 |  | 0.029 | D>600mm | 0.0255 | D>600mm
[7 empty] | 0 | 0 | 0 | 0 |  | 58 |  |  |  | 150 | 0.01379 | [5 empty] | 1
|  |  | 512.85 | 1.05 | Q100-C |  | 0.02 | 0.037 | 0 | 0 | 0.071 |  | 0.0002 | 0.012 | 0.384 |  |  | 2.15 | 0.0255 | 17 | 2.35 | 0.75299 |  | 0.029 | D>600mm | 0.0255 | D>600mm
| 5 | 513.9 |  |  | Q110-A |  | 0.027 | 0.053 | 0 | 0
|  |  | 512.85 | 1.05 | Q110-B |  | 0.024 | 0.049 | 0 | 0 | 0.139 |  | 0.0002 | 0.011 | 0.295 |  |  | 0.64 | 0.038 | 25.3333 | 2.8 | 0.42615 |  | 0.043 | D>600mm | 0.038 | D>600mm
[7 empty] | 0 | 0 | 0 | 0 |  | 54 |  |  |  | 150 | 0.00289 | [5 empty] | 1
|  |  | 512.694 | 1.106 | [8 empty] | 0.0002 | 0.011 | 0.534 |  |  | 0.64 | 0.038 | 25.3333 | 2.8 | 0.42615 |  | 0.043 | D>600mm | 0.038 | D>600mm
| 6 | 513.8
Franca Engenharia e Consultoria Ltda. | [22 empty] | Prefeitura Municipal de Exu-PE
3.1.2- PLANILHA DE CÁLCULO DE REDE COLETORA
LOCAL: |  | Sede Urbana | [17 empty] | DATA: | OUT/2008
SUB-BACIA: |  | A e B | [17 empty] | n: | 0,010(pvc)
CO | POÇO | COTA DO TERR. (m) | COTA DO COL. (m) | PROF. | CONTRIBUIÇÃO (l/s) | [6 empty] | COMP. | VAZÃO (l/s) |  |  | DIÂ- | DECLI- | TENSÃO | LÂMINA | RELAÇÃO | VELOCIDADE (m/s) |  | ETAPA
LE | OU |  |  |  | Quadras |  | Quadras e Colet. |  |  |  | INÍCIO |  | P/METRO | NO TRECHO | ACUMUL. | METRO | VIDADE | TRATIVA (Pa) | Y (m) | Y/D (%) | CRÍTICA | ESCOAM.
TOR | CAIXA |  | (ENTR./SAÍDA) | (m) |  | Col. | início | fim | início | fim | FIM | (m) | (INÍCIO/FIM) | (INÍCIO/FIM) | (INÍCIO/FIM) | (mm) | (m/m) | (INÍCIO/FIM) | (INÍCIO/FIM) | (INÍCIO/FIM) | (INÍCIO/FIM) | (INÍCIO/FIM)
[5 empty] | Q112-C |  | 0.034 | 0.052 | 0 | 0 | 0.061
C33 | 1 | 509 |  |  | Q117-A |  | 0.027 | 0.059 | 0 | 0
|  |  | 507.95 | 1.05 |  |  | 0 | 0 | 0 | 0 | 0.111 |  | 0.0002 | 0.008 | 0.069 |  |  | 3.41 | 0.022 | 14.6667 | 2.19 | 0.93233 |  | 0.025 | D>600mm | 0.022 | D>600mm
[7 empty] | 0 | 0 | 0 | 0 |  | 40 |  |  |  | 150 | 0.025 | [5 empty] | 1
|  |  | 506.95 | 1.05 | Q111-B |  | 0.073 | 0.122 | 0 | 0 | 0.217 |  | 0.0002 | 0.008 | 0.119 |  |  | 3.41 | 0.022 | 14.6667 | 2.19 | 0.93233 |  | 0.025 | D>600mm | 0.022 | D>600mm
| 2 | 508 |  |  | Q112-A |  | 0.08 | 0.138 | 0 | 0
|  |  | 506.95 | 1.05 | Q112-B |  | 0.064 | 0.122 | 0 | 0 | 0.419 |  | 0.0002 | 0.007 | 0.293 |  |  | 2.26 | 0.025 | 16.6667 | 2.33 | 0.77482 |  | 0.0285 | D>600mm | 0.025 | D>600mm
[5 empty] | Q113-A |  | 0 | 0.037 | 0 | 0 |  | 34 |  |  |  | 150 | 0.01471 | [5 empty] | 1
|  |  | 506.45 | 1.05 | Q101-B |  | 0.06 | 0.091 | 0 | 0 | 0.133 |  | 0.0002 | 0.007 | 0.545 |  |  | 2.26 | 0.025 | 16.6667 | 2.33 | 0.77482 |  | 0.0285 | D>600mm | 0.025 | D>600mm
| 3 | 507.5 |  |  | Q111-A |  | 0.073 | 0.122 | 0 | 0
|  |  | 506.45 | 1.05 |  |  | 0 | 0 | 0 | 0 | 0.213 |  | 0.0002 | 0.007 | 0.433 |  |  | 2.17 | 0.0255 | 17 | 2.35 | 0.75299 |  | 0.029 | D>600mm | 0.0255 | D>600mm
[7 empty] | 0 | 0 | 0 | 0 |  | 36 |  |  |  | 150 | 0.01389 | [5 empty] | 1
|  |  | 505.95 | 1.05 |  |  | 0 | 0 | 0 | 0 | 0 |  | 0.0002 | 0.007 | 0.765 |  |  | 2.17 | 0.0255 | 17 | 2.35 | 0.75299 |  | 0.029 | D>600mm | 0.0255 | D>600mm
| 8 | 507 |  |  |  |  | 0 | 0 | 0 | 0
|  |  | 0 | 0 |  |  | 0 | 0 | 0 | 0 | 0 |  | 0 | 0 | 0 |  |  |  | 0 | 0 | 0 | 0 |  | 0 | 0 | 0 | 0
[7 empty] | 0 | 0 | 0 | 0 | [5 empty] | 0 | 0 | [5 empty] | 0
|  |  | 0 | 0 |  |  | 0 | 0 | 0 | 0 | 0 |  | 0 | 0 | 0 |  |  |  | 0 | 0 | 0 | 0 |  | 0 | 0 | 0 | 0
[7 empty] | 0 | 0 | 0 | 0
|  |  | 0 | 0 |  |  | 0 | 0 | 0 | 0 | 0 |  | 0 | 0 | 0 |  |  |  | 0 | 0 | 0 | 0 |  | 0 | 0 | 0 | 0
[7 empty] | 0 | 0 | 0 | 0 | [5 empty] | 0 | 0 | [5 empty] | 0
|  |  | 0 | 0 |  |  | 0 | 0 | 0 | 0 | 0 |  | 0 | 0 | 0 |  |  |  | 0 | 0 | 0 | 0 |  | 0 | 0 | 0 | 0
[7 empty] | 0 | 0 | 0 | 0
|  |  | 0 | 0 |  |  | 0 | 0 | 0 | 0 | 0 |  | 0 | 0 | 0 |  |  |  | 0 | 0 | 0 | 0 |  | 0 | 0 | 0 | 0
[7 empty] | 0 | 0 | 0 | 0 | [5 empty] | 0 | 0 | [5 empty] | 0
|  |  | 0 | 0 |  |  | 0 | 0 | 0 | 0 | 0 |  | 0 | 0 | 0 |  |  |  | 0 | 0 | 0 | 0 |  | 0 | 0 | 0 | 0
[7 empty] | 0 | 0 | 0 | 0
|  |  | 0 | 0 |  |  | 0 | 0 | 0 | 0 | 0 |  | 0 | 0 | 0 |  |  |  | 0 | 0 | 0 | 0 |  | 0 | 0 | 0 | 0
[7 empty] | 0 | 0 | 0 | 0 | [5 empty] | 0 | 0 | [5 empty] | 0
|  |  | 0 | 0 |  |  | 0 | 0 | 0 | 0 | 0 |  | 0 | 0 | 0 |  |  |  | 0 | 0 | 0 | 0 |  | 0 | 0 | 0 | 0
[7 empty] | 0 | 0 | 0 | 0
|  |  | 0 | 0 |  |  | 0 | 0 | 0 | 0 | 0 |  | 0 | 0 | 0 |  |  |  | 0 | 0 | 0 | 0 |  | 0 | 0 | 0 | 0
[7 empty] | 0 | 0 | 0 | 0 | [5 empty] | 0 | 0 | [5 empty] | 0
|  |  | 0 | 0 | [8 empty] | 0 | 0 | 0 |  |  |  | 0 | 0 | 0 | 0 |  | 0 | 0 | 0 | 0
Franca Engenharia e Consultoria Ltda. | [22 empty] | Prefeitura Municipal de Exu-PE
3.1.2- PLANILHA DE CÁLCULO DE REDE COLETORA
LOCAL: |  | Sede Urbana | [17 empty] | DATA: | OUT/2008
SUB-BACIA: |  | A e B | [17 empty] | n: | 0,010(pvc)
CO | POÇO | COTA DO TERR. (m) | COTA DO COL. (m) | PROF. | CONTRIBUIÇÃO (l/s) | [6 empty] | COMP. | VAZÃO (l/s) |  |  | DIÂ- | DECLI- | TENSÃO | LÂMINA | RELAÇÃO | VELOCIDADE (m/s) |  | ETAPA
LE | OU |  |  |  | Quadras |  | Quadras e Colet. |  |  |  | INÍCIO |  | P/METRO | NO TRECHO | ACUMUL. | METRO | VIDADE | TRATIVA (Pa) | Y (m) | Y/D (%) | CRÍTICA | ESCOAM.
TOR | CAIXA |  | (ENTR./SAÍDA) | (m) |  | Col. | início | fim | início | fim | FIM | (m) | (INÍCIO/FIM) | (INÍCIO/FIM) | (INÍCIO/FIM) | (mm) | (m/m) | (INÍCIO/FIM) | (INÍCIO/FIM) | (INÍCIO/FIM) | (INÍCIO/FIM) | (INÍCIO/FIM)
[5 empty] | Q093-B |  | 0.025 | 0.043 | 0 | 0 | 0.208
C34 | 1 | 526 |  |  | Q094-A |  | 0.066 | 0.105 | 0 | 0
|  |  | 524.95 | 1.05 | Q094-B |  | 0.07 | 0.11 | 0 | 0 | 0.343 |  | 0.0002 | 0.016 | 0.224 |  |  | 3.41 | 0.022 | 14.6667 | 2.19 | 0.93233 |  | 0.025 | D>600mm | 0.022 | D>600mm
[5 empty] | Q106-A |  | 0.047 | 0.085 | 0 | 0 |  | 80 |  |  |  | 150 | 0.025 | [5 empty] | 1
|  |  | 522.95 | 1.05 | Q105-B |  | 0.04 | 0.068 | 0 | 0 | 0.086 |  | 0.0002 | 0.016 | 0.359 |  |  | 3.41 | 0.022 | 14.6667 | 2.19 | 0.93233 |  | 0.025 | D>600mm | 0.022 | D>600mm
| 2 | 524 |  |  | Q106-D |  | 0.046 | 0.076 | 0 | 0
|  |  | 522.95 | 1.05 |  |  | 0 | 0 | 0 | 0 | 0.144 |  | 0.0002 | 0.015 | 0.325 |  |  | 2.71 | 0.0235 | 15.6667 | 2.26 | 0.84733 |  | 0.027 | D>600mm | 0.0235 | D>600mm
[7 empty] | 0 | 0 | 0 | 0 |  | 75 |  |  |  | 150 | 0.01867 | [5 empty] | 1
|  |  | 521.55 | 1.05 | Q104-B |  | 0.039 | 0.052 | 0 | 0 | 0.183 |  | 0.0002 | 0.015 | 0.518 |  |  | 2.71 | 0.0235 | 15.6667 | 2.26 | 0.84733 |  | 0.027 | D>600mm | 0.0235 | D>600mm
| 3 | 522.6 |  |  | Q105-A |  | 0.078 | 0.135 | 0 | 0
|  |  | 521.55 | 1.05 | Q105-C |  | 0.046 | 0.075 | 0 | 0 | 0.322 |  | 0.0002 | 0.013 | 0.521 |  |  | 4.46 | 0.0205 | 13.6667 | 2.12 | 1.0331 |  | 0.023 | D>600mm | 0.0205 | D>600mm
[5 empty] | Q121-A |  | 0.02 | 0.06 | 0 | 0 |  | 63 |  |  |  | 150 | 0.03492 | [5 empty] | 1
|  |  | 519.35 | 1.05 | Q103-B |  | 0.038 | 0.058 | 0 | 0 | 0.161 |  | 0.0002 | 0.013 | 0.853 |  |  | 4.46 | 0.0205 | 13.6667 | 2.12 | 1.0331 |  | 0.023 | D>600mm | 0.0205 | D>600mm
| 4 | 520.4 |  |  | Q104-A |  | 0.07 | 0.102 | 0 | 0
|  |  | 519.35 | 1.05 | Q104-C |  | 0.029 | 0.049 | 0 | 0 | 0.259 |  | 0.0002 | 0.014 | 0.696 |  |  | 7.73 | 0.017 | 11.3333 | 1.95 | 1.3576 |  | 0.0195 | D>600mm | 0.017 | D>600mm
[5 empty] | Q120-A |  | 0.024 | 0.05 | 0 | 0 |  | 68 |  |  |  | 150 | 0.07206 | [5 empty] | 1
|  |  | 514.45 | 1.05 | Q102-B |  | 0.044 | 0.081 | 0 | 0 | 0.169 |  | 0.0002 | 0.014 | 1.126 |  |  | 7.73 | 0.017 | 11.3333 | 1.95 | 1.3576 |  | 0.0195 | D>600mm | 0.017 | D>600mm
| 5 | 515.5 |  |  | Q103-A |  | 0.07 | 0.102 | 0 | 0
|  |  | 514.45 | 1.05 | Q103-C |  | 0.03 | 0.049 | 0 | 0 | 0.283 |  | 0.0002 | 0.011 | 0.876 |  |  | 8.69 | 0.0165 | 11 | 1.92 | 1.4183 |  | 0.0185 | D>600mm | 0.0165 | D>600mm
[5 empty] | Q119-A |  | 0.025 | 0.051 | 0 | 0 |  | 54 |  |  |  | 150 | 0.08333 | [5 empty] | 1
|  |  | 509.95 | 1.05 |  |  | 0 | 0 | 0 | 0 | 0 |  | 0.0002 | 0.011 | 1.42 |  |  | 8.69 | 0.0165 | 11 | 1.92 | 1.4183 |  | 0.0185 | D>600mm | 0.0165 | D>600mm
| 6 | 511 |  |  |  |  | 0 | 0 | 0 | 0
|  |  | 509.95 | 1.05 |  |  | 0 | 0 | 0 | 0 | 0 |  | 0.0002 | 0.011 | 0.887 |  |  | 8.5 | 0.0165 | 11 | 1.92 | 1.4183 |  | 0.019 | D>600mm | 0.0165 | D>600mm
[7 empty] | 0 | 0 | 0 | 0 |  | 54 |  |  |  | 150 | 0.08148 | [5 empty] | 1
|  |  | 505.55 | 1.05 |  |  | 0 | 0 | 0 | 0 | 0 |  | 0.0002 | 0.011 | 1.431 |  |  | 8.5 | 0.0165 | 11 | 1.92 | 1.4183 |  | 0.019 | D>600mm | 0.0165 | D>600mm
| 33 | 506.6 |  |  |  |  | 0 | 0 | 0 | 0
|  |  | 0 | 0 |  |  | 0 | 0 | 0 | 0 | 0 |  | 0 | 0 | 0 |  |  |  | 0 | 0 | 0 | 0 |  | 0 | 0 | 0 | 0
[7 empty] | 0 | 0 | 0 | 0 | [5 empty] | 0 | 0 | [5 empty] | 0
|  |  | 0 | 0 |  |  | 0 | 0 | 0 | 0 | 0 |  | 0 | 0 | 0 |  |  |  | 0 | 0 | 0 | 0 |  | 0 | 0 | 0 | 0
[7 empty] | 0 | 0 | 0 | 0
|  |  | 0 | 0 |  |  | 0 | 0 | 0 | 0 | 0 |  | 0 | 0 | 0 |  |  |  | 0 | 0 | 0 | 0 |  | 0 | 0 | 0 | 0
[7 empty] | 0 | 0 | 0 | 0 | [5 empty] | 0 | 0 | [5 empty] | 0
|  |  | 0 | 0 | [8 empty] | 0 | 0 | 0 |  |  |  | 0 | 0 | 0 | 0 |  | 0 | 0 | 0 | 0
Franca Engenharia e Consultoria Ltda. | [22 empty] | Prefeitura Municipal de Exu-PE
3.1.2- PLANILHA DE CÁLCULO DE REDE COLETORA
LOCAL: |  | Sede Urbana | [17 empty] | DATA: | OUT/2008
SUB-BACIA: |  | A e B | [17 empty] | n: | 0,010(pvc)
CO | POÇO | COTA DO TERR. (m) | COTA DO COL. (m) | PROF. | CONTRIBUIÇÃO (l/s) | [6 empty] | COMP. | VAZÃO (l/s) |  |  | DIÂ- | DECLI- | TENSÃO | LÂMINA | RELAÇÃO | VELOCIDADE (m/s) |  | ETAPA
LE | OU |  |  |  | Quadras |  | Quadras e Colet. |  |  |  | INÍCIO |  | P/METRO | NO TRECHO | ACUMUL. | METRO | VIDADE | TRATIVA (Pa) | Y (m) | Y/D (%) | CRÍTICA | ESCOAM.
TOR | CAIXA |  | (ENTR./SAÍDA) | (m) |  | Col. | início | fim | início | fim | FIM | (m) | (INÍCIO/FIM) | (INÍCIO/FIM) | (INÍCIO/FIM) | (mm) | (m/m) | (INÍCIO/FIM) | (INÍCIO/FIM) | (INÍCIO/FIM) | (INÍCIO/FIM) | (INÍCIO/FIM)
[5 empty] | Q114-B |  | 0 | 0.046 | 0 | 0 | 0.022
C35 | 1 | 517.1 |  |  | Q115-A |  | 0.022 | 0.062 | 0 | 0
|  |  | 516.05 | 1.05 |  |  | 0 | 0 | 0 | 0 | 0.108 |  | 0.0002 | 0.014 | 0.036 |  |  | 3.92 | 0.021 | 14 | 2.15 | 0.99751 |  | 0.024 | D>600mm | 0.021 | D>600mm
[7 empty] | 0 | 0 | 0 | 0 |  | 70 |  |  |  | 150 | 0.03 | [5 empty] | 1
|  |  | 513.95 | 1.05 | Q115-B |  | 0.029 | 0.07 | 0 | 0 | 0.071 |  | 0.0002 | 0.014 | 0.122 |  |  | 3.92 | 0.021 | 14 | 2.15 | 0.99751 |  | 0.024 | D>600mm | 0.021 | D>600mm
| 2 | 515 |  |  | Q116-D |  | 0.042 | 0.07 | 0 | 0
|  |  | 513.95 | 1.05 |  |  | 0 | 0 | 0 | 0 | 0.14 |  | 0.0002 | 0.015 | 0.122 |  |  | 4.6 | 0.02 | 13.3333 | 2.1 | 1.0709 |  | 0.023 | D>600mm | 0.02 | D>600mm
[7 empty] | 0 | 0 | 0 | 0 |  | 76 |  |  |  | 150 | 0.03684 | [5 empty] | 1
|  |  | 511.15 | 1.05 | Q116-C |  | 0.048 | 0.091 | 0 | 0 | 0.093 |  | 0.0002 | 0.015 | 0.277 |  |  | 4.6 | 0.02 | 13.3333 | 2.1 | 1.0709 |  | 0.023 | D>600mm | 0.02 | D>600mm
| 3 | 512.2 |  |  | Q125-A |  | 0.021 | 0.053 | 0 | 0
|  |  | 511.15 | 1.05 |  | C36 | 0 | 0 | 0.024 | 0.041 | 0.185 |  | 0.0002 | 0.01 | 0.225 |  |  | 5.12 | 0.0195 | 13 | 2.07 | 1.1111 |  | 0.022 | D>600mm | 0.0195 | D>600mm
[7 empty] | 0 | 0 | 0 | 0 |  | 50 |  |  |  | 150 | 0.042 | [5 empty] | 1
|  |  | 509.05 | 1.05 | Q125-B |  | 0.014 | 0.031 | 0 | 0 | 0.105 |  | 0.0002 | 0.01 | 0.472 |  |  | 5.12 | 0.0195 | 13 | 2.07 | 1.1111 |  | 0.022 | D>600mm | 0.0195 | D>600mm
| 4 | 510.1 |  |  | Q125-C |  | 0.019 | 0.036 | 0 | 0
|  |  | 509.05 | 1.05 |  | C37 | 0 | 0 | 0.072 | 0.145 | 0.212 |  | 0.0002 | 0.005 | 0.335 |  |  | 5.81 | 0.0185 | 12.3333 | 2.02 | 1.1998 |  | 0.021 | D>600mm | 0.0185 | D>600mm
[7 empty] | 0 | 0 | 0 | 0 |  | 26 |  |  |  | 150 | 0.05 | [5 empty] | 1
|  |  | 507.75 | 1.05 | Q126-D |  | 0 | 0.08 | 0 | 0 | 0 |  | 0.0002 | 0.005 | 0.689 |  |  | 5.81 | 0.0185 | 12.3333 | 2.02 | 1.1998 |  | 0.021 | D>600mm | 0.0185 | D>600mm
| 5 | 508.8 |  |  |  |  | 0 | 0 | 0 | 0
|  |  | 507.75 | 1.05 |  |  | 0 | 0 | 0 | 0 | 0.08 |  | 0.0002 | 0.011 | 0.346 |  |  | 3.97 | 0.021 | 14 | 2.15 | 0.99751 |  | 0.024 | D>600mm | 0.021 | D>600mm
[7 empty] | 0 | 0 | 0 | 0 |  | 56 |  |  |  | 150 | 0.03036 | [5 empty] | 1
|  |  | 506.05 | 1.05 |  |  | 0 | 0 | 0 | 0 | 0 |  | 0.0002 | 0.011 | 0.78 |  |  | 3.97 | 0.021 | 14 | 2.15 | 0.99751 |  | 0.024 | D>600mm | 0.021 | D>600mm
| 6 | 507.1 |  |  |  |  | 0 | 0 | 0 | 0
|  |  | 506.05 | 1.05 |  |  | 0 | 0 | 0 | 0 | 0 |  | 0.0002 | 0.011 | 0.357 |  |  | 4.34 | 0.0205 | 13.6667 | 2.12 | 1.0331 |  | 0.0235 | D>600mm | 0.0205 | D>600mm
[7 empty] | 0 | 0 | 0 | 0 |  | 56 |  |  |  | 150 | 0.03393 | [5 empty] | 1
|  |  | 504.15 | 1.05 | Q126-B |  | 0 | 0.082 | 0 | 0 | 0.053 |  | 0.0002 | 0.011 | 0.791 |  |  | 4.34 | 0.0205 | 13.6667 | 2.12 | 1.0331 |  | 0.0235 | D>600mm | 0.0205 | D>600mm
| 7 | 505.2 |  |  | Q126-C |  | 0 | 0.082 | 0 | 0
|  |  | 504.15 | 1.05 |  | C38 | 0 | 0 | 0.053 | 0.195 | 0.359 |  | 0.0002 | 0.007 | 0.417 |  |  | 1.52 | 0.0285 | 19 | 2.47 | 0.64164 |  | 0.0325 | D>600mm | 0.0285 | D>600mm
[7 empty] | 0 | 0 | 0 | 0 |  | 34 |  |  |  | 150 | 0.00882 | [5 empty] | 1
|  |  | 503.85 | 1.05 |  |  | 0 | 0 | 0 | 0 | 0 |  | 0.0002 | 0.007 | 1.157 |  |  | 1.52 | 0.0285 | 19 | 2.47 | 0.64164 |  | 0.0325 | D>600mm | 0.0285 | D>600mm
| 37 | 504.9 |  |  |  |  | 0 | 0 | 0 | 0
|  |  | 0 | 0 |  |  | 0 | 0 | 0 | 0 | 0 |  | 0 | 0 | 0 |  |  |  | 0 | 0 | 0 | 0 |  | 0 | 0 | 0 | 0
[7 empty] | 0 | 0 | 0 | 0 | [5 empty] | 0 | 0 | [5 empty] | 0
|  |  | 0 | 0 | [8 empty] | 0 | 0 | 0 |  |  |  | 0 | 0 | 0 | 0 |  | 0 | 0 | 0 | 0
Franca Engenharia e Consultoria Ltda. | [22 empty] | Prefeitura Municipal de Exu-PE
3.1.2- PLANILHA DE CÁLCULO DE REDE COLETORA
LOCAL: |  | Sede Urbana | [17 empty] | DATA: | OUT/2008
SUB-BACIA: |  | A e B | [17 empty] | n: | 0,010(pvc)
CO | POÇO | COTA DO TERR. (m) | COTA DO COL. (m) | PROF. | CONTRIBUIÇÃO (l/s) | [6 empty] | COMP. | VAZÃO (l/s) |  |  | DIÂ- | DECLI- | TENSÃO | LÂMINA | RELAÇÃO | VELOCIDADE (m/s) |  | ETAPA
LE | OU |  |  |  | Quadras |  | Quadras e Colet. |  |  |  | INÍCIO |  | P/METRO | NO TRECHO | ACUMUL. | METRO | VIDADE | TRATIVA (Pa) | Y (m) | Y/D (%) | CRÍTICA | ESCOAM.
TOR | CAIXA |  | (ENTR./SAÍDA) | (m) |  | Col. | início | fim | início | fim | FIM | (m) | (INÍCIO/FIM) | (INÍCIO/FIM) | (INÍCIO/FIM) | (mm) | (m/m) | (INÍCIO/FIM) | (INÍCIO/FIM) | (INÍCIO/FIM) | (INÍCIO/FIM) | (INÍCIO/FIM)
[5 empty] | Q117-C |  | 0.02 | 0.037 | 0 | 0 | 0.02
C36 | 1 | 513.5 |  |  |  |  | 0 | 0 | 0 | 0
|  |  | 512.45 | 1.05 |  |  | 0 | 0 | 0 | 0 | 0.037 |  | 0.0002 | 0.004 | 0.024 |  |  | 7.16 | 0.0175 | 11.6667 | 1.97 | 1.3013 |  | 0.02 | D>600mm | 0.0175 | D>600mm
[7 empty] | 0 | 0 | 0 | 0 |  | 20 |  |  |  | 150 | 0.065 | [5 empty] | 1
|  |  | 511.15 | 1.05 |  |  | 0 | 0 | 0 | 0 | 0 |  | 0.0002 | 0.004 | 0.041 |  |  | 7.16 | 0.0175 | 11.6667 | 1.97 | 1.3013 |  | 0.02 | D>600mm | 0.0175 | D>600mm
| 3 | 512.2 |  |  |  |  | 0 | 0 | 0 | 0
|  |  | 0 | 0 |  |  | 0 | 0 | 0 | 0 | 0 |  | 0 | 0 | 0 |  |  |  | 0 | 0 | 0 | 0 |  | 0 | 0 | 0 | 0
[7 empty] | 0 | 0 | 0 | 0 | [5 empty] | 0 | 0 | [5 empty] | 0
|  |  | 0 | 0 | Q124-A |  | 0.022 | 0.061 | 0 | 0 | 0.056 |  | 0 | 0 | 0 |  |  |  | 0 | 0 | 0 | 0 |  | 0 | 0 | 0 | 0
C37 | 1 | 511.4 |  |  | Q124-B |  | 0.014 | 0.031 | 0 | 0
|  |  | 510.35 | 1.05 | Q125-D |  | 0.02 | 0.037 | 0 | 0 | 0.129 |  | 0.0002 | 0.016 | 0.072 |  |  | 2.45 | 0.0245 | 16.3333 | 2.31 | 0.79777 |  | 0.028 | D>600mm | 0.0245 | D>600mm
[7 empty] | 0 | 0 | 0 | 0 |  | 80 |  |  |  | 150 | 0.01625 | [5 empty] | 1
|  |  | 509.05 | 1.05 |  |  | 0 | 0 | 0 | 0 | 0 |  | 0.0002 | 0.016 | 0.145 |  |  | 2.45 | 0.0245 | 16.3333 | 2.31 | 0.79777 |  | 0.028 | D>600mm | 0.0245 | D>600mm
| 4 | 510.1 |  |  |  |  | 0 | 0 | 0 | 0
|  |  | 0 | 0 |  |  | 0 | 0 | 0 | 0 | 0 |  | 0 | 0 | 0 |  |  |  | 0 | 0 | 0 | 0 |  | 0 | 0 | 0 | 0
[7 empty] | 0 | 0 | 0 | 0 | [5 empty] | 0 | 0 | [5 empty] | 0
|  |  | 0 | 0 | Q117-B |  | 0.031 | 0.071 | 0 | 0 | 0.031 |  | 0 | 0 | 0 |  |  |  | 0 | 0 | 0 | 0 |  | 0 | 0 | 0 | 0
C38 | 1 | 507.2 |  |  | Q126-A |  | 0 | 0.102 | 0 | 0
|  |  | 506.15 | 1.05 |  |  | 0 | 0 | 0 | 0 | 0.173 |  | 0.0002 | 0.011 | 0.042 |  |  | 2.85 | 0.0235 | 15.6667 | 2.26 | 0.84733 |  | 0.0265 | D>600mm | 0.0235 | D>600mm
[7 empty] | 0 | 0 | 0 | 0 |  | 56 |  |  |  | 150 | 0.01964 | [5 empty] | 1
|  |  | 505.05 | 1.05 |  |  | 0 | 0 | 0 | 0 | 0 |  | 0.0002 | 0.011 | 0.184 |  |  | 2.85 | 0.0235 | 15.6667 | 2.26 | 0.84733 |  | 0.0265 | D>600mm | 0.0235 | D>600mm
| 2 | 506.1 |  |  |  |  | 0 | 0 | 0 | 0
|  |  | 505.05 | 1.05 |  |  | 0 | 0 | 0 | 0 | 0 |  | 0.0002 | 0.011 | 0.053 |  |  | 2.42 | 0.0245 | 16.3333 | 2.31 | 0.79777 |  | 0.028 | D>600mm | 0.0245 | D>600mm
[7 empty] | 0 | 0 | 0 | 0 |  | 56 |  |  |  | 150 | 0.01607 | [5 empty] | 1
|  |  | 504.15 | 1.05 |  |  | 0 | 0 | 0 | 0 | 0 |  | 0.0002 | 0.011 | 0.195 |  |  | 2.42 | 0.0245 | 16.3333 | 2.31 | 0.79777 |  | 0.028 | D>600mm | 0.0245 | D>600mm
| 7 | 505.2 |  |  |  |  | 0 | 0 | 0 | 0
|  |  | 0 | 0 |  |  | 0 | 0 | 0 | 0 | 0 |  | 0 | 0 | 0 |  |  |  | 0 | 0 | 0 | 0 |  | 0 | 0 | 0 | 0
[7 empty] | 0 | 0 | 0 | 0 | [5 empty] | 0 | 0 | [5 empty] | 0
|  |  | 0 | 0 |  |  | 0 | 0 | 0 | 0 | 0 |  | 0 | 0 | 0 |  |  |  | 0 | 0 | 0 | 0 |  | 0 | 0 | 0 | 0
[7 empty] | 0 | 0 | 0 | 0
|  |  | 0 | 0 |  |  | 0 | 0 | 0 | 0 | 0 |  | 0 | 0 | 0 |  |  |  | 0 | 0 | 0 | 0 |  | 0 | 0 | 0 | 0
[7 empty] | 0 | 0 | 0 | 0 | [5 empty] | 0 | 0 | [5 empty] | 0
|  |  | 0 | 0 | [8 empty] | 0 | 0 | 0 |  |  |  | 0 | 0 | 0 | 0 |  | 0 | 0 | 0 | 0
Franca Engenharia e Consultoria Ltda. | [22 empty] | Prefeitura Municipal de Exu-PE
3.1.2- PLANILHA DE CÁLCULO DE REDE COLETORA
LOCAL: |  | Sede Urbana | [17 empty] | DATA: | OUT/2008
SUB-BACIA: |  | A e B | [17 empty] | n: | 0,010(pvc)
CO | POÇO | COTA DO TERR. (m) | COTA DO COL. (m) | PROF. | CONTRIBUIÇÃO (l/s) | [6 empty] | COMP. | VAZÃO (l/s) |  |  | DIÂ- | DECLI- | TENSÃO | LÂMINA | RELAÇÃO | VELOCIDADE (m/s) |  | ETAPA
LE | OU |  |  |  | Quadras |  | Quadras e Colet. |  |  |  | INÍCIO |  | P/METRO | NO TRECHO | ACUMUL. | METRO | VIDADE | TRATIVA (Pa) | Y (m) | Y/D (%) | CRÍTICA | ESCOAM.
TOR | CAIXA |  | (ENTR./SAÍDA) | (m) |  | Col. | início | fim | início | fim | FIM | (m) | (INÍCIO/FIM) | (INÍCIO/FIM) | (INÍCIO/FIM) | (mm) | (m/m) | (INÍCIO/FIM) | (INÍCIO/FIM) | (INÍCIO/FIM) | (INÍCIO/FIM) | (INÍCIO/FIM)
[5 empty] | Q120-B |  | 0.032 | 0.052 | 0 | 0 | 0.168
C39 | 1 | 521.6 |  |  | Q121-C |  | 0.042 | 0.076 | 0 | 0
|  |  | 520.55 | 1.05 | Q122-A |  | 0.094 | 0.153 | 0 | 0 | 0.281 |  | 0.0002 | 0.01 | 0.178 |  |  | 2.9 | 0.0235 | 15.6667 | 2.26 | 0.84733 |  | 0.0265 | D>600mm | 0.0235 | D>600mm
[7 empty] | 0 | 0 | 0 | 0 |  | 50 |  |  |  | 150 | 0.02 | [5 empty] | 1
|  |  | 519.55 | 1.05 | Q122-B |  | 0.093 | 0.152 | 0 | 0 | 0.173 |  | 0.0002 | 0.01 | 0.291 |  |  | 2.9 | 0.0235 | 15.6667 | 2.26 | 0.84733 |  | 0.0265 | D>600mm | 0.0235 | D>600mm
| 2 | 520.6 |  |  | Q123-A |  | 0.08 | 0.121 | 0 | 0
|  |  | 519.55 | 1.05 |  |  | 0 | 0 | 0 | 0 | 0.273 |  | 0.0002 | 0.009 | 0.36 |  |  | 1.79 | 0.027 | 18 | 2.41 | 0.69347 |  | 0.031 | D>600mm | 0.027 | D>600mm
[7 empty] | 0 | 0 | 0 | 0 |  | 46 |  |  |  | 150 | 0.01087 | [5 empty] | 1
|  |  | 519.05 | 1.05 | Q120-C |  | 0.114 | 0.211 | 0 | 0 | 0.251 |  | 0.0002 | 0.009 | 0.573 |  |  | 1.79 | 0.027 | 18 | 2.41 | 0.69347 |  | 0.031 | D>600mm | 0.027 | D>600mm
| 3 | 520.1 |  |  | Q123-B |  | 0.079 | 0.121 | 0 | 0
|  |  | 519.05 | 1.05 | Q129-A |  | 0.058 | 0.111 | 0 | 0 | 0.443 |  | 0.0002 | 0.014 | 0.625 |  |  | 3.63 | 0.0215 | 14.3333 | 2.17 | 0.96398 |  | 0.0245 | D>600mm | 0.0215 | D>600mm
[7 empty] | 0 | 0 | 0 | 0 |  | 70 |  |  |  | 150 | 0.02714 | [5 empty] | 1
|  |  | 517.15 | 1.05 | Q119-B |  | 0.155 | 0.272 | 0 | 0 | 0.284 |  | 0.0002 | 0.014 | 1.03 |  |  | 3.63 | 0.0215 | 14.3333 | 2.17 | 0.96398 |  | 0.0245 | D>600mm | 0.0215 | D>600mm
| 4 | 518.2 |  |  | Q120-D |  | 0.129 | 0.226 | 0 | 0
|  |  | 517.15 | 1.05 |  |  | 0 | 0 | 0 | 0 | 0.498 |  | 0.0002 | 0.012 | 0.921 |  |  | 6.8 | 0.0175 | 11.6667 | 1.97 | 1.3013 |  | 0.02 | D>600mm | 0.0175 | D>600mm
[7 empty] | 0 | 0 | 0 | 0 |  | 60 |  |  |  | 150 | 0.06167 | [5 empty] | 1
|  |  | 513.45 | 1.05 | Q118-B |  | 0 | 0.088 | 0 | 0 | 0.148 |  | 0.0002 | 0.012 | 1.54 |  |  | 6.98 | 0.018 | 12 | 2 | 1.2821 |  | 0.0205 | D>600mm | 0.018 | D>600mm
| 5 | 514.5 |  |  | Q119-C |  | 0.148 | 0.264 | 0 | 0
|  |  | 513.45 | 1.05 |  |  | 0 | 0 | 0 | 0 | 0.352 |  | 0.0002 | 0.013 | 1.082 |  |  | 1.35 | 0.0295 | 19.6667 | 2.51 | 0.61069 |  | 0.034 | D>600mm | 0.0295 | D>600mm
[7 empty] | 0 | 0 | 0 | 0 |  | 66 |  |  |  | 150 | 0.00758 | [5 empty] | 1
|  |  | 512.95 | 1.05 | Q118-C | Q132-A | 0 | 0.027 | 0.023 | 0.041 | 0.532 |  | 0.0002 | 0.013 | 1.905 |  |  | 1.51 | 0.0335 | 22.3333 | 2.65 | 0.64689 |  | 0.038 | D>600mm | 0.0335 | D>600mm
| 6 | 514 |  |  | Q127-B | Q132-D | 0.036 | 0.056 | 0.023 | 0.041
|  |  | 512.95 | 1.05 | Q127-C | C40 | 0.036 | 0.065 | 0.377 | 0.65 | 0.937 |  | 0.0002 | 0.012 | 1.626 |  |  | 9.73 | 0.0165 | 11 | 1.92 | 1.5374 |  | 0.019 | D>600mm | 0.0165 | D>600mm
[5 empty] | Q131-B |  | 0.037 | 0.057 | 0 | 0 |  | 60 |  |  |  | 150 | 0.09333 | [5 empty] | 1
|  |  | 507.35 | 1.05 | Q130-B |  | 0.037 | 0.058 | 0 | 0 | 0.103 |  | 0.0002 | 0.012 | 2.854 |  |  | 12.74 | 0.022 | 14.6667 | 2.19 | 1.7739 |  | 0.025 | D>600mm | 0.022 | D>600mm
| 7 | 508.4 |  |  | Q131-A |  | 0.03 | 0.041 | 0 | 0
|  |  | 507.35 | 1.05 | Q131-D |  | 0.036 | 0.057 | 0 | 0 | 0.156 |  | 0.0002 | 0.013 | 1.742 |  |  | 6.67 | 0.0195 | 13 | 2.07 | 1.2904 |  | 0.0225 | D>600mm | 0.0195 | D>600mm
[7 empty] | 0 | 0 | 0 | 0 |  | 64 |  |  |  | 150 | 0.05469 | [5 empty] | 1
|  |  | 503.85 | 1.05 |  |  | 0 | 0 | 0 | 0 | 0 |  | 0.0002 | 0.013 | 3.023 |  |  | 8.54 | 0.0255 | 17 | 2.35 | 1.5175 |  | 0.0295 | D>600mm | 0.0255 | D>600mm
| 37 | 504.9 |  |  |  |  | 0 | 0 | 0 | 0
|  |  | 0 | 0 |  |  | 0 | 0 | 0 | 0 | 0 |  | 0 | 0 | 0 |  |  |  | 0 | 0 | 0 | 0 |  | 0 | 0 | 0 | 0
[7 empty] | 0 | 0 | 0 | 0 | [5 empty] | 0 | 0 | [5 empty] | 0
|  |  | 0 | 0 | [8 empty] | 0 | 0 | 0 |  |  |  | 0 | 0 | 0 | 0 |  | 0 | 0 | 0 | 0
Franca Engenharia e Consultoria Ltda. | [22 empty] | Prefeitura Municipal de Exu-PE
3.1.2- PLANILHA DE CÁLCULO DE REDE COLETORA
LOCAL: |  | Sede Urbana | [17 empty] | DATA: | OUT/2008
SUB-BACIA: |  | A e B | [17 empty] | n: | 0,010(pvc)
CO | POÇO | COTA DO TERR. (m) | COTA DO COL. (m) | PROF. | CONTRIBUIÇÃO (l/s) | [6 empty] | COMP. | VAZÃO (l/s) |  |  | DIÂ- | DECLI- | TENSÃO | LÂMINA | RELAÇÃO | VELOCIDADE (m/s) |  | ETAPA
LE | OU |  |  |  | Quadras |  | Quadras e Colet. |  |  |  | INÍCIO |  | P/METRO | NO TRECHO | ACUMUL. | METRO | VIDADE | TRATIVA (Pa) | Y (m) | Y/D (%) | CRÍTICA | ESCOAM.
TOR | CAIXA |  | (ENTR./SAÍDA) | (m) |  | Col. | início | fim | início | fim | FIM | (m) | (INÍCIO/FIM) | (INÍCIO/FIM) | (INÍCIO/FIM) | (mm) | (m/m) | (INÍCIO/FIM) | (INÍCIO/FIM) | (INÍCIO/FIM) | (INÍCIO/FIM) | (INÍCIO/FIM)
[5 empty] | Q128-A |  | 0.05 | 0.089 | 0 | 0 | 0.167
C40 | 1 | 519.4 |  |  | Q129-B |  | 0.059 | 0.112 | 0 | 0
|  |  | 518.35 | 1.05 | Q134-A |  | 0.058 | 0.111 | 0 | 0 | 0.312 |  | 0.0002 | 0.015 | 0.182 |  |  | 3.56 | 0.0215 | 14.3333 | 2.17 | 0.96398 |  | 0.0245 | D>600mm | 0.0215 | D>600mm
[7 empty] | 0 | 0 | 0 | 0 |  | 75 |  |  |  | 150 | 0.02667 | [5 empty] | 1
|  |  | 516.35 | 1.05 | Q127-A |  | 0.037 | 0.058 | 0 | 0 | 0.183 |  | 0.0002 | 0.015 | 0.327 |  |  | 3.56 | 0.0215 | 14.3333 | 2.17 | 0.96398 |  | 0.0245 | D>600mm | 0.0215 | D>600mm
| 2 | 517.4 |  |  | Q128-B |  | 0.05 | 0.089 | 0 | 0
|  |  | 516.35 | 1.05 | Q128-C |  | 0.05 | 0.089 | 0 | 0 | 0.311 |  | 0.0002 | 0.012 | 0.377 |  |  | 6.64 | 0.018 | 12 | 2 | 1.2488 |  | 0.0205 | D>600mm | 0.018 | D>600mm
[5 empty] | Q133-A |  | 0.046 | 0.075 | 0 | 0 |  | 58 |  |  |  | 150 | 0.05862 | [5 empty] | 1
|  |  | 512.95 | 1.05 |  |  | 0 | 0 | 0 | 0 | 0 |  | 0.0002 | 0.012 | 0.65 |  |  | 6.64 | 0.018 | 12 | 2 | 1.2488 |  | 0.0205 | D>600mm | 0.018 | D>600mm
| 6 | 514 |  |  |  |  | 0 | 0 | 0 | 0
|  |  | 0 | 0 |  |  | 0 | 0 | 0 | 0 | 0 |  | 0 | 0 | 0 |  |  |  | 0 | 0 | 0 | 0 |  | 0 | 0 | 0 | 0
[7 empty] | 0 | 0 | 0 | 0 | [5 empty] | 0 | 0 | [5 empty] | 0
|  |  | 0 | 0 | Q132-B | Q138-A | 0.022 | 0.032 | 0.054 | 0.092 | 0.275 |  | 0 | 0 | 0 |  |  |  | 0 | 0 | 0 | 0 |  | 0 | 0 | 0 | 0
C41 | 1 | 518 |  |  | Q133-B | Q138-D | 0.088 | 0.147 | 0.047 | 0.086
|  |  | 516.95 | 1.05 | Q133-C |  | 0.041 | 0.07 | 0 | 0 | 0.468 |  | 0.0002 | 0.011 | 0.286 |  |  | 6.29 | 0.018 | 12 | 2 | 1.2488 |  | 0.0205 | D>600mm | 0.018 | D>600mm
[5 empty] | Q137-B |  | 0.023 | 0.041 | 0 | 0 |  | 54 |  |  |  | 150 | 0.05556 | [5 empty] | 1
|  |  | 513.95 | 1.05 | Q132-C |  | 0.022 | 0.032 | 0 | 0 | 0.044 |  | 0.0002 | 0.011 | 0.479 |  |  | 6.29 | 0.018 | 12 | 2 | 1.2488 |  | 0.0205 | D>600mm | 0.018 | D>600mm
| 2 | 515 |  |  | Q137-A |  | 0.022 | 0.04 | 0 | 0
|  |  | 513.95 | 1.05 |  |  | 0 | 0 | 0 | 0 | 0.072 |  | 0.0002 | 0.012 | 0.342 |  |  | 10.17 | 0.0155 | 10.3333 | 1.86 | 1.5544 |  | 0.018 | D>600mm | 0.0155 | D>600mm
[7 empty] | 0 | 0 | 0 | 0 |  | 58 |  |  |  | 150 | 0.10345 | [5 empty] | 1
|  |  | 507.95 | 1.05 | Q131-C |  | 0.036 | 0.057 | 0 | 0 | 0.065 |  | 0.0002 | 0.012 | 0.563 |  |  | 10.17 | 0.0155 | 10.3333 | 1.86 | 1.5544 |  | 0.018 | D>600mm | 0.0155 | D>600mm
| 3 | 509 |  |  | Q136-A |  | 0.029 | 0.049 | 0 | 0
|  |  | 507.95 | 1.05 |  |  | 0 | 0 | 0 | 0 | 0.106 |  | 0.0002 | 0.009 | 0.416 |  |  | 9.42 | 0.016 | 10.6667 | 1.89 | 1.4837 |  | 0.018 | D>600mm | 0.016 | D>600mm
[7 empty] | 0 | 0 | 0 | 0 |  | 43 |  |  |  | 150 | 0.09302 | [5 empty] | 1
|  |  | 503.95 | 1.05 |  |  | 0 | 0 | 0 | 0 | 0 |  | 0.0002 | 0.009 | 0.678 |  |  | 9.42 | 0.016 | 10.6667 | 1.89 | 1.4837 |  | 0.018 | D>600mm | 0.016 | D>600mm
| 38 | 505 |  |  |  |  | 0 | 0 | 0 | 0
|  |  | 0 | 0 |  |  | 0 | 0 | 0 | 0 | 0 |  | 0 | 0 | 0 |  |  |  | 0 | 0 | 0 | 0 |  | 0 | 0 | 0 | 0
[7 empty] | 0 | 0 | 0 | 0 | [5 empty] | 0 | 0 | [5 empty] | 0
|  |  | 0 | 0 |  |  | 0 | 0 | 0 | 0 | 0 |  | 0 | 0 | 0 |  |  |  | 0 | 0 | 0 | 0 |  | 0 | 0 | 0 | 0
[7 empty] | 0 | 0 | 0 | 0
|  |  | 0 | 0 |  |  | 0 | 0 | 0 | 0 | 0 |  | 0 | 0 | 0 |  |  |  | 0 | 0 | 0 | 0 |  | 0 | 0 | 0 | 0
[7 empty] | 0 | 0 | 0 | 0 | [5 empty] | 0 | 0 | [5 empty] | 0
|  |  | 0 | 0 | [8 empty] | 0 | 0 | 0 |  |  |  | 0 | 0 | 0 | 0 |  | 0 | 0 | 0 | 0
Franca Engenharia e Consultoria Ltda. | [22 empty] | Prefeitura Municipal de Exu-PE
3.1.2- PLANILHA DE CÁLCULO DE REDE COLETORA
LOCAL: |  | Sede Urbana | [17 empty] | DATA: | OUT/2008
SUB-BACIA: |  | A e B | [17 empty] | n: | 0,010(pvc)
CO | POÇO | COTA DO TERR. (m) | COTA DO COL. (m) | PROF. | CONTRIBUIÇÃO (l/s) | [6 empty] | COMP. | VAZÃO (l/s) |  |  | DIÂ- | DECLI- | TENSÃO | LÂMINA | RELAÇÃO | VELOCIDADE (m/s) |  | ETAPA
LE | OU |  |  |  | Quadras |  | Quadras e Colet. |  |  |  | INÍCIO |  | P/METRO | NO TRECHO | ACUMUL. | METRO | VIDADE | TRATIVA (Pa) | Y (m) | Y/D (%) | CRÍTICA | ESCOAM.
TOR | CAIXA |  | (ENTR./SAÍDA) | (m) |  | Col. | início | fim | início | fim | FIM | (m) | (INÍCIO/FIM) | (INÍCIO/FIM) | (INÍCIO/FIM) | (mm) | (m/m) | (INÍCIO/FIM) | (INÍCIO/FIM) | (INÍCIO/FIM) | (INÍCIO/FIM) | (INÍCIO/FIM)
[5 empty] | Q138-B |  | 0.05 | 0.088 | 0 | 0 | 0.074
C42 | 1 | 518.5 |  |  | Q139-A |  | 0.024 | 0.042 | 0 | 0
|  |  | 517.45 | 1.05 |  |  | 0 | 0 | 0 | 0 | 0.13 |  | 0.0002 | 0.017 | 0.091 |  |  | 0.93 | 0.0335 | 22.3333 | 2.65 | 0.50936 |  | 0.0385 | D>600mm | 0.0335 | D>600mm
[7 empty] | 0 | 0 | 0 | 0 |  | 86 |  |  |  | 150 | 0.00465 | [5 empty] | 1
|  |  | 517.05 | 1.05 | Q138-C |  | 0.054 | 0.092 | 0 | 0 | 0.101 |  | 0.0002 | 0.017 | 0.147 |  |  | 0.93 | 0.0335 | 22.3333 | 2.65 | 0.50936 |  | 0.0385 | D>600mm | 0.0335 | D>600mm
| 2 | 518.1 |  |  | Q143-A |  | 0.047 | 0.085 | 0 | 0
|  |  | 517.05 | 1.05 |  |  | 0 | 0 | 0 | 0 | 0.177 |  | 0.0002 | 0.011 | 0.203 |  |  | 6.62 | 0.018 | 12 | 2 | 1.2488 |  | 0.0205 | D>600mm | 0.018 | D>600mm
[7 empty] | 0 | 0 | 0 | 0 |  | 53 |  |  |  | 150 | 0.05849 | [5 empty] | 1
|  |  | 513.95 | 1.05 | Q136-B |  | 0.028 | 0.048 | 0 | 0 | 0.1 |  | 0.0002 | 0.011 | 0.335 |  |  | 6.62 | 0.018 | 12 | 2 | 1.2488 |  | 0.0205 | D>600mm | 0.018 | D>600mm
| 3 | 515 |  |  | Q137-C |  | 0.022 | 0.04 | 0 | 0
|  |  | 513.95 | 1.05 | Q137-D |  | 0.028 | 0.047 | 0 | 0 | 0.167 |  | 0.0002 | 0.012 | 0.315 |  |  | 9.96 | 0.016 | 10.6667 | 1.89 | 1.4837 |  | 0.018 | D>600mm | 0.016 | D>600mm
[5 empty] | Q142-A |  | 0.022 | 0.032 | 0 | 0 |  | 58 |  |  |  | 150 | 0.09828 | [5 empty] | 1
|  |  | 508.25 | 1.05 | Q135-B |  | 0.028 | 0.047 | 0 | 0 | 0.122 |  | 0.0002 | 0.012 | 0.514 |  |  | 9.96 | 0.016 | 10.6667 | 1.89 | 1.4837 |  | 0.018 | D>600mm | 0.016 | D>600mm
| 4 | 509.3 |  |  | Q136-C |  | 0.036 | 0.056 | 0 | 0
|  |  | 508.25 | 1.05 | Q136-D |  | 0.034 | 0.054 | 0 | 0 | 0.199 |  | 0.0002 | 0.007 | 0.444 |  |  | 10.38 | 0.0155 | 10.3333 | 1.86 | 1.5544 |  | 0.0175 | D>600mm | 0.0155 | D>600mm
[5 empty] | Q141-A |  | 0.024 | 0.042 | 0 | 0 |  | 36 |  |  |  | 150 | 0.10556 | [5 empty] | 1
|  |  | 504.45 | 1.05 |  |  | 0 | 0 | 0 | 0 | 0 |  | 0.0002 | 0.007 | 0.72 |  |  | 10.38 | 0.0155 | 10.3333 | 1.86 | 1.5544 |  | 0.0175 | D>600mm | 0.0155 | D>600mm
| 39 | 505.5 |  |  |  |  | 0 | 0 | 0 | 0
|  |  | 0 | 0 |  |  | 0 | 0 | 0 | 0 | 0 |  | 0 | 0 | 0 |  |  |  | 0 | 0 | 0 | 0 |  | 0 | 0 | 0 | 0
[7 empty] | 0 | 0 | 0 | 0 | [5 empty] | 0 | 0 | [5 empty] | 0
|  |  | 0 | 0 |  |  | 0 | 0 | 0 | 0 | 0 |  | 0 | 0 | 0 |  |  |  | 0 | 0 | 0 | 0 |  | 0 | 0 | 0 | 0
[7 empty] | 0 | 0 | 0 | 0
|  |  | 0 | 0 |  |  | 0 | 0 | 0 | 0 | 0 |  | 0 | 0 | 0 |  |  |  | 0 | 0 | 0 | 0 |  | 0 | 0 | 0 | 0
[7 empty] | 0 | 0 | 0 | 0 | [5 empty] | 0 | 0 | [5 empty] | 0
|  |  | 0 | 0 |  |  | 0 | 0 | 0 | 0 | 0 |  | 0 | 0 | 0 |  |  |  | 0 | 0 | 0 | 0 |  | 0 | 0 | 0 | 0
[7 empty] | 0 | 0 | 0 | 0
|  |  | 0 | 0 |  |  | 0 | 0 | 0 | 0 | 0 |  | 0 | 0 | 0 |  |  |  | 0 | 0 | 0 | 0 |  | 0 | 0 | 0 | 0
[7 empty] | 0 | 0 | 0 | 0 | [5 empty] | 0 | 0 | [5 empty] | 0
|  |  | 0 | 0 |  |  | 0 | 0 | 0 | 0 | 0 |  | 0 | 0 | 0 |  |  |  | 0 | 0 | 0 | 0 |  | 0 | 0 | 0 | 0
[7 empty] | 0 | 0 | 0 | 0
|  |  | 0 | 0 |  |  | 0 | 0 | 0 | 0 | 0 |  | 0 | 0 | 0 |  |  |  | 0 | 0 | 0 | 0 |  | 0 | 0 | 0 | 0
[7 empty] | 0 | 0 | 0 | 0 | [5 empty] | 0 | 0 | [5 empty] | 0
|  |  | 0 | 0 | [8 empty] | 0 | 0 | 0 |  |  |  | 0 | 0 | 0 | 0 |  | 0 | 0 | 0 | 0
Franca Engenharia e Consultoria Ltda. | [22 empty] | Prefeitura Municipal de Exu-PE
3.1.2- PLANILHA DE CÁLCULO DE REDE COLETORA
LOCAL: |  | Sede Urbana | [17 empty] | DATA: | OUT/2008
SUB-BACIA: |  | A e B | [17 empty] | n: | 0,010(pvc)
CO | POÇO | COTA DO TERR. (m) | COTA DO COL. (m) | PROF. | CONTRIBUIÇÃO (l/s) | [6 empty] | COMP. | VAZÃO (l/s) |  |  | DIÂ- | DECLI- | TENSÃO | LÂMINA | RELAÇÃO | VELOCIDADE (m/s) |  | ETAPA
LE | OU |  |  |  | Quadras |  | Quadras e Colet. |  |  |  | INÍCIO |  | P/METRO | NO TRECHO | ACUMUL. | METRO | VIDADE | TRATIVA (Pa) | Y (m) | Y/D (%) | CRÍTICA | ESCOAM.
TOR | CAIXA |  | (ENTR./SAÍDA) | (m) |  | Col. | início | fim | início | fim | FIM | (m) | (INÍCIO/FIM) | (INÍCIO/FIM) | (INÍCIO/FIM) | (mm) | (m/m) | (INÍCIO/FIM) | (INÍCIO/FIM) | (INÍCIO/FIM) | (INÍCIO/FIM) | (INÍCIO/FIM)
[5 empty] | Q143-B |  | 0.041 | 0.079 | 0 | 0 | 0.064
C43 | 1 | 517.4 |  |  | Q144-A |  | 0.023 | 0.041 | 0 | 0
|  |  | 516.35 | 1.05 |  |  | 0 | 0 | 0 | 0 | 0.12 |  | 0.0002 | 0.015 | 0.079 |  |  | 0.64 | 0.038 | 25.3333 | 2.8 | 0.42615 |  | 0.043 | D>600mm | 0.038 | D>600mm
[7 empty] | 0 | 0 | 0 | 0 |  | 74 |  |  |  | 150 | 0.00289 | [5 empty] | 1
|  |  | 516.136 | 1.064 | Q142-B |  | 0.022 | 0.032 | 0 | 0 | 0.148 |  | 0.0002 | 0.015 | 0.135 |  |  | 0.64 | 0.038 | 25.3333 | 2.8 | 0.42615 |  | 0.043 | D>600mm | 0.038 | D>600mm
| 2 | 517.2 |  |  | Q143-C |  | 0.046 | 0.083 | 0 | 0
|  |  | 516.136 | 1.064 | Q143-D |  | 0.041 | 0.078 | 0 | 0 | 0.26 |  | 0.0002 | 0.01 | 0.237 |  |  | 6.24 | 0.0185 | 12.3333 | 2.02 | 1.1998 |  | 0.021 | D>600mm | 0.0185 | D>600mm
[5 empty] | Q148-A |  | 0.039 | 0.067 | 0 | 0 |  | 50 |  |  |  | 150 | 0.05372 | [5 empty] | 1
|  |  | 513.45 | 1.05 | Q141-B |  | 0.022 | 0.04 | 0 | 0 | 0.087 |  | 0.0002 | 0.01 | 0.405 |  |  | 6.24 | 0.0185 | 12.3333 | 2.02 | 1.1998 |  | 0.021 | D>600mm | 0.0185 | D>600mm
| 3 | 514.5 |  |  | Q142-C |  | 0.022 | 0.04 | 0 | 0
|  |  | 513.45 | 1.05 | Q142-D |  | 0.021 | 0.039 | 0 | 0 | 0.151 |  | 0.0002 | 0.012 | 0.336 |  |  | 9.61 | 0.016 | 10.6667 | 1.89 | 1.4837 |  | 0.018 | D>600mm | 0.016 | D>600mm
[5 empty] | Q147-A |  | 0.022 | 0.032 | 0 | 0 |  | 58 |  |  |  | 150 | 0.09483 | [5 empty] | 1
|  |  | 507.95 | 1.05 | Q140-B |  | 0.022 | 0.04 | 0 | 0 | 0.096 |  | 0.0002 | 0.012 | 0.568 |  |  | 9.61 | 0.016 | 10.6667 | 1.89 | 1.4837 |  | 0.018 | D>600mm | 0.016 | D>600mm
| 4 | 509 |  |  | Q141-C |  | 0.029 | 0.049 | 0 | 0
|  |  | 507.95 | 1.05 | Q141-D |  | 0.028 | 0.047 | 0 | 0 | 0.162 |  | 0.0002 | 0.007 | 0.439 |  |  | 10.12 | 0.0155 | 10.3333 | 1.86 | 1.5544 |  | 0.018 | D>600mm | 0.0155 | D>600mm
[5 empty] | Q146-A |  | 0.017 | 0.026 | 0 | 0 |  | 34 |  |  |  | 150 | 0.10294 | [5 empty] | 1
|  |  | 504.45 | 1.05 |  |  | 0 | 0 | 0 | 0 | 0 |  | 0.0002 | 0.007 | 0.737 |  |  | 10.12 | 0.0155 | 10.3333 | 1.86 | 1.5544 |  | 0.018 | D>600mm | 0.0155 | D>600mm
| 40 | 505.5 |  |  |  |  | 0 | 0 | 0 | 0
|  |  | 0 | 0 |  |  | 0 | 0 | 0 | 0 | 0 |  | 0 | 0 | 0 |  |  |  | 0 | 0 | 0 | 0 |  | 0 | 0 | 0 | 0
[7 empty] | 0 | 0 | 0 | 0 | [5 empty] | 0 | 0 | [5 empty] | 0
|  |  | 0 | 0 |  |  | 0 | 0 | 0 | 0 | 0 |  | 0 | 0 | 0 |  |  |  | 0 | 0 | 0 | 0 |  | 0 | 0 | 0 | 0
[7 empty] | 0 | 0 | 0 | 0
|  |  | 0 | 0 |  |  | 0 | 0 | 0 | 0 | 0 |  | 0 | 0 | 0 |  |  |  | 0 | 0 | 0 | 0 |  | 0 | 0 | 0 | 0
[7 empty] | 0 | 0 | 0 | 0 | [5 empty] | 0 | 0 | [5 empty] | 0
|  |  | 0 | 0 |  |  | 0 | 0 | 0 | 0 | 0 |  | 0 | 0 | 0 |  |  |  | 0 | 0 | 0 | 0 |  | 0 | 0 | 0 | 0
[7 empty] | 0 | 0 | 0 | 0
|  |  | 0 | 0 |  |  | 0 | 0 | 0 | 0 | 0 |  | 0 | 0 | 0 |  |  |  | 0 | 0 | 0 | 0 |  | 0 | 0 | 0 | 0
[7 empty] | 0 | 0 | 0 | 0 | [5 empty] | 0 | 0 | [5 empty] | 0
|  |  | 0 | 0 |  |  | 0 | 0 | 0 | 0 | 0 |  | 0 | 0 | 0 |  |  |  | 0 | 0 | 0 | 0 |  | 0 | 0 | 0 | 0
[7 empty] | 0 | 0 | 0 | 0
|  |  | 0 | 0 |  |  | 0 | 0 | 0 | 0 | 0 |  | 0 | 0 | 0 |  |  |  | 0 | 0 | 0 | 0 |  | 0 | 0 | 0 | 0
[7 empty] | 0 | 0 | 0 | 0 | [5 empty] | 0 | 0 | [5 empty] | 0
|  |  | 0 | 0 | [8 empty] | 0 | 0 | 0 |  |  |  | 0 | 0 | 0 | 0 |  | 0 | 0 | 0 | 0
Franca Engenharia e Consultoria Ltda. | [22 empty] | Prefeitura Municipal de Exu-PE
3.1.2- PLANILHA DE CÁLCULO DE REDE COLETORA
LOCAL: |  | Sede Urbana | [17 empty] | DATA: | OUT/2008
SUB-BACIA: |  | A e B | [17 empty] | n: | 0,010(pvc)
CO | POÇO | COTA DO TERR. (m) | COTA DO COL. (m) | PROF. | CONTRIBUIÇÃO (l/s) | [6 empty] | COMP. | VAZÃO (l/s) |  |  | DIÂ- | DECLI- | TENSÃO | LÂMINA | RELAÇÃO | VELOCIDADE (m/s) |  | ETAPA
LE | OU |  |  |  | Quadras |  | Quadras e Colet. |  |  |  | INÍCIO |  | P/METRO | NO TRECHO | ACUMUL. | METRO | VIDADE | TRATIVA (Pa) | Y (m) | Y/D (%) | CRÍTICA | ESCOAM.
TOR | CAIXA |  | (ENTR./SAÍDA) | (m) |  | Col. | início | fim | início | fim | FIM | (m) | (INÍCIO/FIM) | (INÍCIO/FIM) | (INÍCIO/FIM) | (mm) | (m/m) | (INÍCIO/FIM) | (INÍCIO/FIM) | (INÍCIO/FIM) | (INÍCIO/FIM) | (INÍCIO/FIM)
[5 empty] | Q148-B |  | 0.036 | 0.064 | 0 | 0 | 0.036
C44 | 1 | 516.1 |  |  | Q149-A |  | 0 | 0.026 | 0 | 0
|  |  | 515.05 | 1.05 |  |  | 0 | 0 | 0 | 0 | 0.09 |  | 0.0002 | 0.012 | 0.048 |  |  | 2.3 | 0.025 | 16.6667 | 2.33 | 0.77482 |  | 0.0285 | D>600mm | 0.025 | D>600mm
[7 empty] | 0 | 0 | 0 | 0 |  | 60 |  |  |  | 150 | 0.015 | [5 empty] | 1
|  |  | 514.15 | 1.05 | Q147-B |  | 0.023 | 0.033 | 0 | 0 | 0.129 |  | 0.0002 | 0.012 | 0.102 |  |  | 2.3 | 0.025 | 16.6667 | 2.33 | 0.77482 |  | 0.0285 | D>600mm | 0.025 | D>600mm
| 2 | 515.2 |  |  | Q148-C |  | 0.036 | 0.064 | 0 | 0
|  |  | 514.15 | 1.05 | Q148-D |  | 0.034 | 0.062 | 0 | 0 | 0.215 |  | 0.0002 | 0.01 | 0.187 |  |  | 5.08 | 0.0195 | 13 | 2.07 | 1.1111 |  | 0.022 | D>600mm | 0.0195 | D>600mm
[5 empty] | Q151-A |  | 0.036 | 0.056 | 0 | 0 |  | 48 |  |  |  | 150 | 0.04167 | [5 empty] | 1
|  |  | 512.15 | 1.05 | Q147-C |  | 0.02 | 0.038 | 0 | 0 | 0.063 |  | 0.0002 | 0.01 | 0.327 |  |  | 5.08 | 0.0195 | 13 | 2.07 | 1.1111 |  | 0.022 | D>600mm | 0.0195 | D>600mm
| 3 | 513.2 |  |  | Q147-D |  | 0.022 | 0.04 | 0 | 0
|  |  | 512.15 | 1.05 | Q150-A |  | 0.021 | 0.039 | 0 | 0 | 0.117 |  | 0.0002 | 0.014 | 0.264 |  |  | 4.88 | 0.0195 | 13 | 2.07 | 1.1111 |  | 0.0225 | D>600mm | 0.0195 | D>600mm
[7 empty] | 0 | 0 | 0 | 0 |  | 70 |  |  |  | 150 | 0.04 | [5 empty] | 1
|  |  | 509.35 | 1.05 | Q146-B |  | 0.05 | 0.086 | 0 | 0 | 0.318 |  | 0.0002 | 0.014 | 0.458 |  |  | 4.88 | 0.0195 | 13 | 2.07 | 1.1111 |  | 0.0225 | D>600mm | 0.0195 | D>600mm
| 4 | 510.4 |  |  | Q150-C |  | 0.021 | 0.039 | 0 | 0
|  |  | 509.35 | 1.05 | Q150-D | C45 | 0.038 | 0.058 | 0.169 | 0.295 | 0.548 |  | 0.0002 | 0.012 | 0.594 |  |  | 8.69 | 0.0165 | 11 | 1.92 | 1.4183 |  | 0.0185 | D>600mm | 0.0165 | D>600mm
[5 empty] | Q155-A |  | 0.04 | 0.07 | 0 | 0 |  | 60 |  |  |  | 150 | 0.08333 | [5 empty] | 1
|  |  | 504.35 | 1.05 | Q145-B |  | 0.03 | 0.086 | 0 | 0 | 0.139 |  | 0.0002 | 0.012 | 1.018 |  |  | 8.69 | 0.0165 | 11 | 1.92 | 1.4183 |  | 0.0185 | D>600mm | 0.0165 | D>600mm
| 5 | 505.4 |  |  | Q146-C |  | 0.017 | 0.034 | 0 | 0
|  |  | 504.35 | 1.05 | Q146-D |  | 0.055 | 0.084 | 0 | 0 | 0.269 |  | 0.0002 | 0.005 | 0.738 |  |  | 6.89 | 0.0175 | 11.6667 | 1.97 | 1.3013 |  | 0.02 | D>600mm | 0.0175 | D>600mm
[5 empty] | Q154-A |  | 0.037 | 0.065 | 0 | 0 |  | 24 |  |  |  | 150 | 0.0625 | [5 empty] | 1
|  |  | 502.85 | 1.05 |  |  | 0 | 0 | 0 | 0 | 0 |  | 0.0002 | 0.005 | 1.292 |  |  | 6.89 | 0.0175 | 11.6667 | 1.97 | 1.3013 |  | 0.02 | D>600mm | 0.0175 | D>600mm
| 42 | 503.9 |  |  |  |  | 0 | 0 | 0 | 0
|  |  | 0 | 0 |  |  | 0 | 0 | 0 | 0 | 0 |  | 0 | 0 | 0 |  |  |  | 0 | 0 | 0 | 0 |  | 0 | 0 | 0 | 0
[7 empty] | 0 | 0 | 0 | 0 | [5 empty] | 0 | 0 | [5 empty] | 0
|  |  | 0 | 0 | Q151-B |  | 0.04 | 0.06 | 0 | 0 | 0.04 |  | 0 | 0 | 0 |  |  |  | 0 | 0 | 0 | 0 |  | 0 | 0 | 0 | 0
C45 | 1 | 513.5 |  |  | Q152-A |  | 0 | 0.045 | 0 | 0
|  |  | 512.45 | 1.05 |  |  | 0 | 0 | 0 | 0 | 0.105 |  | 0.0002 | 0.01 | 0.05 |  |  | 3.19 | 0.0225 | 15 | 2.22 | 0.90243 |  | 0.0255 | D>600mm | 0.0225 | D>600mm
[7 empty] | 0 | 0 | 0 | 0 |  | 48 |  |  |  | 150 | 0.02292 | [5 empty] | 1
|  |  | 511.35 | 1.05 | Q150-B |  | 0.038 | 0.051 | 0 | 0 | 0.11 |  | 0.0002 | 0.01 | 0.115 |  |  | 3.19 | 0.0225 | 15 | 2.22 | 0.90243 |  | 0.0255 | D>600mm | 0.0225 | D>600mm
| 2 | 512.4 |  |  | Q151-C |  | 0.034 | 0.054 | 0 | 0
|  |  | 511.35 | 1.05 | Q151-D |  | 0.038 | 0.066 | 0 | 0 | 0.171 |  | 0.0002 | 0.009 | 0.169 |  |  | 5.3 | 0.0195 | 13 | 2.07 | 1.1111 |  | 0.022 | D>600mm | 0.0195 | D>600mm
[7 empty] | 0 | 0 | 0 | 0 |  | 46 |  |  |  | 150 | 0.04348 | [5 empty] | 1
|  |  | 509.35 | 1.05 | [8 empty] | 0.0002 | 0.009 | 0.295 |  |  | 5.3 | 0.0195 | 13 | 2.07 | 1.1111 |  | 0.022 | D>600mm | 0.0195 | D>600mm
| 4 | 510.4
Franca Engenharia e Consultoria Ltda. | [22 empty] | Prefeitura Municipal de Exu-PE
3.1.2- PLANILHA DE CÁLCULO DE REDE COLETORA
LOCAL: |  | Sede Urbana | [17 empty] | DATA: | OUT/2008
SUB-BACIA: |  | A e B | [17 empty] | n: | 0,010(pvc)
CO | POÇO | COTA DO TERR. (m) | COTA DO COL. (m) | PROF. | CONTRIBUIÇÃO (l/s) | [6 empty] | COMP. | VAZÃO (l/s) |  |  | DIÂ- | DECLI- | TENSÃO | LÂMINA | RELAÇÃO | VELOCIDADE (m/s) |  | ETAPA
LE | OU |  |  |  | Quadras |  | Quadras e Colet. |  |  |  | INÍCIO |  | P/METRO | NO TRECHO | ACUMUL. | METRO | VIDADE | TRATIVA (Pa) | Y (m) | Y/D (%) | CRÍTICA | ESCOAM.
TOR | CAIXA |  | (ENTR./SAÍDA) | (m) |  | Col. | início | fim | início | fim | FIM | (m) | (INÍCIO/FIM) | (INÍCIO/FIM) | (INÍCIO/FIM) | (mm) | (m/m) | (INÍCIO/FIM) | (INÍCIO/FIM) | (INÍCIO/FIM) | (INÍCIO/FIM) | (INÍCIO/FIM)
[5 empty] | Q155-B |  | 0.044 | 0.073 | 0 | 0 | 0.081
C46 | 1 | 510 |  |  | Q156-A |  | 0.037 | 0.065 | 0 | 0
|  |  | 508.95 | 1.05 |  |  | 0 | 0 | 0 | 0 | 0.138 |  | 0.0002 | 0.009 | 0.09 |  |  | 4.99 | 0.0195 | 13 | 2.07 | 1.1111 |  | 0.0225 | D>600mm | 0.0195 | D>600mm
[7 empty] | 0 | 0 | 0 | 0 |  | 44 |  |  |  | 150 | 0.04091 | [5 empty] | 1
|  |  | 507.15 | 1.05 | Q159-A |  | 0.014 | 0.023 | 0 | 0 | 0.014 |  | 0.0002 | 0.009 | 0.147 |  |  | 4.99 | 0.0195 | 13 | 2.07 | 1.1111 |  | 0.0225 | D>600mm | 0.0195 | D>600mm
| 2 | 508.2 |  |  |  |  | 0 | 0 | 0 | 0
|  |  | 507.15 | 1.05 |  |  | 0 | 0 | 0 | 0 | 0.023 |  | 0.0002 | 0.003 | 0.107 |  |  | 0.64 | 0.038 | 25.3333 | 2.8 | 0.42615 |  | 0.043 | D>600mm | 0.038 | D>600mm
[7 empty] | 0 | 0 | 0 | 0 |  | 15 |  |  |  | 150 | 0.00289 | [5 empty] | 1
|  |  | 507.107 | 1.393 | Q154-B |  | 0.034 | 0.063 | 0 | 0 | 0.075 |  | 0.0002 | 0.003 | 0.173 |  |  | 0.64 | 0.038 | 25.3333 | 2.8 | 0.42615 |  | 0.043 | D>600mm | 0.038 | D>600mm
| 3 | 508.5 |  |  | Q155-C |  | 0.041 | 0.07 | 0 | 0
|  |  | 507.107 | 1.393 |  |  | 0 | 0 | 0 | 0 | 0.133 |  | 0.0002 | 0.014 | 0.196 |  |  | 5.35 | 0.019 | 12.6667 | 2.05 | 1.154 |  | 0.022 | D>600mm | 0.019 | D>600mm
[7 empty] | 0 | 0 | 0 | 0 |  | 68 |  |  |  | 150 | 0.04496 | [5 empty] | 1
|  |  | 504.05 | 1.05 | Q153-A |  | 0.074 | 0.133 | 0 | 0 | 0.134 |  | 0.0002 | 0.014 | 0.32 |  |  | 5.35 | 0.019 | 12.6667 | 2.05 | 1.154 |  | 0.022 | D>600mm | 0.019 | D>600mm
| 4 | 505.1 |  |  | Q154-C |  | 0.036 | 0.065 | 0 | 0
|  |  | 504.05 | 1.05 | Q158-A |  | 0.024 | 0.042 | 0 | 0 | 0.24 |  | 0.0002 | 0.005 | 0.335 |  |  | 7.35 | 0.0175 | 11.6667 | 1.97 | 1.3013 |  | 0.02 | D>600mm | 0.0175 | D>600mm
[7 empty] | 0 | 0 | 0 | 0 |  | 24 |  |  |  | 150 | 0.06667 | [5 empty] | 1
|  |  | 502.45 | 1.05 |  |  | 0 | 0 | 0 | 0 | 0 |  | 0.0002 | 0.005 | 0.565 |  |  | 7.35 | 0.0175 | 11.6667 | 1.97 | 1.3013 |  | 0.02 | D>600mm | 0.0175 | D>600mm
| 43 | 503.5 |  |  |  |  | 0 | 0 | 0 | 0
|  |  | 0 | 0 |  |  | 0 | 0 | 0 | 0 | 0 |  | 0 | 0 | 0 |  |  |  | 0 | 0 | 0 | 0 |  | 0 | 0 | 0 | 0
[7 empty] | 0 | 0 | 0 | 0 | [5 empty] | 0 | 0 | [5 empty] | 0
|  |  | 0 | 0 |  |  | 0 | 0 | 0 | 0 | 0 |  | 0 | 0 | 0 |  |  |  | 0 | 0 | 0 | 0 |  | 0 | 0 | 0 | 0
[7 empty] | 0 | 0 | 0 | 0
|  |  | 0 | 0 |  |  | 0 | 0 | 0 | 0 | 0 |  | 0 | 0 | 0 |  |  |  | 0 | 0 | 0 | 0 |  | 0 | 0 | 0 | 0
[7 empty] | 0 | 0 | 0 | 0 | [5 empty] | 0 | 0 | [5 empty] | 0
|  |  | 0 | 0 |  |  | 0 | 0 | 0 | 0 | 0 |  | 0 | 0 | 0 |  |  |  | 0 | 0 | 0 | 0 |  | 0 | 0 | 0 | 0
[7 empty] | 0 | 0 | 0 | 0
|  |  | 0 | 0 |  |  | 0 | 0 | 0 | 0 | 0 |  | 0 | 0 | 0 |  |  |  | 0 | 0 | 0 | 0 |  | 0 | 0 | 0 | 0
[7 empty] | 0 | 0 | 0 | 0 | [5 empty] | 0 | 0 | [5 empty] | 0
|  |  | 0 | 0 |  |  | 0 | 0 | 0 | 0 | 0 |  | 0 | 0 | 0 |  |  |  | 0 | 0 | 0 | 0 |  | 0 | 0 | 0 | 0
[7 empty] | 0 | 0 | 0 | 0
|  |  | 0 | 0 |  |  | 0 | 0 | 0 | 0 | 0 |  | 0 | 0 | 0 |  |  |  | 0 | 0 | 0 | 0 |  | 0 | 0 | 0 | 0
[7 empty] | 0 | 0 | 0 | 0 | [5 empty] | 0 | 0 | [5 empty] | 0
|  |  | 0 | 0 | [8 empty] | 0 | 0 | 0 |  |  |  | 0 | 0 | 0 | 0 |  | 0 | 0 | 0 | 0
Franca Engenharia e Consultoria Ltda. | [22 empty] | Prefeitura Municipal de Exu-PE
3.1.2- PLANILHA DE CÁLCULO DE REDE COLETORA
LOCAL: |  | Sede Urbana | [17 empty] | DATA: | OUT/2008
SUB-BACIA: |  | A e B | [17 empty] | n: | 0,010(pvc)
CO | POÇO | COTA DO TERR. (m) | COTA DO COL. (m) | PROF. | CONTRIBUIÇÃO (l/s) | [6 empty] | COMP. | VAZÃO (l/s) |  |  | DIÂ- | DECLI- | TENSÃO | LÂMINA | RELAÇÃO | VELOCIDADE (m/s) |  | ETAPA
LE | OU |  |  |  | Quadras |  | Quadras e Colet. |  |  |  | INÍCIO |  | P/METRO | NO TRECHO | ACUMUL. | METRO | VIDADE | TRATIVA (Pa) | Y (m) | Y/D (%) | CRÍTICA | ESCOAM.
TOR | CAIXA |  | (ENTR./SAÍDA) | (m) |  | Col. | início | fim | início | fim | FIM | (m) | (INÍCIO/FIM) | (INÍCIO/FIM) | (INÍCIO/FIM) | (mm) | (m/m) | (INÍCIO/FIM) | (INÍCIO/FIM) | (INÍCIO/FIM) | (INÍCIO/FIM) | (INÍCIO/FIM)
[5 empty] | Q160-A |  | 0.06 | 0.121 | 0 | 0 | 0.133
C48 | 1 | 521.5 |  |  | Q068-B |  | 0.073 | 0.121 | 0 | 0
|  |  | 520.45 | 1.05 |  |  | 0 | 0 | 0 | 0 | 0.242 |  | 0.0002 | 0.012 | 0.145 |  |  | 1.67 | 0.0275 | 18.3333 | 2.43 | 0.67541 |  | 0.0315 | D>600mm | 0.0275 | D>600mm
[7 empty] | 0 | 0 | 0 | 0 |  | 60 |  |  |  | 150 | 0.01 | [5 empty] | 1
|  |  | 519.85 | 1.05 | Q160-B |  | 0.059 | 0.112 | 0 | 0 | 0.11 |  | 0.0002 | 0.012 | 0.254 |  |  | 1.67 | 0.0275 | 18.3333 | 2.43 | 0.67541 |  | 0.0315 | D>600mm | 0.0275 | D>600mm
| 2 | 520.9 |  |  | Q161-F |  | 0.022 | 0.04 | 0 | 0
|  |  | 519.4 | 1.5 | Q161-G |  | 0.029 | 0.049 | 0 | 0 | 0.201 |  | 0.0002 | 0.011 | 0.266 |  |  | 0.64 | 0.038 | 25.3333 | 2.8 | 0.42615 |  | 0.043 | D>600mm | 0.038 | D>600mm
[7 empty] | 0 | 0 | 0 | 0 |  | 54 |  |  |  | 150 | 0.00289 | [5 empty] | 1
|  |  | 519.244 | 2.256 | Q162-C |  | 0.095 | 0.172 | 0 | 0 | 0.095 |  | 0.0002 | 0.011 | 0.466 |  |  | 0.64 | 0.038 | 25.3333 | 2.8 | 0.42615 |  | 0.043 | D>600mm | 0.038 | D>600mm
| 3 | 521.5 |  |  |  |  | 0 | 0 | 0 | 0
|  |  | 519.244 | 2.256 |  |  | 0 | 0 | 0 | 0 | 0.172 |  | 0.0002 | 0.016 | 0.377 |  |  | 3.12 | 0.0225 | 15 | 2.22 | 0.90243 |  | 0.026 | D>600mm | 0.0225 | D>600mm
[7 empty] | 0 | 0 | 0 | 0 |  | 80 |  |  |  | 150 | 0.02242 | [5 empty] | 1
|  |  | 517.45 | 1.05 |  |  | 0 | 0 | 0 | 0 | 0 |  | 0.0002 | 0.016 | 0.654 |  |  | 3.12 | 0.0225 | 15 | 2.22 | 0.90243 |  | 0.026 | D>600mm | 0.0225 | D>600mm
| 4 | 518.5 |  |  |  |  | 0 | 0 | 0 | 0
|  |  | 517.45 | 1.05 |  |  | 0 | 0 | 0 | 0 | 0 |  | 0.0002 | 0.016 | 0.393 |  |  | 6.89 | 0.0175 | 11.6667 | 1.97 | 1.3013 |  | 0.02 | D>600mm | 0.0175 | D>600mm
[7 empty] | 0 | 0 | 0 | 0 |  | 80 |  |  |  | 150 | 0.0625 | [5 empty] | 1
|  |  | 512.45 | 1.05 | Q161-E | Q162A-B | 0.062 | 0.123 | 0.036 | 0.064 | 0.558 |  | 0.0002 | 0.016 | 0.67 |  |  | 6.89 | 0.0175 | 11.6667 | 1.97 | 1.3013 |  | 0.02 | D>600mm | 0.0175 | D>600mm
| 5 | 513.5 |  |  | Q161-D |  | 0.054 | 0.092 | 0 | 0
|  |  | 511.4 | 2.1 | Q162-A | C49 | 0.101 | 0.176 | 0.259 | 0.413 | 0.942 |  | 0.0002 | 0.013 | 0.964 |  |  | 0.64 | 0.038 | 25.3333 | 2.8 | 0.42615 |  | 0.043 | D>600mm | 0.038 | D>600mm
[5 empty] | Q162A-A |  | 0.046 | 0.074 | 0 | 0 |  | 64 |  |  |  | 150 | 0.00289 | [5 empty] | 1
|  |  | 511.215 | 3.685 | Q162-B |  | 0.089 | 0.146 | 0 | 0 | 1.101 |  | 0.0002 | 0.013 | 1.625 |  |  | 0.66 | 0.0395 | 26.3333 | 2.85 | 0.4372 |  | 0.045 | D>600mm | 0.0395 | D>600mm
| 6 | 514.9 |  |  |  |  | 0 | 0 | 0 | 0
|  |  | 511.215 | 3.685 |  | C50 | 0 | 0 | 1.012 | 1.77 | 1.916 |  | 0.0002 | 0.001 | 2.066 |  |  | 0.66 | 0.0465 | 31 | 3.05 | 0.44278 |  | 0.053 | D>600mm | 0.0465 | D>600mm
[7 empty] | 0 | 0 | 0 | 0 |  | 5 |  |  |  | 150 | 0.00249 | [5 empty] | 1
|  |  | 511.203 | 3.597 |  |  | 0 | 0 | 0 | 0 | 0 |  | 0.0002 | 0.001 | 3.542 |  |  | 0.82 | 0.062 | 41.3333 | 3.41 | 0.51367 |  | 0.0715 | D>600mm | 0.062 | D>600mm
| EE3 | 514.8 |  |  |  |  | 0 | 0 | 0 | 0
|  |  | 0 | 0 |  |  | 0 | 0 | 0 | 0 | 0 |  | 0 | 0 | 0 |  |  |  | 0 | 0 | 0 | 0 |  | 0 | 0 | 0 | 0
[7 empty] | 0 | 0 | 0 | 0 | [5 empty] | 0 | 0 | [5 empty] | 0
|  |  | 0 | 0 |  |  | 0 | 0 | 0 | 0 | 0 |  | 0 | 0 | 0 |  |  |  | 0 | 0 | 0 | 0 |  | 0 | 0 | 0 | 0
[7 empty] | 0 | 0 | 0 | 0
|  |  | 0 | 0 |  |  | 0 | 0 | 0 | 0 | 0 |  | 0 | 0 | 0 |  |  |  | 0 | 0 | 0 | 0 |  | 0 | 0 | 0 | 0
[7 empty] | 0 | 0 | 0 | 0 | [5 empty] | 0 | 0 | [5 empty] | 0
|  |  | 0 | 0 | [8 empty] | 0 | 0 | 0 |  |  |  | 0 | 0 | 0 | 0 |  | 0 | 0 | 0 | 0
Franca Engenharia e Consultoria Ltda. | [22 empty] | Prefeitura Municipal de Exu-PE
3.1.2- PLANILHA DE CÁLCULO DE REDE COLETORA
LOCAL: |  | Sede Urbana | [17 empty] | DATA: | OUT/2008
SUB-BACIA: |  | A e B | [17 empty] | n: | 0,010(pvc)
CO | POÇO | COTA DO TERR. (m) | COTA DO COL. (m) | PROF. | CONTRIBUIÇÃO (l/s) | [6 empty] | COMP. | VAZÃO (l/s) |  |  | DIÂ- | DECLI- | TENSÃO | LÂMINA | RELAÇÃO | VELOCIDADE (m/s) |  | ETAPA
LE | OU |  |  |  | Quadras |  | Quadras e Colet. |  |  |  | INÍCIO |  | P/METRO | NO TRECHO | ACUMUL. | METRO | VIDADE | TRATIVA (Pa) | Y (m) | Y/D (%) | CRÍTICA | ESCOAM.
TOR | CAIXA |  | (ENTR./SAÍDA) | (m) |  | Col. | início | fim | início | fim | FIM | (m) | (INÍCIO/FIM) | (INÍCIO/FIM) | (INÍCIO/FIM) | (mm) | (m/m) | (INÍCIO/FIM) | (INÍCIO/FIM) | (INÍCIO/FIM) | (INÍCIO/FIM) | (INÍCIO/FIM)
[5 empty] | Q161-A |  | 0.063 | 0.101 | 0 | 0 | 0.242
C49 | 1 | 513.6 |  |  | Q161-B |  | 0.053 | 0.091 | 0 | 0
|  |  | 512.55 | 1.05 | Q161-C |  | 0.055 | 0.093 | 0 | 0 | 0.396 |  | 0.0002 | 0.017 | 0.259 |  |  | 0.64 | 0.038 | 25.3333 | 2.8 | 0.42615 |  | 0.043 | D>600mm | 0.038 | D>600mm
[5 empty] | Q161A-A |  | 0.071 | 0.111 | 0 | 0 |  | 86 |  |  |  | 150 | 0.00289 | [5 empty] | 1
|  |  | 512.301 | 1.199 |  |  | 0 | 0 | 0 | 0 | 0 |  | 0.0002 | 0.017 | 0.413 |  |  | 0.64 | 0.038 | 25.3333 | 2.8 | 0.42615 |  | 0.043 | D>600mm | 0.038 | D>600mm
| 5 | 513.5 |  |  |  |  | 0 | 0 | 0 | 0
|  |  | 0 | 0 |  |  | 0 | 0 | 0 | 0 | 0 |  | 0 | 0 | 0 |  |  |  | 0 | 0 | 0 | 0 |  | 0 | 0 | 0 | 0
[7 empty] | 0 | 0 | 0 | 0 | [5 empty] | 0 | 0 | [5 empty] | 0
|  |  | 0 | 0 |  |  | 0 | 0 | 0 | 0 | 0 |  | 0 | 0 | 0 |  |  |  | 0 | 0 | 0 | 0 |  | 0 | 0 | 0 | 0
[7 empty] | 0 | 0 | 0 | 0
|  |  | 0 | 0 |  |  | 0 | 0 | 0 | 0 | 0 |  | 0 | 0 | 0 |  |  |  | 0 | 0 | 0 | 0 |  | 0 | 0 | 0 | 0
[7 empty] | 0 | 0 | 0 | 0 | [5 empty] | 0 | 0 | [5 empty] | 0
|  |  | 0 | 0 | Q166-A |  | 0.099 | 0.174 | 0 | 0 | 0.099 |  | 0 | 0 | 0 |  |  |  | 0 | 0 | 0 | 0 |  | 0 | 0 | 0 | 0
C50 | 1 | 522.2 |  |  |  |  | 0 | 0 | 0 | 0
|  |  | 521.15 | 1.05 |  |  | 0 | 0 | 0 | 0 | 0.174 |  | 0.0002 | 0.015 | 0.114 |  |  | 3.61 | 0.0215 | 14.3333 | 2.17 | 0.96398 |  | 0.0245 | D>600mm | 0.0215 | D>600mm
[7 empty] | 0 | 0 | 0 | 0 |  | 74 |  |  |  | 150 | 0.02703 | [5 empty] | 1
|  |  | 519.15 | 1.05 | Q166-B |  | 0.045 | 0.083 | 0 | 0 | 0.254 |  | 0.0002 | 0.015 | 0.189 |  |  | 3.61 | 0.0215 | 14.3333 | 2.17 | 0.96398 |  | 0.0245 | D>600mm | 0.0215 | D>600mm
| 2 | 520.2 |  |  | Q166-C |  | 0.098 | 0.173 | 0 | 0
|  |  | 519.15 | 1.05 | Q167-A |  | 0.111 | 0.198 | 0 | 0 | 0.454 |  | 0.0002 | 0.013 | 0.381 |  |  | 4.99 | 0.0195 | 13 | 2.07 | 1.1111 |  | 0.0225 | D>600mm | 0.0195 | D>600mm
[7 empty] | 0 | 0 | 0 | 0 |  | 66 |  |  |  | 150 | 0.04091 | [5 empty] | 1
|  |  | 516.45 | 1.05 | Q167-B |  | 0.043 | 0.072 | 0 | 0 | 0.322 |  | 0.0002 | 0.013 | 0.656 |  |  | 4.99 | 0.0195 | 13 | 2.07 | 1.1111 |  | 0.0225 | D>600mm | 0.0195 | D>600mm
| 3 | 517.5 |  |  | Q167-C |  | 0.111 | 0.198 | 0 | 0
|  |  | 516.45 | 1.05 | Q163-C |  | 0.095 | 0.17 | 0 | 0 | 0.561 |  | 0.0002 | 0.016 | 0.719 |  |  | 1.34 | 0.0295 | 19.6667 | 2.51 | 0.61069 |  | 0.034 | D>600mm | 0.0295 | D>600mm
[5 empty] | Q164-B |  | 0.073 | 0.121 | 0 | 0 |  | 80 |  |  |  | 150 | 0.0075 | [5 empty] | 1
|  |  | 515.85 | 1.05 |  |  | 0 | 0 | 0 | 0 | 0 |  | 0.0002 | 0.016 | 1.233 |  |  | 1.34 | 0.0295 | 19.6667 | 2.51 | 0.61069 |  | 0.034 | D>600mm | 0.0295 | D>600mm
| 4 | 516.9 |  |  |  |  | 0 | 0 | 0 | 0
|  |  | 515.85 | 1.05 |  |  | 0 | 0 | 0 | 0 | 0 |  | 0.0002 | 0.013 | 0.732 |  |  | 3.57 | 0.022 | 14.6667 | 2.19 | 0.93233 |  | 0.025 | D>600mm | 0.022 | D>600mm
[7 empty] | 0 | 0 | 0 | 0 |  | 65 |  |  |  | 150 | 0.02615 | [5 empty] | 1
|  |  | 514.15 | 1.05 | Q163-B |  | 0.103 | 0.18 | 0 | 0 | 0.142 |  | 0.0002 | 0.013 | 1.246 |  |  | 3.57 | 0.022 | 14.6667 | 2.19 | 0.93233 |  | 0.025 | D>600mm | 0.022 | D>600mm
| 5 | 515.2 |  |  | Q164-A |  | 0.039 | 0.111 | 0 | 0
|  |  | 514.15 | 1.05 |  |  | 0 | 0 | 0 | 0 | 0.291 |  | 0.0002 | 0.01 | 0.884 |  |  | 0.64 | 0.038 | 25.3333 | 2.8 | 0.42615 |  | 0.043 | D>600mm | 0.038 | D>600mm
[7 empty] | 0 | 0 | 0 | 0 |  | 48 |  |  |  | 150 | 0.00289 | [5 empty] | 1
|  |  | 514.011 | 1.589 | [8 empty] | 0.0002 | 0.01 | 1.547 |  |  | 0.65 | 0.0385 | 25.6667 | 2.82 | 0.43149 |  | 0.044 | D>600mm | 0.0385 | D>600mm
| 6 | 515.6
Franca Engenharia e Consultoria Ltda. | [22 empty] | Prefeitura Municipal de Exu-PE
3.1.2- PLANILHA DE CÁLCULO DE REDE COLETORA
LOCAL: |  | Sede Urbana | [17 empty] | DATA: | OUT/2008
SUB-BACIA: |  | A e B | [17 empty] | n: | 0,010(pvc)
CO | POÇO | COTA DO TERR. (m) | COTA DO COL. (m) | PROF. | CONTRIBUIÇÃO (l/s) | [6 empty] | COMP. | VAZÃO (l/s) |  |  | DIÂ- | DECLI- | TENSÃO | LÂMINA | RELAÇÃO | VELOCIDADE (m/s) |  | ETAPA
LE | OU |  |  |  | Quadras |  | Quadras e Colet. |  |  |  | INÍCIO |  | P/METRO | NO TRECHO | ACUMUL. | METRO | VIDADE | TRATIVA (Pa) | Y (m) | Y/D (%) | CRÍTICA | ESCOAM.
TOR | CAIXA |  | (ENTR./SAÍDA) | (m) |  | Col. | início | fim | início | fim | FIM | (m) | (INÍCIO/FIM) | (INÍCIO/FIM) | (INÍCIO/FIM) | (mm) | (m/m) | (INÍCIO/FIM) | (INÍCIO/FIM) | (INÍCIO/FIM) | (INÍCIO/FIM) | (INÍCIO/FIM)
[5 empty] | Q163-A |  | 0.12 | 0.215 | 0 | 0 | 0.12
C50 | 6 | 515.6 |  |  |  |  | 0 | 0 | 0 | 0
|  |  | 514.011 | 1.589 |  |  | 0 | 0 | 0 | 0 | 0.215 |  | 0.0002 | 0.003 | 1.007 |  |  | 2.57 | 0.024 | 16 | 2.28 | 0.82191 |  | 0.0275 | D>600mm | 0.024 | D>600mm
[7 empty] | 0 | 0 | 0 | 0 |  | 15 |  |  |  | 150 | 0.0174 | [5 empty] | 1
|  |  | 513.75 | 1.05 |  |  | 0 | 0 | 0 | 0 | 0 |  | 0.0002 | 0.003 | 1.765 |  |  | 2.77 | 0.026 | 17.3333 | 2.37 | 0.86156 |  | 0.03 | D>600mm | 0.026 | D>600mm
| 7 | 514.8 |  |  |  |  | 0 | 0 | 0 | 0
|  |  | 513.75 | 1.05 |  |  | 0 | 0 | 0 | 0 | 0 |  | 0.0002 | 0.005 | 1.012 |  |  | 0.64 | 0.038 | 25.3333 | 2.8 | 0.42615 |  | 0.043 | D>600mm | 0.038 | D>600mm
[7 empty] | 0 | 0 | 0 | 0 |  | 25 |  |  |  | 150 | 0.00289 | [5 empty] | 1
|  |  | 513.678 | 1.222 |  |  | 0 | 0 | 0 | 0 | 0 |  | 0.0002 | 0.005 | 1.77 |  |  | 0.69 | 0.041 | 27.3333 | 2.89 | 0.45196 |  | 0.047 | D>600mm | 0.041 | D>600mm
| 6 | 514.9 |  |  |  |  | 0 | 0 | 0 | 0
|  |  | 0 | 0 |  |  | 0 | 0 | 0 | 0 | 0 |  | 0 | 0 | 0 |  |  |  | 0 | 0 | 0 | 0 |  | 0 | 0 | 0 | 0
[7 empty] | 0 | 0 | 0 | 0 | [5 empty] | 0 | 0 | [5 empty] | 0
|  |  | 0 | 0 | Q089-C |  | 0.081 | 0.13 | 0 | 0 | 0.148 |  | 0 | 0 | 0 |  |  |  | 0 | 0 | 0 | 0 |  | 0 | 0 | 0 | 0
C51 | 1 | 526.6 |  |  | Q181-A |  | 0.067 | 0.107 | 0 | 0
|  |  | 525.55 | 1.05 |  |  | 0 | 0 | 0 | 0 | 0.237 |  | 0.0002 | 0.015 | 0.163 |  |  | 3.16 | 0.0225 | 15 | 2.22 | 0.90243 |  | 0.0255 | D>600mm | 0.0225 | D>600mm
[7 empty] | 0 | 0 | 0 | 0 |  | 75 |  |  |  | 150 | 0.02267 | [5 empty] | 1
|  |  | 523.85 | 1.05 | Q174-D |  | 0.032 | 0.051 | 0 | 0 | 0.22 |  | 0.0002 | 0.015 | 0.252 |  |  | 3.16 | 0.0225 | 15 | 2.22 | 0.90243 |  | 0.0255 | D>600mm | 0.0225 | D>600mm
| 2 | 524.9 |  |  | Q181-B |  | 0.038 | 0.051 | 0 | 0
|  |  | 523.85 | 1.05 | Q181-C |  | 0.096 | 0.155 | 0 | 0 | 0.348 |  | 0.0002 | 0.01 | 0.393 |  |  | 1.16 | 0.031 | 20.6667 | 2.56 | 0.56888 |  | 0.0355 | D>600mm | 0.031 | D>600mm
[5 empty] | Q182-A |  | 0.054 | 0.091 | 0 | 0 |  | 48 |  |  |  | 150 | 0.00625 | [5 empty] | 1
|  |  | 523.55 | 1.05 |  |  | 0 | 0 | 0 | 0 | 0 |  | 0.0002 | 0.01 | 0.61 |  |  | 1.16 | 0.031 | 20.6667 | 2.56 | 0.56888 |  | 0.0355 | D>600mm | 0.031 | D>600mm
| 3 | 524.6 |  |  |  |  | 0 | 0 | 0 | 0
|  |  | 523.55 | 1.05 |  |  | 0 | 0 | 0 | 0 | 0 |  | 0.0002 | 0.01 | 0.403 |  |  | 0.85 | 0.0345 | 23 | 2.69 | 0.48853 |  | 0.0395 | D>600mm | 0.0345 | D>600mm
[7 empty] | 0 | 0 | 0 | 0 |  | 48 |  |  |  | 150 | 0.00417 | [5 empty] | 1
|  |  | 523.35 | 1.05 | Q182-B |  | 0.042 | 0.07 | 0 | 0 | 0.182 |  | 0.0002 | 0.01 | 0.62 |  |  | 0.85 | 0.0345 | 23 | 2.69 | 0.48853 |  | 0.0395 | D>600mm | 0.0345 | D>600mm
| 4 | 524.4 |  |  | Q182-C |  | 0.085 | 0.142 | 0 | 0
|  |  | 523.35 | 1.05 | Q183-A |  | 0.055 | 0.085 | 0 | 0 | 0.297 |  | 0.0002 | 0.01 | 0.595 |  |  | 1.67 | 0.0275 | 18.3333 | 2.43 | 0.67541 |  | 0.0315 | D>600mm | 0.0275 | D>600mm
[7 empty] | 0 | 0 | 0 | 0 |  | 50 |  |  |  | 150 | 0.01 | [5 empty] | 1
|  |  | 522.85 | 1.05 | Q175-B |  | 0.078 | 0.112 | 0 | 0 | 0.196 |  | 0.0002 | 0.01 | 0.927 |  |  | 1.67 | 0.0275 | 18.3333 | 2.43 | 0.67541 |  | 0.0315 | D>600mm | 0.0275 | D>600mm
| 5 | 523.9 |  |  | Q183-B |  | 0.055 | 0.085 | 0 | 0
|  |  | 522.85 | 1.05 | Q184-D |  | 0.063 | 0.101 | 0 | 0 | 0.298 |  | 0.0002 | 0.011 | 0.802 |  |  | 0.64 | 0.038 | 25.3333 | 2.8 | 0.42615 |  | 0.043 | D>600mm | 0.038 | D>600mm
[7 empty] | 0 | 0 | 0 | 0 |  | 54 |  |  |  | 150 | 0.00289 | [5 empty] | 1
|  |  | 522.694 | 1.406 | [8 empty] | 0.0002 | 0.011 | 1.236 |  |  | 0.64 | 0.038 | 25.3333 | 2.8 | 0.42615 |  | 0.043 | D>600mm | 0.038 | D>600mm
| 6 | 524.1
Franca Engenharia e Consultoria Ltda. | [22 empty] | Prefeitura Municipal de Exu-PE
3.1.2- PLANILHA DE CÁLCULO DE REDE COLETORA
LOCAL: |  | Sede Urbana | [17 empty] | DATA: | OUT/2008
SUB-BACIA: |  | A e B | [17 empty] | n: | 0,010(pvc)
CO | POÇO | COTA DO TERR. (m) | COTA DO COL. (m) | PROF. | CONTRIBUIÇÃO (l/s) | [6 empty] | COMP. | VAZÃO (l/s) |  |  | DIÂ- | DECLI- | TENSÃO | LÂMINA | RELAÇÃO | VELOCIDADE (m/s) |  | ETAPA
LE | OU |  |  |  | Quadras |  | Quadras e Colet. |  |  |  | INÍCIO |  | P/METRO | NO TRECHO | ACUMUL. | METRO | VIDADE | TRATIVA (Pa) | Y (m) | Y/D (%) | CRÍTICA | ESCOAM.
TOR | CAIXA |  | (ENTR./SAÍDA) | (m) |  | Col. | início | fim | início | fim | FIM | (m) | (INÍCIO/FIM) | (INÍCIO/FIM) | (INÍCIO/FIM) | (mm) | (m/m) | (INÍCIO/FIM) | (INÍCIO/FIM) | (INÍCIO/FIM) | (INÍCIO/FIM) | (INÍCIO/FIM)
[5 empty] | Q175-A |  | 0.078 | 0.112 | 0 | 0 | 0.174
C51 | 6 | 524.1 |  |  | Q176-A |  | 0.014 | 0.016 | 0 | 0
|  |  | 522.694 | 1.406 |  | C52 | 0 | 0 | 0.082 | 0.112 | 0.24 |  | 0.0002 | 0.012 | 0.988 |  |  | 0.64 | 0.038 | 25.3333 | 2.8 | 0.42615 |  | 0.043 | D>600mm | 0.038 | D>600mm
[7 empty] | 0 | 0 | 0 | 0 |  | 60 |  |  |  | 150 | 0.00289 | [5 empty] | 1
|  |  | 522.521 | 1.179 |  |  | 0 | 0 | 0 | 0 | 0.063 |  | 0.0002 | 0.012 | 1.488 |  |  | 0.64 | 0.038 | 25.3333 | 2.8 | 0.42615 |  | 0.043 | D>600mm | 0.038 | D>600mm
| 7 | 523.7 |  |  |  |  | 0 | 0 | 0 | 0
|  |  | 522.319 | 1.381 |  | C53 | 0 | 0 | 0.063 | 0.15 | 0.15 |  | 0.0002 | 0.015 | 1.066 |  |  | 0.64 | 0.038 | 25.3333 | 2.8 | 0.42615 |  | 0.043 | D>600mm | 0.038 | D>600mm
[7 empty] | 0 | 0 | 0 | 0 |  | 76 |  |  |  | 150 | 0.00289 | [5 empty] | 1
|  |  | 522.099 | 1.101 |  |  | 0 | 0 | 0 | 0 | 0 |  | 0.0002 | 0.015 | 1.653 |  |  | 0.66 | 0.0395 | 26.3333 | 2.85 | 0.44473 |  | 0.0455 | D>600mm | 0.0395 | D>600mm
| 8 | 523.2 |  |  |  |  | 0 | 0 | 0 | 0
|  |  | 522.099 | 1.101 |  |  | 0 | 0 | 0 | 0 | 0 |  | 0.0002 | 0.015 | 1.081 |  |  | 2.01 | 0.026 | 17.3333 | 2.37 | 0.7322 |  | 0.03 | D>600mm | 0.026 | D>600mm
[7 empty] | 0 | 0 | 0 | 0 |  | 75 |  |  |  | 150 | 0.01265 | [5 empty] | 1
|  |  | 521.15 | 1.05 | Q169-C |  | 0.111 | 0.19 | 0 | 0 | 0.314 |  | 0.0002 | 0.015 | 1.668 |  |  | 2.12 | 0.0275 | 18.3333 | 2.43 | 0.75106 |  | 0.0315 | D>600mm | 0.0275 | D>600mm
| 9 | 522.2 |  |  | Q172-A |  | 0.084 | 0.142 | 0 | 0
|  |  | 521.15 | 1.05 | Q172-B |  | 0.119 | 0.198 | 0 | 0 | 0.53 |  | 0.0002 | 0.012 | 1.407 |  |  | 6.8 | 0.0175 | 11.6667 | 1.97 | 1.3013 |  | 0.02 | D>600mm | 0.0175 | D>600mm
[7 empty] | 0 | 0 | 0 | 0 |  | 60 |  |  |  | 150 | 0.06167 | [5 empty] | 1
|  |  | 517.45 | 1.05 |  |  | 0 | 0 | 0 | 0 | 0 |  | 0.0002 | 0.012 | 2.21 |  |  | 8.24 | 0.0215 | 14.3333 | 2.17 | 1.4203 |  | 0.0245 | D>600mm | 0.0215 | D>600mm
| 10 | 518.5 |  |  |  |  | 0 | 0 | 0 | 0
|  |  | 517.45 | 1.05 |  |  | 0 | 0 | 0 | 0 | 0 |  | 0.0002 | 0.011 | 1.418 |  |  | 9.15 | 0.0165 | 11 | 1.92 | 1.4183 |  | 0.0185 | D>600mm | 0.0165 | D>600mm
[7 empty] | 0 | 0 | 0 | 0 |  | 57 |  |  |  | 150 | 0.08772 | [5 empty] | 1
|  |  | 512.45 | 1.05 | Q170-C |  | 0.073 | 0.122 | 0 | 0 | 2.52 |  | 0.0002 | 0.011 | 2.221 |  |  | 10.7 | 0.0195 | 13 | 2.07 | 1.6452 |  | 0.0225 | D>600mm | 0.0195 | D>600mm
| 11 | 513.5 |  |  | Q173-A |  | 0.065 | 0.105 | 0 | 0
|  |  | 512.45 | 1.05 |  | C54 | 0 | 0 | 2.382 | 4.053 | 4.28 |  | 0.0002 | 0.001 | 3.939 |  |  | 0.67 | 0.0715 | 47.6667 | 3.58 | 0.47395 |  | 0.084 | D>600mm | 0.0715 | D>600mm
[7 empty] | 0 | 0 | 0 | 0 |  | 6 |  |  |  | 150 | 0.00184 | [5 empty] | 1
|  |  | 512.439 | 1.261 |  |  | 0 | 0 | 0 | 0 | 0 |  | 0.0002 | 0.001 | 6.502 |  |  | 0.8 | 0.098 | 65.3333 | 3.91 | 0.53161 |  | 0.122 | D>600mm | 0.098 | D>600mm
| 12 | 513.7 |  |  |  |  | 0 | 0 | 0 | 0
|  |  | 512.439 | 1.261 |  |  | 0 | 0 | 0 | 0 | 0 |  | 0.0002 | 0.016 | 3.955 |  |  | 10.77 | 0.0285 | 19 | 2.47 | 1.6918 |  | 0.0325 | D>600mm | 0.0285 | D>600mm
[7 empty] | 0 | 0 | 0 | 0 |  | 80 |  |  |  | 150 | 0.06236 | [5 empty] | 1
|  |  | 507.45 | 1.05 | Q173-B |  | 0.047 | 0.077 | 0 | 0 | 0.047 |  | 0.0002 | 0.016 | 6.518 |  |  | 13.4 | 0.0365 | 24.3333 | 2.75 | 1.96 |  | 0.042 | D>600mm | 0.0365 | D>600mm
| 13 | 508.5 |  |  | Q171-A |  | 0 | 0.111 | 0 | 0
|  |  | 507.45 | 1.05 |  |  | 0 | 0 | 0 | 0 | 0.188 |  | 0.0002 | 0.014 | 4.016 |  |  | 0.87 | 0.0665 | 44.3333 | 3.49 | 0.53097 |  | 0.077 | D>600mm | 0.0665 | D>600mm
[7 empty] | 0 | 0 | 0 | 0 |  | 70 |  |  |  | 150 | 0.0025 | [5 empty] | 1
|  |  | 507.275 | 1.825 | [8 empty] | 0.0002 | 0.014 | 6.72 |  |  | 1.04 | 0.0905 | 60.3333 | 3.84 | 0.60301 |  | 0.109 | D>600mm | 0.0905 | D>600mm
| 14 | 509.1
Franca Engenharia e Consultoria Ltda. | [22 empty] | Prefeitura Municipal de Exu-PE
3.1.2- PLANILHA DE CÁLCULO DE REDE COLETORA
LOCAL: |  | Sede Urbana | [17 empty] | DATA: | OUT/2008
SUB-BACIA: |  | A e B | [17 empty] | n: | 0,010(pvc)
CO | POÇO | COTA DO TERR. (m) | COTA DO COL. (m) | PROF. | CONTRIBUIÇÃO (l/s) | [6 empty] | COMP. | VAZÃO (l/s) |  |  | DIÂ- | DECLI- | TENSÃO | LÂMINA | RELAÇÃO | VELOCIDADE (m/s) |  | ETAPA
LE | OU |  |  |  | Quadras |  | Quadras e Colet. |  |  |  | INÍCIO |  | P/METRO | NO TRECHO | ACUMUL. | METRO | VIDADE | TRATIVA (Pa) | Y (m) | Y/D (%) | CRÍTICA | ESCOAM.
TOR | CAIXA |  | (ENTR./SAÍDA) | (m) |  | Col. | início | fim | início | fim | FIM | (m) | (INÍCIO/FIM) | (INÍCIO/FIM) | (INÍCIO/FIM) | (mm) | (m/m) | (INÍCIO/FIM) | (INÍCIO/FIM) | (INÍCIO/FIM) | (INÍCIO/FIM) | (INÍCIO/FIM)
[5 empty] | Q173-C |  | 0.14 | 0.237 | 0 | 0 | 0.186
C51 | 14 | 509.1 |  |  | Q180-A |  | 0.046 | 0.083 | 0 | 0
|  |  | 507.275 | 1.825 |  |  | 0 | 0 | 0 | 0 | 0.32 |  | 0.0002 | 0.012 | 4.214 |  |  | 2.65 | 0.0465 | 31 | 3.05 | 0.90314 |  | 0.0535 | D>600mm | 0.0465 | D>600mm
[7 empty] | 0 | 0 | 0 | 0 |  | 62 |  |  |  | 150 | 0.01008 | [5 empty] | 1
|  |  | 506.65 | 1.05 | Q186-A |  | 0.071 | 0.12 | 0 | 0 | 0.117 |  | 0.0002 | 0.012 | 7.052 |  |  | 3.3 | 0.0615 | 41 | 3.4 | 1.0338 |  | 0.0715 | D>600mm | 0.0615 | D>600mm
| 15 | 507.7 |  |  | Q180-B |  | 0.046 | 0.083 | 0 | 0
|  |  | 506.65 | 1.05 |  |  | 0 | 0 | 0 | 0 | 0.203 |  | 0.0002 | 0.007 | 4.338 |  |  | 6.72 | 0.035 | 23.3333 | 2.7 | 1.3843 |  | 0.04 | D>600mm | 0.035 | D>600mm
[7 empty] | 0 | 0 | 0 | 0 |  | 37 |  |  |  | 150 | 0.03243 | [5 empty] | 1
|  |  | 505.45 | 1.05 |  |  | 0 | 0 | 0 | 0 | 0 |  | 0.0002 | 0.007 | 7.262 |  |  | 8.39 | 0.0455 | 30.3333 | 3.02 | 1.6039 |  | 0.0525 | D>600mm | 0.0455 | D>600mm
| 16 | 506.5 |  |  |  |  | 0 | 0 | 0 | 0
|  |  | 505.45 | 1.05 |  |  | 0 | 0 | 0 | 0 | 0 |  | 0.0002 | 0.011 | 4.349 |  |  | 0.67 | 0.077 | 51.3333 | 3.67 | 0.47604 |  | 0.0905 | D>600mm | 0.077 | D>600mm
[7 empty] | 0 | 0 | 0 | 0 |  | 55 |  |  |  | 150 | 0.00175 | [5 empty] | 1
|  |  | 505.354 | 2.546 |  |  | 0 | 0 | 0 | 0 | 0 |  | 0.0002 | 0.011 | 7.273 |  |  | 0.79 | 0.109 | 72.6667 | 3.98 | 0.52874 |  | 0.1495 | D>600mm | 0.109 | D>600mm
| 17 | 507.9 |  |  |  |  | 0 | 0 | 0 | 0
|  |  | 505.354 | 2.546 |  |  | 0 | 0 | 0 | 0 | 0 |  | 0.0002 | 0.009 | 4.358 |  |  | 0.67 | 0.077 | 51.3333 | 3.67 | 0.47703 |  | 0.091 | D>600mm | 0.077 | D>600mm
[7 empty] | 0 | 0 | 0 | 0 |  | 46 |  |  |  | 150 | 0.00175 | [5 empty] | 1
|  |  | 505.274 | 2.626 |  |  | 0 | 0 | 0 | 0 | 0 |  | 0.0002 | 0.009 | 7.282 |  |  | 0.79 | 0.109 | 72.6667 | 3.98 | 0.5294 |  | 0.1495 | D>600mm | 0.109 | D>600mm
| 18 | 507.9 |  |  |  |  | 0 | 0 | 0 | 0
|  |  | 505.274 | 2.626 |  |  | 0 | 0 | 0 | 0 | 0 |  | 0.0002 | 0.016 | 4.374 |  |  | 0.67 | 0.077 | 51.3333 | 3.67 | 0.47878 |  | 0.091 | D>600mm | 0.077 | D>600mm
[7 empty] | 0 | 0 | 0 | 0 |  | 82 |  |  |  | 150 | 0.00175 | [5 empty] | 1
|  |  | 505.131 | 2.369 | Q193-A |  | 0.079 | 0.146 | 0 | 0 | 0.079 |  | 0.0002 | 0.016 | 7.298 |  |  | 0.79 | 0.109 | 72.6667 | 3.98 | 0.53056 |  | 0.1495 | D>600mm | 0.109 | D>600mm
| 19 | 507.5 |  |  |  |  | 0 | 0 | 0 | 0
|  |  | 505.131 | 2.369 |  |  | 0 | 0 | 0 | 0 | 0.146 |  | 0.0002 | 0.009 | 4.462 |  |  | 0.65 | 0.068 | 34 | 3.65 | 0.47373 |  | 0.0785 | D>600mm | 0.068 | D>600mm
[7 empty] | 0 | 0 | 0 | 0 |  | 45 |  |  |  | 200 | 0.00173 | [5 empty] | 1
|  |  | 505.053 | 2.047 |  |  | 0 | 0 | 0 | 0 | 0 |  | 0.0002 | 0.009 | 7.453 |  |  | 0.81 | 0.09 | 45 | 4.06 | 0.54357 |  | 0.105 | D>600mm | 0.09 | D>600mm
| 20 | 507.1 |  |  |  |  | 0 | 0 | 0 | 0
|  |  | 505.053 | 2.047 |  |  | 0 | 0 | 0 | 0 | 0 |  | 0.0002 | 0.012 | 4.474 |  |  | 0.65 | 0.068 | 34 | 3.65 | 0.475 |  | 0.0785 | D>600mm | 0.068 | D>600mm
[7 empty] | 0 | 0 | 0 | 0 |  | 62 |  |  |  | 200 | 0.00173 | [5 empty] | 1
|  |  | 504.946 | 1.554 | Q201-A |  | 0.029 | 0.049 | 0 | 0 | 0.029 |  | 0.0002 | 0.012 | 7.465 |  |  | 0.81 | 0.0905 | 45.25 | 4.06 | 0.54052 |  | 0.1055 | D>600mm | 0.0905 | D>600mm
| 21 | 506.5 |  |  |  |  | 0 | 0 | 0 | 0
|  |  | 504.946 | 1.554 |  |  | 0 | 0 | 0 | 0 | 0.049 |  | 0.0002 | 0.004 | 4.507 |  |  | 0.65 | 0.0685 | 34.25 | 3.66 | 0.47373 |  | 0.079 | D>600mm | 0.0685 | D>600mm
[7 empty] | 0 | 0 | 0 | 0 |  | 20 |  |  |  | 200 | 0.00172 | [5 empty] | 1
|  |  | 504.912 | 2.688 | [8 empty] | 0.0002 | 0.004 | 7.518 |  |  | 0.81 | 0.091 | 45.5 | 4.07 | 0.54046 |  | 0.106 | D>600mm | 0.091 | D>600mm
| 22 | 507.6
Franca Engenharia e Consultoria Ltda. | [22 empty] | Prefeitura Municipal de Exu-PE
3.1.2- PLANILHA DE CÁLCULO DE REDE COLETORA
LOCAL: |  | Sede Urbana | [17 empty] | DATA: | OUT/2008
SUB-BACIA: |  | A e B | [17 empty] | n: | 0,010(pvc)
CO | POÇO | COTA DO TERR. (m) | COTA DO COL. (m) | PROF. | CONTRIBUIÇÃO (l/s) | [6 empty] | COMP. | VAZÃO (l/s) |  |  | DIÂ- | DECLI- | TENSÃO | LÂMINA | RELAÇÃO | VELOCIDADE (m/s) |  | ETAPA
LE | OU |  |  |  | Quadras |  | Quadras e Colet. |  |  |  | INÍCIO |  | P/METRO | NO TRECHO | ACUMUL. | METRO | VIDADE | TRATIVA (Pa) | Y (m) | Y/D (%) | CRÍTICA | ESCOAM.
TOR | CAIXA |  | (ENTR./SAÍDA) | (m) |  | Col. | início | fim | início | fim | FIM | (m) | (INÍCIO/FIM) | (INÍCIO/FIM) | (INÍCIO/FIM) | (mm) | (m/m) | (INÍCIO/FIM) | (INÍCIO/FIM) | (INÍCIO/FIM) | (INÍCIO/FIM) | (INÍCIO/FIM)
[7 empty] | 0 | 0 | 0 | 0 | 0.829
C51 | 22 | 507.6 |  |  |  |  | 0 | 0 | 0 | 0
|  |  | 504.912 | 2.688 |  | C55 | 0 | 0 | 0.829 | 1.366 | 1.366 |  | 0.0002 | 0.009 | 5.345 |  |  | 0.66 | 0.077 | 38.5 | 3.83 | 0.47942 |  | 0.089 | D>600mm | 0.077 | D>600mm
[7 empty] | 0 | 0 | 0 | 0 |  | 45 |  |  |  | 200 | 0.00159 | [5 empty] | 1
|  |  | 504.84 | 2.66 | Q200-B |  | 0.065 | 0.113 | 0 | 0 | 1.375 |  | 0.0002 | 0.009 | 8.893 |  |  | 0.81 | 0.1025 | 51.25 | 4.23 | 0.54868 |  | 0.1205 | D>600mm | 0.1025 | D>600mm
| 23 | 507.5 |  |  | Q204-A |  | 0.109 | 0.161 | 0 | 0
|  |  | 504.84 | 2.66 | Q200-C | C56 | 0.063 | 0.103 | 1.138 | 1.896 | 2.273 |  | 0.0002 | 0.01 | 6.73 |  |  | 0.67 | 0.09 | 45 | 4.06 | 0.49084 |  | 0.1045 | D>600mm | 0.09 | D>600mm
[7 empty] | 0 | 0 | 0 | 0 |  | 48 |  |  |  | 200 | 0.00143 | [5 empty] | 1
|  |  | 504.771 | 1.329 |  |  | 0 | 0 | 0 | 0 | 0 |  | 0.0002 | 0.01 | 11.176 |  |  | 0.8 | 0.122 | 61 | 4.44 | 0.55679 |  | 0.148 | D>600mm | 0.122 | D>600mm
| 24 | 506.1 |  |  |  |  | 0 | 0 | 0 | 0
|  |  | 504.771 | 1.329 |  |  | 0 | 0 | 0 | 0 | 0 |  | 0.0002 | 0.008 | 6.738 |  |  | 5.21 | 0.0455 | 22.75 | 3.09 | 1.2537 |  | 0.0515 | D>600mm | 0.0455 | D>600mm
[7 empty] | 0 | 0 | 0 | 0 |  | 40 |  |  |  | 200 | 0.01928 | [5 empty] | 1
|  |  | 504 | 1.1 |  |  | 0 | 0 | 0 | 0 | 19.861 |  | 0.0002 | 0.008 | 11.184 |  |  | 6.46 | 0.0585 | 29.25 | 3.44 | 1.4614 |  | 0.0675 | D>600mm | 0.0585 | D>600mm
| 25 | 505.1 |  |  |  |  | 0 | 0 | 0 | 0
|  |  | 503.85 | 1.25 |  | C57 | 0 | 0 | 19.861 | 42.143 | 42.143 |  | 0.0002 | 0.016 | 26.615 |  |  | 8.46 | 0.0755 | 21.5714 | 3.99 | 1.744 |  | 0.086 | D>600mm | 0.0755 | D>600mm
[7 empty] | 0 | 0 | 0 | 0 |  | 80 |  |  |  | 350 | 0.01875 | [5 empty] | 1
|  |  | 502.35 | 1.25 |  |  | 0 | 0 | 0 | 0 | 0 |  | 0.0002 | 0.016 | 53.343 |  |  | 11.44 | 0.1075 | 30.7143 | 4.64 | 2.1269 |  | 0.1235 | D>600mm | 0.1075 | D>600mm
| 26 | 503.6 |  |  |  |  | 0 | 0 | 0 | 0
|  |  | 502.35 | 1.25 |  |  | 0 | 0 | 0 | 0 | 0 |  | 0.0002 | 0.016 | 26.631 |  |  | 4.67 | 0.0915 | 26.1429 | 4.34 | 1.3295 |  | 0.1045 | D>600mm | 0.0915 | D>600mm
[7 empty] | 0 | 0 | 0 | 0 |  | 80 |  |  |  | 350 | 0.00875 | [5 empty] | 1
|  |  | 501.65 | 1.25 |  |  | 0 | 0 | 0 | 0 | 0 |  | 0.0002 | 0.016 | 53.359 |  |  | 6.26 | 0.1315 | 37.5714 | 5.02 | 1.615 |  | 0.152 | D>600mm | 0.1315 | D>600mm
| 27 | 502.9 |  |  |  |  | 0 | 0 | 0 | 0
|  |  | 501.65 | 1.25 |  |  | 0 | 0 | 0 | 0 | 0 |  | 0.0002 | 0.016 | 26.647 |  |  | 1.74 | 0.1265 | 36.1429 | 4.95 | 0.84997 |  | 0.146 | D>600mm | 0.1265 | D>600mm
[7 empty] | 0 | 0 | 0 | 0 |  | 80 |  |  |  | 350 | 0.0025 | [5 empty] | 1
|  |  | 501.45 | 1.25 |  |  | 0 | 0 | 0 | 0 | 0 |  | 0.0002 | 0.016 | 53.375 |  |  | 2.28 | 0.1875 | 53.5714 | 5.68 | 1.0171 |  | 0.222 | D>600mm | 0.1875 | D>600mm
| 28 | 502.7 |  |  |  |  | 0 | 0 | 0 | 0
|  |  | 501.45 | 1.25 |  |  | 0 | 0 | 0 | 0 | 0 |  | 0.0002 | 0.016 | 26.663 |  |  | 1.74 | 0.1265 | 36.1429 | 4.95 | 0.85048 |  | 0.146 | D>600mm | 0.1265 | D>600mm
[7 empty] | 0 | 0 | 0 | 0 |  | 80 |  |  |  | 350 | 0.0025 | [5 empty] | 1
|  |  | 501.25 | 1.25 |  |  | 0 | 0 | 0 | 0 | 0 |  | 0.0002 | 0.016 | 53.391 |  |  | 2.28 | 0.1875 | 53.5714 | 5.68 | 1.0174 |  | 0.222 | D>600mm | 0.1875 | D>600mm
| 29 | 502.5 |  |  |  |  | 0 | 0 | 0 | 0
|  |  | 501.25 | 1.25 |  |  | 0 | 0 | 0 | 0 | 0 |  | 0.0002 | 0.016 | 26.679 |  |  | 0.84 | 0.1635 | 46.7143 | 5.43 | 0.60519 |  | 0.191 | D>600mm | 0.1635 | D>600mm
[7 empty] | 0 | 0 | 0 | 0 |  | 80 |  |  |  | 350 | 0.001 | [5 empty] | 1
|  |  | 501.17 | 2.63 | [8 empty] | 0.0002 | 0.016 | 53.407 |  |  | 1.05 | 0.257 | 73.4286 | 6.09 | 0.70534 |  | 0.3495 | D>600mm | 0.257 | D>600mm
| 30 | 503.8
Franca Engenharia e Consultoria Ltda. | [22 empty] | Prefeitura Municipal de Exu-PE
3.1.2- PLANILHA DE CÁLCULO DE REDE COLETORA
LOCAL: |  | Sede Urbana | [17 empty] | DATA: | OUT/2008
SUB-BACIA: |  | A e B | [17 empty] | n: | 0,010(pvc)
CO | POÇO | COTA DO TERR. (m) | COTA DO COL. (m) | PROF. | CONTRIBUIÇÃO (l/s) | [6 empty] | COMP. | VAZÃO (l/s) |  |  | DIÂ- | DECLI- | TENSÃO | LÂMINA | RELAÇÃO | VELOCIDADE (m/s) |  | ETAPA
LE | OU |  |  |  | Quadras |  | Quadras e Colet. |  |  |  | INÍCIO |  | P/METRO | NO TRECHO | ACUMUL. | METRO | VIDADE | TRATIVA (Pa) | Y (m) | Y/D (%) | CRÍTICA | ESCOAM.
TOR | CAIXA |  | (ENTR./SAÍDA) | (m) |  | Col. | início | fim | início | fim | FIM | (m) | (INÍCIO/FIM) | (INÍCIO/FIM) | (INÍCIO/FIM) | (mm) | (m/m) | (INÍCIO/FIM) | (INÍCIO/FIM) | (INÍCIO/FIM) | (INÍCIO/FIM) | (INÍCIO/FIM)
[7 empty] | 0 | 0 | 0 | 0 | 0
C51 | 30 | 503.8 |  |  |  |  | 0 | 0 | 0 | 0
|  |  | 501.17 | 2.63 |  |  | 0 | 0 | 0 | 0 | 0 |  | 0.0002 | 0.016 | 26.695 |  |  | 0.84 | 0.1635 | 46.7143 | 5.43 | 0.60555 |  | 0.191 | D>600mm | 0.1635 | D>600mm
[7 empty] | 0 | 0 | 0 | 0 |  | 80 |  |  |  | 350 | 0.001 | [5 empty] | 1
|  |  | 501.09 | 2.91 |  |  | 0 | 0 | 0 | 0 | 0 |  | 0.0002 | 0.016 | 53.423 |  |  | 1.05 | 0.257 | 73.4286 | 6.09 | 0.70555 |  | 0.3495 | D>600mm | 0.257 | D>600mm
| 31 | 504 |  |  |  |  | 0 | 0 | 0 | 0
|  |  | 501.09 | 2.91 |  |  | 0 | 0 | 0 | 0 | 0 |  | 0.0002 | 0.016 | 26.711 |  |  | 3.24 | 0.103 | 29.4286 | 4.56 | 1.1301 |  | 0.118 | D>600mm | 0.103 | D>600mm
[7 empty] | 0 | 0 | 0 | 0 |  | 80 |  |  |  | 350 | 0.0055 | [5 empty] | 1
|  |  | 500.65 | 1.25 |  |  | 0 | 0 | 0 | 0 | 0 |  | 0.0002 | 0.016 | 53.439 |  |  | 4.33 | 0.1495 | 42.7143 | 5.27 | 1.3628 |  | 0.1735 | D>600mm | 0.1495 | D>600mm
| 32 | 501.9 |  |  |  |  | 0 | 0 | 0 | 0
|  |  | 500.65 | 1.25 |  |  | 0 | 0 | 0 | 0 | 0 |  | 0.0002 | 0.016 | 26.727 |  |  | 4.13 | 0.095 | 27.1429 | 4.41 | 1.2658 |  | 0.109 | D>600mm | 0.095 | D>600mm
[7 empty] | 0 | 0 | 0 | 0 |  | 80 |  |  |  | 350 | 0.0075 | [5 empty] | 1
|  |  | 500.05 | 1.25 |  |  | 0 | 0 | 0 | 0 | 0 |  | 0.0002 | 0.016 | 53.455 |  |  | 5.53 | 0.137 | 39.1429 | 5.1 | 1.5312 |  | 0.1585 | D>600mm | 0.137 | D>600mm
| 33 | 501.3 |  |  |  |  | 0 | 0 | 0 | 0
|  |  | 500.05 | 1.25 |  |  | 0 | 0 | 0 | 0 | 0 |  | 0.0002 | 0.017 | 26.744 |  |  | 5.33 | 0.088 | 25.1429 | 4.27 | 1.4105 |  | 0.1005 | D>600mm | 0.088 | D>600mm
[7 empty] | 0 | 0 | 0 | 0 |  | 87 |  |  |  | 350 | 0.01034 | [5 empty] | 1
|  |  | 499.15 | 1.25 |  |  | 0 | 0 | 0 | 0 | 0 |  | 0.0002 | 0.017 | 53.472 |  |  | 7.16 | 0.126 | 36 | 4.94 | 1.7148 |  | 0.145 | D>600mm | 0.126 | D>600mm
| 34 | 500.4 |  |  |  |  | 0 | 0 | 0 | 0
|  |  | 499.15 | 1.25 |  |  | 0 | 0 | 0 | 0 | 0 |  | 0.0002 | 0.001 | 26.745 |  |  | 0.84 | 0.1635 | 46.7143 | 5.43 | 0.60669 |  | 0.191 | D>600mm | 0.1635 | D>600mm
[7 empty] | 0 | 0 | 0 | 0 |  | 5 |  |  |  | 350 | 0.001 | [5 empty] | 1
|  |  | 499.145 | 1.255 |  |  | 0 | 0 | 0 | 0 | 0 |  | 0.0002 | 0.001 | 53.473 |  |  | 1.05 | 0.2575 | 73.5714 | 6.09 | 0.70478 |  | 0.3495 | D>600mm | 0.2575 | D>600mm
| EE4 | 500.4 |  |  |  |  | 0 | 0 | 0 | 0
|  |  | 0 | 0 |  |  | 0 | 0 | 0 | 0 | 0 |  | 0 | 0 | 0 |  |  |  | 0 | 0 | 0 | 0 |  | 0 | 0 | 0 | 0
[7 empty] | 0 | 0 | 0 | 0 | [5 empty] | 0 | 0 | [5 empty] | 0
|  |  | 0 | 0 |  |  | 0 | 0 | 0 | 0 | 0 |  | 0 | 0 | 0 |  |  |  | 0 | 0 | 0 | 0 |  | 0 | 0 | 0 | 0
[7 empty] | 0 | 0 | 0 | 0
|  |  | 0 | 0 |  |  | 0 | 0 | 0 | 0 | 0 |  | 0 | 0 | 0 |  |  |  | 0 | 0 | 0 | 0 |  | 0 | 0 | 0 | 0
[7 empty] | 0 | 0 | 0 | 0 | [5 empty] | 0 | 0 | [5 empty] | 0
|  |  | 0 | 0 |  |  | 0 | 0 | 0 | 0 | 0 |  | 0 | 0 | 0 |  |  |  | 0 | 0 | 0 | 0 |  | 0 | 0 | 0 | 0
[7 empty] | 0 | 0 | 0 | 0
|  |  | 0 | 0 |  |  | 0 | 0 | 0 | 0 | 0 |  | 0 | 0 | 0 |  |  |  | 0 | 0 | 0 | 0 |  | 0 | 0 | 0 | 0
[7 empty] | 0 | 0 | 0 | 0 | [5 empty] | 0 | 0 | [5 empty] | 0
|  |  | 0 | 0 | [8 empty] | 0 | 0 | 0 |  |  |  | 0 | 0 | 0 | 0 |  | 0 | 0 | 0 | 0
Franca Engenharia e Consultoria Ltda. | [22 empty] | Prefeitura Municipal de Exu-PE
3.1.2- PLANILHA DE CÁLCULO DE REDE COLETORA
LOCAL: |  | Sede Urbana | [17 empty] | DATA: | OUT/2008
SUB-BACIA: |  | A e B | [17 empty] | n: | 0,010(pvc)
CO | POÇO | COTA DO TERR. (m) | COTA DO COL. (m) | PROF. | CONTRIBUIÇÃO (l/s) | [6 empty] | COMP. | VAZÃO (l/s) |  |  | DIÂ- | DECLI- | TENSÃO | LÂMINA | RELAÇÃO | VELOCIDADE (m/s) |  | ETAPA
LE | OU |  |  |  | Quadras |  | Quadras e Colet. |  |  |  | INÍCIO |  | P/METRO | NO TRECHO | ACUMUL. | METRO | VIDADE | TRATIVA (Pa) | Y (m) | Y/D (%) | CRÍTICA | ESCOAM.
TOR | CAIXA |  | (ENTR./SAÍDA) | (m) |  | Col. | início | fim | início | fim | FIM | (m) | (INÍCIO/FIM) | (INÍCIO/FIM) | (INÍCIO/FIM) | (mm) | (m/m) | (INÍCIO/FIM) | (INÍCIO/FIM) | (INÍCIO/FIM) | (INÍCIO/FIM) | (INÍCIO/FIM)
[5 empty] | Q174-B |  | 0.032 | 0.052 | 0 | 0 | 0.054
C52 | 1 | 524.7 |  |  | Q174-C |  | 0.022 | 0.032 | 0 | 0
|  |  | 523.65 | 1.05 |  |  | 0 | 0 | 0 | 0 | 0.084 |  | 0.0002 | 0.014 | 0.068 |  |  | 0.85 | 0.0345 | 23 | 2.69 | 0.48853 |  | 0.0395 | D>600mm | 0.0345 | D>600mm
[7 empty] | 0 | 0 | 0 | 0 |  | 72 |  |  |  | 150 | 0.00417 | [5 empty] | 1
|  |  | 523.35 | 1.05 |  |  | 0 | 0 | 0 | 0 | 0 |  | 0.0002 | 0.014 | 0.098 |  |  | 0.85 | 0.0345 | 23 | 2.69 | 0.48853 |  | 0.0395 | D>600mm | 0.0345 | D>600mm
| 2 | 524.4 |  |  |  |  | 0 | 0 | 0 | 0
|  |  | 523.35 | 1.05 |  |  | 0 | 0 | 0 | 0 | 0 |  | 0.0002 | 0.014 | 0.082 |  |  | 0.85 | 0.0345 | 23 | 2.69 | 0.48853 |  | 0.0395 | D>600mm | 0.0345 | D>600mm
[7 empty] | 0 | 0 | 0 | 0 |  | 72 |  |  |  | 150 | 0.00417 | [5 empty] | 1
|  |  | 523.05 | 1.05 |  |  | 0 | 0 | 0 | 0 | 0 |  | 0.0002 | 0.014 | 0.112 |  |  | 0.85 | 0.0345 | 23 | 2.69 | 0.48853 |  | 0.0395 | D>600mm | 0.0345 | D>600mm
| 6 | 524.1 |  |  |  |  | 0 | 0 | 0 | 0
|  |  | 0 | 0 |  |  | 0 | 0 | 0 | 0 | 0 |  | 0 | 0 | 0 |  |  |  | 0 | 0 | 0 | 0 |  | 0 | 0 | 0 | 0
[7 empty] | 0 | 0 | 0 | 0 | [5 empty] | 0 | 0 | [5 empty] | 0
|  |  | 0 | 0 | Q168-A |  | 0.034 | 0.121 | 0 | 0 | 0.034 |  | 0 | 0 | 0 |  |  |  | 0 | 0 | 0 | 0 |  | 0 | 0 | 0 | 0
C53 | 1 | 524.2 |  |  |  |  | 0 | 0 | 0 | 0
|  |  | 523.15 | 1.05 |  |  | 0 | 0 | 0 | 0 | 0.121 |  | 0.0002 | 0.013 | 0.047 |  |  | 1.57 | 0.028 | 18.6667 | 2.45 | 0.65815 |  | 0.032 | D>600mm | 0.028 | D>600mm
[7 empty] | 0 | 0 | 0 | 0 |  | 65 |  |  |  | 150 | 0.00923 | [5 empty] | 1
|  |  | 522.55 | 1.05 |  |  | 0 | 0 | 0 | 0 | 0 |  | 0.0002 | 0.013 | 0.134 |  |  | 1.57 | 0.028 | 18.6667 | 2.45 | 0.65815 |  | 0.032 | D>600mm | 0.028 | D>600mm
| 2 | 523.6 |  |  |  |  | 0 | 0 | 0 | 0
|  |  | 522.55 | 1.05 |  |  | 0 | 0 | 0 | 0 | 0 |  | 0.0002 | 0.016 | 0.063 |  |  | 0.64 | 0.038 | 25.3333 | 2.8 | 0.42615 |  | 0.043 | D>600mm | 0.038 | D>600mm
[7 empty] | 0 | 0 | 0 | 0 |  | 80 |  |  |  | 150 | 0.00289 | [5 empty] | 1
|  |  | 522.319 | 1.381 |  |  | 0 | 0 | 0 | 0 | 0 |  | 0.0002 | 0.016 | 0.15 |  |  | 0.64 | 0.038 | 25.3333 | 2.8 | 0.42615 |  | 0.043 | D>600mm | 0.038 | D>600mm
| 7 | 523.7 |  |  |  |  | 0 | 0 | 0 | 0
|  |  | 0 | 0 |  |  | 0 | 0 | 0 | 0 | 0 |  | 0 | 0 | 0 |  |  |  | 0 | 0 | 0 | 0 |  | 0 | 0 | 0 | 0
[7 empty] | 0 | 0 | 0 | 0 | [5 empty] | 0 | 0 | [5 empty] | 0
|  |  | 0 | 0 | Q169-A |  | 0.103 | 0.18 | 0 | 0 | 2.228 |  | 0 | 0 | 0 |  |  |  | 0 | 0 | 0 | 0 |  | 0 | 0 | 0 | 0
C54 | 1 | 519.6 |  |  | Q169-B |  | 0.059 | 0.099 | 0 | 0
|  |  | 518.55 | 1.05 |  | Emiss.3 | 0 | 0 | 2.066 | 3.542 | 3.821 |  | 0.0002 | 0.014 | 2.242 |  |  | 5.26 | 0.025 | 16.6667 | 2.33 | 1.1581 |  | 0.0285 | D>600mm | 0.025 | D>600mm
[7 empty] | 0 | 0 | 0 | 0 |  | 70 |  |  |  | 150 | 0.03429 | [5 empty] | 1
|  |  | 516.15 | 1.05 |  |  | 0 | 0 | 0 | 0 | 0 |  | 0.0002 | 0.014 | 3.835 |  |  | 6.66 | 0.0325 | 21.6667 | 2.62 | 1.3596 |  | 0.037 | D>600mm | 0.0325 | D>600mm
| 2 | 517.2 |  |  |  |  | 0 | 0 | 0 | 0
|  |  | 516.15 | 1.05 |  |  | 0 | 0 | 0 | 0 | 0 |  | 0.0002 | 0.01 | 2.252 |  |  | 9.07 | 0.021 | 14 | 2.15 | 1.4976 |  | 0.024 | D>600mm | 0.021 | D>600mm
[7 empty] | 0 | 0 | 0 | 0 |  | 49 |  |  |  | 150 | 0.06939 | [5 empty] | 1
|  |  | 512.75 | 1.05 | [8 empty] | 0.0002 | 0.01 | 3.845 |  |  | 11.61 | 0.0275 | 18.3333 | 2.43 | 1.7313 |  | 0.031 | D>600mm | 0.0275 | D>600mm
| 3 | 513.8
Franca Engenharia e Consultoria Ltda. | [22 empty] | Prefeitura Municipal de Exu-PE
3.1.2- PLANILHA DE CÁLCULO DE REDE COLETORA
LOCAL: |  | Sede Urbana | [17 empty] | DATA: | OUT/2008
SUB-BACIA: |  | A e B | [17 empty] | n: | 0,010(pvc)
CO | POÇO | COTA DO TERR. (m) | COTA DO COL. (m) | PROF. | CONTRIBUIÇÃO (l/s) | [6 empty] | COMP. | VAZÃO (l/s) |  |  | DIÂ- | DECLI- | TENSÃO | LÂMINA | RELAÇÃO | VELOCIDADE (m/s) |  | ETAPA
LE | OU |  |  |  | Quadras |  | Quadras e Colet. |  |  |  | INÍCIO |  | P/METRO | NO TRECHO | ACUMUL. | METRO | VIDADE | TRATIVA (Pa) | Y (m) | Y/D (%) | CRÍTICA | ESCOAM.
TOR | CAIXA |  | (ENTR./SAÍDA) | (m) |  | Col. | início | fim | início | fim | FIM | (m) | (INÍCIO/FIM) | (INÍCIO/FIM) | (INÍCIO/FIM) | (mm) | (m/m) | (INÍCIO/FIM) | (INÍCIO/FIM) | (INÍCIO/FIM) | (INÍCIO/FIM) | (INÍCIO/FIM)
[5 empty] | Q170-A |  | 0.067 | 0.115 | 0 | 0 | 0.113
C54 | 3 | 513.8 |  |  | Q170-B |  | 0.046 | 0.076 | 0 | 0
|  |  | 512.75 | 1.05 |  |  | 0 | 0 | 0 | 0 | 0.191 |  | 0.0002 | 0.008 | 2.373 |  |  | 0.66 | 0.0505 | 33.6667 | 3.15 | 0.45397 |  | 0.0585 | D>600mm | 0.0505 | D>600mm
[7 empty] | 0 | 0 | 0 | 0 |  | 38 |  |  |  | 150 | 0.00233 | [5 empty] | 1
|  |  | 512.661 | 1.439 |  |  | 0 | 0 | 0 | 0 | 0 |  | 0.0002 | 0.008 | 4.044 |  |  | 0.82 | 0.068 | 45.3333 | 3.52 | 0.51931 |  | 0.079 | D>600mm | 0.068 | D>600mm
| 4 | 514.1 |  |  |  |  | 0 | 0 | 0 | 0
|  |  | 512.661 | 1.439 |  |  | 0 | 0 | 0 | 0 | 0 |  | 0.0002 | 0.009 | 2.382 |  |  | 1.15 | 0.0425 | 28.3333 | 2.94 | 0.57845 |  | 0.0485 | D>600mm | 0.0425 | D>600mm
[7 empty] | 0 | 0 | 0 | 0 |  | 45 |  |  |  | 150 | 0.00469 | [5 empty] | 1
|  |  | 512.45 | 1.05 |  |  | 0 | 0 | 0 | 0 | 0 |  | 0.0002 | 0.009 | 4.053 |  |  | 1.43 | 0.056 | 37.3333 | 3.28 | 0.67365 |  | 0.0645 | D>600mm | 0.056 | D>600mm
| 11 | 513.5 |  |  |  |  | 0 | 0 | 0 | 0
|  |  | 0 | 0 |  |  | 0 | 0 | 0 | 0 | 0 |  | 0 | 0 | 0 |  |  |  | 0 | 0 | 0 | 0 |  | 0 | 0 | 0 | 0
[7 empty] | 0 | 0 | 0 | 0 | [5 empty] | 0 | 0 | [5 empty] | 0
|  |  | 0 | 0 | Q178-A |  | 0.057 | 0.097 | 0 | 0 | 0.12 |  | 0 | 0 | 0 |  |  |  | 0 | 0 | 0 | 0 |  | 0 | 0 | 0 | 0
C55 | 1 | 516 |  |  | Q179-A |  | 0.063 | 0.112 | 0 | 0
|  |  | 514.95 | 1.05 |  |  | 0 | 0 | 0 | 0 | 0.209 |  | 0.0002 | 0.012 | 0.132 |  |  | 0.64 | 0.038 | 25.3333 | 2.8 | 0.42615 |  | 0.043 | D>600mm | 0.038 | D>600mm
[7 empty] | 0 | 0 | 0 | 0 |  | 58 |  |  |  | 150 | 0.00289 | [5 empty] | 1
|  |  | 514.782 | 1.718 | Q185-A |  | 0.073 | 0.122 | 0 | 0 | 0.129 |  | 0.0002 | 0.012 | 0.221 |  |  | 0.64 | 0.038 | 25.3333 | 2.8 | 0.42615 |  | 0.043 | D>600mm | 0.038 | D>600mm
| 2 | 516.5 |  |  | Q178-B |  | 0.056 | 0.096 | 0 | 0
|  |  | 514.782 | 1.718 |  |  | 0 | 0 | 0 | 0 | 0.218 |  | 0.0002 | 0.012 | 0.273 |  |  | 5.25 | 0.019 | 12.6667 | 2.05 | 1.154 |  | 0.022 | D>600mm | 0.019 | D>600mm
[7 empty] | 0 | 0 | 0 | 0 |  | 62 |  |  |  | 150 | 0.04406 | [5 empty] | 1
|  |  | 512.05 | 1.05 |  |  | 0 | 0 | 0 | 0 | 0 |  | 0.0002 | 0.012 | 0.451 |  |  | 5.25 | 0.019 | 12.6667 | 2.05 | 1.154 |  | 0.022 | D>600mm | 0.019 | D>600mm
| 3 | 513.1 |  |  |  |  | 0 | 0 | 0 | 0
|  |  | 512.05 | 1.05 |  |  | 0 | 0 | 0 | 0 | 0 |  | 0.0002 | 0.012 | 0.285 |  |  | 5.36 | 0.019 | 12.6667 | 2.05 | 1.154 |  | 0.022 | D>600mm | 0.019 | D>600mm
[7 empty] | 0 | 0 | 0 | 0 |  | 60 |  |  |  | 150 | 0.045 | [5 empty] | 1
|  |  | 509.35 | 1.05 | Q185-B |  | 0.073 | 0.122 | 0 | 0 | 0.303 |  | 0.0002 | 0.012 | 0.463 |  |  | 5.36 | 0.019 | 12.6667 | 2.05 | 1.154 |  | 0.022 | D>600mm | 0.019 | D>600mm
| 4 | 510.4 |  |  | Q185-C |  | 0.065 | 0.105 | 0 | 0
|  |  | 509.35 | 1.05 | Q186-B |  | 0.093 | 0.161 | 0 | 0 | 0.509 |  | 0.0002 | 0.016 | 0.604 |  |  | 2.45 | 0.0245 | 16.3333 | 2.31 | 0.79777 |  | 0.028 | D>600mm | 0.0245 | D>600mm
[5 empty] | Q192-A |  | 0.072 | 0.121 | 0 | 0 |  | 80 |  |  |  | 150 | 0.01625 | [5 empty] | 1
|  |  | 508.05 | 1.05 |  |  | 0 | 0 | 0 | 0 | 0 |  | 0.0002 | 0.016 | 0.988 |  |  | 2.45 | 0.0245 | 16.3333 | 2.31 | 0.79777 |  | 0.028 | D>600mm | 0.0245 | D>600mm
| 5 | 509.1 |  |  |  |  | 0 | 0 | 0 | 0
|  |  | 508.05 | 1.05 |  |  | 0 | 0 | 0 | 0 | 0 |  | 0.0002 | 0.009 | 0.613 |  |  | 2.45 | 0.0245 | 16.3333 | 2.31 | 0.79777 |  | 0.028 | D>600mm | 0.0245 | D>600mm
[7 empty] | 0 | 0 | 0 | 0 |  | 43 |  |  |  | 150 | 0.01628 | [5 empty] | 1
|  |  | 507.35 | 1.05 | [8 empty] | 0.0002 | 0.009 | 0.997 |  |  | 2.45 | 0.0245 | 16.3333 | 2.31 | 0.79777 |  | 0.028 | D>600mm | 0.0245 | D>600mm
| 6 | 508.4
Franca Engenharia e Consultoria Ltda. | [22 empty] | Prefeitura Municipal de Exu-PE
3.1.2- PLANILHA DE CÁLCULO DE REDE COLETORA
LOCAL: |  | Sede Urbana | [17 empty] | DATA: | OUT/2008
SUB-BACIA: |  | A e B | [17 empty] | n: | 0,010(pvc)
CO | POÇO | COTA DO TERR. (m) | COTA DO COL. (m) | PROF. | CONTRIBUIÇÃO (l/s) | [6 empty] | COMP. | VAZÃO (l/s) |  |  | DIÂ- | DECLI- | TENSÃO | LÂMINA | RELAÇÃO | VELOCIDADE (m/s) |  | ETAPA
LE | OU |  |  |  | Quadras |  | Quadras e Colet. |  |  |  | INÍCIO |  | P/METRO | NO TRECHO | ACUMUL. | METRO | VIDADE | TRATIVA (Pa) | Y (m) | Y/D (%) | CRÍTICA | ESCOAM.
TOR | CAIXA |  | (ENTR./SAÍDA) | (m) |  | Col. | início | fim | início | fim | FIM | (m) | (INÍCIO/FIM) | (INÍCIO/FIM) | (INÍCIO/FIM) | (mm) | (m/m) | (INÍCIO/FIM) | (INÍCIO/FIM) | (INÍCIO/FIM) | (INÍCIO/FIM) | (INÍCIO/FIM)
[5 empty] | Q192-B |  | 0.074 | 0.131 | 0 | 0 | 0.203
C55 | 6 | 508.4 |  |  | Q192-C |  | 0.064 | 0.112 | 0 | 0
|  |  | 507.35 | 1.05 | Q200-A |  | 0.065 | 0.113 | 0 | 0 | 0.356 |  | 0.0002 | 0.013 | 0.829 |  |  | 1.99 | 0.026 | 17.3333 | 2.37 | 0.7322 |  | 0.03 | D>600mm | 0.026 | D>600mm
[7 empty] | 0 | 0 | 0 | 0 |  | 64 |  |  |  | 150 | 0.0125 | [5 empty] | 1
|  |  | 506.55 | 1.05 |  |  | 0 | 0 | 0 | 0 | 0 |  | 0.0002 | 0.013 | 1.366 |  |  | 1.99 | 0.026 | 17.3333 | 2.37 | 0.7322 |  | 0.03 | D>600mm | 0.026 | D>600mm
| 22 | 507.6 |  |  |  |  | 0 | 0 | 0 | 0
|  |  | 0 | 0 |  |  | 0 | 0 | 0 | 0 | 0 |  | 0 | 0 | 0 |  |  |  | 0 | 0 | 0 | 0 |  | 0 | 0 | 0 | 0
[7 empty] | 0 | 0 | 0 | 0 | [5 empty] | 0 | 0 | [5 empty] | 0
|  |  | 0 | 0 | Q184-A |  | 0.073 | 0.121 | 0 | 0 | 0.073 |  | 0 | 0 | 0 |  |  |  | 0 | 0 | 0 | 0 |  | 0 | 0 | 0 | 0
C56 | 1 | 522.3 |  |  |  |  | 0 | 0 | 0 | 0
|  |  | 521.25 | 1.05 |  |  | 0 | 0 | 0 | 0 | 0.121 |  | 0.0002 | 0.012 | 0.085 |  |  | 2.05 | 0.026 | 17.3333 | 2.37 | 0.7322 |  | 0.0295 | D>600mm | 0.026 | D>600mm
[7 empty] | 0 | 0 | 0 | 0 |  | 62 |  |  |  | 150 | 0.0129 | [5 empty] | 1
|  |  | 520.45 | 1.05 |  |  | 0 | 0 | 0 | 0 | 0 |  | 0.0002 | 0.012 | 0.133 |  |  | 2.05 | 0.026 | 17.3333 | 2.37 | 0.7322 |  | 0.0295 | D>600mm | 0.026 | D>600mm
| 2 | 521.5 |  |  |  |  | 0 | 0 | 0 | 0
|  |  | 520.45 | 1.05 |  |  | 0 | 0 | 0 | 0 | 0 |  | 0.0002 | 0.012 | 0.097 |  |  | 3.15 | 0.0225 | 15 | 2.22 | 0.90243 |  | 0.026 | D>600mm | 0.0225 | D>600mm
[7 empty] | 0 | 0 | 0 | 0 |  | 62 |  |  |  | 150 | 0.02258 | [5 empty] | 1
|  |  | 519.05 | 1.05 | Q184-B |  | 0.062 | 0.1 | 0 | 0 | 0.206 |  | 0.0002 | 0.012 | 0.145 |  |  | 3.15 | 0.0225 | 15 | 2.22 | 0.90243 |  | 0.026 | D>600mm | 0.0225 | D>600mm
| 3 | 520.1 |  |  | Q184-C |  | 0.071 | 0.111 | 0 | 0
|  |  | 519.05 | 1.05 | Q185-D |  | 0.073 | 0.122 | 0 | 0 | 0.333 |  | 0.0002 | 0.002 | 0.305 |  |  | 1.67 | 0.0275 | 18.3333 | 2.43 | 0.67541 |  | 0.0315 | D>600mm | 0.0275 | D>600mm
[7 empty] | 0 | 0 | 0 | 0 |  | 10 |  |  |  | 150 | 0.01 | [5 empty] | 1
|  |  | 518.95 | 1.05 | Q191-A |  | 0.111 | 0.198 | 0 | 0 | 0.111 |  | 0.0002 | 0.002 | 0.48 |  |  | 1.67 | 0.0275 | 18.3333 | 2.43 | 0.67541 |  | 0.0315 | D>600mm | 0.0275 | D>600mm
| 4 | 520 |  |  |  |  | 0 | 0 | 0 | 0
|  |  | 518.95 | 1.05 |  |  | 0 | 0 | 0 | 0 | 0.198 |  | 0.0002 | 0.016 | 0.432 |  |  | 4.8 | 0.02 | 13.3333 | 2.1 | 1.0709 |  | 0.0225 | D>600mm | 0.02 | D>600mm
[7 empty] | 0 | 0 | 0 | 0 |  | 78 |  |  |  | 150 | 0.03846 | [5 empty] | 1
|  |  | 515.95 | 1.05 | Q191-B |  | 0.111 | 0.198 | 0 | 0 | 0.21 |  | 0.0002 | 0.016 | 0.694 |  |  | 4.8 | 0.02 | 13.3333 | 2.1 | 1.0709 |  | 0.0225 | D>600mm | 0.02 | D>600mm
| 5 | 517 |  |  | Q196-A |  | 0.099 | 0.174 | 0 | 0
|  |  | 515.95 | 1.05 |  |  | 0 | 0 | 0 | 0 | 0.372 |  | 0.0002 | 0.006 | 0.648 |  |  | 3.25 | 0.0225 | 15 | 2.22 | 0.90243 |  | 0.0255 | D>600mm | 0.0225 | D>600mm
[7 empty] | 0 | 0 | 0 | 0 |  | 30 |  |  |  | 150 | 0.02333 | [5 empty] | 1
|  |  | 515.25 | 1.05 | Q192-D |  | 0.073 | 0.13 | 0 | 0 | 0.073 |  | 0.0002 | 0.006 | 1.072 |  |  | 3.25 | 0.0225 | 15 | 2.22 | 0.90243 |  | 0.0255 | D>600mm | 0.0225 | D>600mm
| 6 | 516.3 |  |  |  |  | 0 | 0 | 0 | 0
|  |  | 515.25 | 1.05 |  |  | 0 | 0 | 0 | 0 | 0.13 |  | 0.0002 | 0.006 | 0.727 |  |  | 5.29 | 0.0195 | 13 | 2.07 | 1.1111 |  | 0.022 | D>600mm | 0.0195 | D>600mm
[7 empty] | 0 | 0 | 0 | 0 |  | 30 |  |  |  | 150 | 0.04333 | [5 empty] | 1
|  |  | 513.95 | 1.05 | [8 empty] | 0.0002 | 0.006 | 1.208 |  |  | 5.29 | 0.0195 | 13 | 2.07 | 1.1111 |  | 0.022 | D>600mm | 0.0195 | D>600mm
| 7 | 515
Franca Engenharia e Consultoria Ltda. | [22 empty] | Prefeitura Municipal de Exu-PE
3.1.2- PLANILHA DE CÁLCULO DE REDE COLETORA
LOCAL: |  | Sede Urbana | [17 empty] | DATA: | OUT/2008
SUB-BACIA: |  | A e B | [17 empty] | n: | 0,010(pvc)
CO | POÇO | COTA DO TERR. (m) | COTA DO COL. (m) | PROF. | CONTRIBUIÇÃO (l/s) | [6 empty] | COMP. | VAZÃO (l/s) |  |  | DIÂ- | DECLI- | TENSÃO | LÂMINA | RELAÇÃO | VELOCIDADE (m/s) |  | ETAPA
LE | OU |  |  |  | Quadras |  | Quadras e Colet. |  |  |  | INÍCIO |  | P/METRO | NO TRECHO | ACUMUL. | METRO | VIDADE | TRATIVA (Pa) | Y (m) | Y/D (%) | CRÍTICA | ESCOAM.
TOR | CAIXA |  | (ENTR./SAÍDA) | (m) |  | Col. | início | fim | início | fim | FIM | (m) | (INÍCIO/FIM) | (INÍCIO/FIM) | (INÍCIO/FIM) | (mm) | (m/m) | (INÍCIO/FIM) | (INÍCIO/FIM) | (INÍCIO/FIM) | (INÍCIO/FIM) | (INÍCIO/FIM)
[5 empty] | Q196-B |  | 0.099 | 0.174 | 0 | 0 | 0.204
C56 | 7 | 515 |  |  | Q199-A |  | 0.105 | 0.182 | 0 | 0
|  |  | 513.95 | 1.05 |  |  | 0 | 0 | 0 | 0 | 0.356 |  | 0.0002 | 0.015 | 0.946 |  |  | 5.3 | 0.0195 | 13 | 2.07 | 1.1111 |  | 0.022 | D>600mm | 0.0195 | D>600mm
[7 empty] | 0 | 0 | 0 | 0 |  | 76 |  |  |  | 150 | 0.04342 | [5 empty] | 1
|  |  | 510.65 | 1.05 | Q199-B |  | 0.105 | 0.182 | 0 | 0 | 0.17 |  | 0.0002 | 0.015 | 1.579 |  |  | 5.42 | 0.02 | 13.3333 | 2.1 | 1.1273 |  | 0.0225 | D>600mm | 0.02 | D>600mm
| 8 | 511.7 |  |  | Q200-D |  | 0.065 | 0.113 | 0 | 0
|  |  | 510.65 | 1.05 |  |  | 0 | 0 | 0 | 0 | 0.295 |  | 0.0002 | 0.011 | 1.127 |  |  | 4.86 | 0.02 | 13.3333 | 2.1 | 1.0709 |  | 0.0225 | D>600mm | 0.02 | D>600mm
[7 empty] | 0 | 0 | 0 | 0 |  | 54 |  |  |  | 150 | 0.03889 | [5 empty] | 1
|  |  | 508.55 | 1.05 |  |  | 0 | 0 | 0 | 0 | 0 |  | 0.0002 | 0.011 | 1.885 |  |  | 5.31 | 0.022 | 14.6667 | 2.19 | 1.1716 |  | 0.025 | D>600mm | 0.022 | D>600mm
| 9 | 509.6 |  |  |  |  | 0 | 0 | 0 | 0
|  |  | 508.55 | 1.05 |  |  | 0 | 0 | 0 | 0 | 0 |  | 0.0002 | 0.011 | 1.138 |  |  | 4.77 | 0.02 | 13.3333 | 2.1 | 1.0709 |  | 0.0225 | D>600mm | 0.02 | D>600mm
[7 empty] | 0 | 0 | 0 | 0 |  | 55 |  |  |  | 150 | 0.03818 | [5 empty] | 1
|  |  | 506.45 | 1.05 |  |  | 0 | 0 | 0 | 0 | 0 |  | 0.0002 | 0.011 | 1.896 |  |  | 5.32 | 0.0225 | 15 | 2.22 | 1.1407 |  | 0.0255 | D>600mm | 0.0225 | D>600mm
| 23 | 507.5 |  |  |  |  | 0 | 0 | 0 | 0
|  |  | 0 | 0 |  |  | 0 | 0 | 0 | 0 | 0 |  | 0 | 0 | 0 |  |  |  | 0 | 0 | 0 | 0 |  | 0 | 0 | 0 | 0
[7 empty] | 0 | 0 | 0 | 0 | [5 empty] | 0 | 0 | [5 empty] | 0
|  |  | 0 | 0 | Q106-B |  | 0.048 | 0.085 | 0 | 0 | 0.218 |  | 0 | 0 | 0 |  |  |  | 0 | 0 | 0 | 0 |  | 0 | 0 | 0 | 0
C57 | 1 | 523.5 |  |  | Q106-C |  | 0.047 | 0.077 | 0 | 0
|  |  | 522.45 | 1.05 | Q121-B |  | 0.024 | 0.05 | 0 | 0 | 0.379 |  | 0.0002 | 0.011 | 0.229 |  |  | 0.64 | 0.038 | 25.3333 | 2.8 | 0.42615 |  | 0.043 | D>600mm | 0.038 | D>600mm
[5 empty] | Q187-A |  | 0.099 | 0.167 | 0 | 0 |  | 57 |  |  |  | 150 | 0.00289 | [5 empty] | 1
|  |  | 522.285 | 1.315 | Q188-A |  | 0.066 | 0.104 | 0 | 0 | 0.165 |  | 0.0002 | 0.011 | 0.39 |  |  | 0.64 | 0.038 | 25.3333 | 2.8 | 0.42615 |  | 0.043 | D>600mm | 0.038 | D>600mm
| 2 | 523.6 |  |  | Q187-B |  | 0.099 | 0.174 | 0 | 0
|  |  | 522.285 | 1.315 |  |  | 0 | 0 | 0 | 0 | 0.278 |  | 0.0002 | 0.016 | 0.41 |  |  | 1.24 | 0.0305 | 20.3333 | 2.54 | 0.58225 |  | 0.035 | D>600mm | 0.0305 | D>600mm
[7 empty] | 0 | 0 | 0 | 0 |  | 79 |  |  |  | 150 | 0.00677 | [5 empty] | 1
|  |  | 521.75 | 1.05 | Q188-B |  | 0.072 | 0.112 | 0 | 0 | 0.156 |  | 0.0002 | 0.016 | 0.684 |  |  | 1.24 | 0.0305 | 20.3333 | 2.54 | 0.58225 |  | 0.035 | D>600mm | 0.0305 | D>600mm
| 3 | 522.8 |  |  | Q197-A |  | 0.084 | 0.142 | 0 | 0
|  |  | 521.75 | 1.05 |  |  | 0 | 0 | 0 | 0 | 0.254 |  | 0.0002 | 0.011 | 0.577 |  |  | 3.35 | 0.022 | 14.6667 | 2.19 | 0.93233 |  | 0.025 | D>600mm | 0.022 | D>600mm
[7 empty] | 0 | 0 | 0 | 0 |  | 57 |  |  |  | 150 | 0.02456 | [5 empty] | 1
|  |  | 520.35 | 1.05 |  |  | 0 | 0 | 0 | 0 | 0 |  | 0.0002 | 0.011 | 0.949 |  |  | 3.35 | 0.022 | 14.6667 | 2.19 | 0.93233 |  | 0.025 | D>600mm | 0.022 | D>600mm
| 4 | 521.4 |  |  |  |  | 0 | 0 | 0 | 0
|  |  | 520.35 | 1.05 |  |  | 0 | 0 | 0 | 0 | 0 |  | 0.0002 | 0.014 | 0.591 |  |  | 2.93 | 0.023 | 15.3333 | 2.24 | 0.87413 |  | 0.0265 | D>600mm | 0.023 | D>600mm
[7 empty] | 0 | 0 | 0 | 0 |  | 68 |  |  |  | 150 | 0.02059 | [5 empty] | 1
|  |  | 518.95 | 1.05 | [8 empty] | 0.0002 | 0.014 | 0.963 |  |  | 2.93 | 0.023 | 15.3333 | 2.24 | 0.87413 |  | 0.0265 | D>600mm | 0.023 | D>600mm
| 5 | 520
Franca Engenharia e Consultoria Ltda. | [22 empty] | Prefeitura Municipal de Exu-PE
3.1.2- PLANILHA DE CÁLCULO DE REDE COLETORA
LOCAL: |  | Sede Urbana | [17 empty] | DATA: | OUT/2008
SUB-BACIA: |  | A e B | [17 empty] | n: | 0,010(pvc)
CO | POÇO | COTA DO TERR. (m) | COTA DO COL. (m) | PROF. | CONTRIBUIÇÃO (l/s) | [6 empty] | COMP. | VAZÃO (l/s) |  |  | DIÂ- | DECLI- | TENSÃO | LÂMINA | RELAÇÃO | VELOCIDADE (m/s) |  | ETAPA
LE | OU |  |  |  | Quadras |  | Quadras e Colet. |  |  |  | INÍCIO |  | P/METRO | NO TRECHO | ACUMUL. | METRO | VIDADE | TRATIVA (Pa) | Y (m) | Y/D (%) | CRÍTICA | ESCOAM.
TOR | CAIXA |  | (ENTR./SAÍDA) | (m) |  | Col. | início | fim | início | fim | FIM | (m) | (INÍCIO/FIM) | (INÍCIO/FIM) | (INÍCIO/FIM) | (mm) | (m/m) | (INÍCIO/FIM) | (INÍCIO/FIM) | (INÍCIO/FIM) | (INÍCIO/FIM) | (INÍCIO/FIM)
[5 empty] | Q197-B |  | 0.077 | 0.134 | 0 | 0 | 0.148
C57 | 5 | 520 |  |  | Q205-A |  | 0.071 | 0.111 | 0 | 0
|  |  | 518.95 | 1.05 |  |  | 0 | 0 | 0 | 0 | 0.245 |  | 0.0002 | 0.01 | 0.749 |  |  | 2.96 | 0.023 | 15.3333 | 2.24 | 0.87413 |  | 0.0265 | D>600mm | 0.023 | D>600mm
[7 empty] | 0 | 0 | 0 | 0 |  | 48 |  |  |  | 150 | 0.02083 | [5 empty] | 1
|  |  | 517.95 | 1.05 | Q205-B |  | 0.077 | 0.126 | 0 | 0 | 0.148 |  | 0.0002 | 0.01 | 1.218 |  |  | 2.96 | 0.023 | 15.3333 | 2.24 | 0.87413 |  | 0.0265 | D>600mm | 0.023 | D>600mm
| 6 | 519 |  |  | Q206-A |  | 0.071 | 0.111 | 0 | 0
|  |  | 517.95 | 1.05 |  |  | 0 | 0 | 0 | 0 | 0.237 |  | 0.0002 | 0.016 | 0.913 |  |  | 3.22 | 0.0225 | 15 | 2.22 | 0.90243 |  | 0.0255 | D>600mm | 0.0225 | D>600mm
[7 empty] | 0 | 0 | 0 | 0 |  | 78 |  |  |  | 150 | 0.02308 | [5 empty] | 1
|  |  | 516.15 | 1.05 | Q206-B |  | 0.077 | 0.126 | 0 | 0 | 0.142 |  | 0.0002 | 0.016 | 1.471 |  |  | 3.22 | 0.0225 | 15 | 2.22 | 0.90243 |  | 0.0255 | D>600mm | 0.0225 | D>600mm
| 7 | 517.2 |  |  | Q207-A |  | 0.065 | 0.111 | 0 | 0
|  |  | 516.15 | 1.05 |  |  | 0 | 0 | 0 | 0 | 0.237 |  | 0.0002 | 0.01 | 1.065 |  |  | 5.12 | 0.0195 | 13 | 2.07 | 1.1111 |  | 0.022 | D>600mm | 0.0195 | D>600mm
[7 empty] | 0 | 0 | 0 | 0 |  | 50 |  |  |  | 150 | 0.042 | [5 empty] | 1
|  |  | 514.05 | 1.05 | Q207-B |  | 0.071 | 0.111 | 0 | 0 | 0.071 |  | 0.0002 | 0.01 | 1.718 |  |  | 5.49 | 0.021 | 14 | 2.15 | 1.1425 |  | 0.0235 | D>600mm | 0.021 | D>600mm
| 8 | 515.1 |  |  | Q209-A |  | 0 | 0.111 | 0 | 0
|  |  | 514.05 | 1.05 | Q208-A |  | 0 | 0.024 | 0 | 0 | 0.246 |  | 0.0002 | 0.012 | 1.148 |  |  | 5.75 | 0.019 | 12.6667 | 2.05 | 1.154 |  | 0.0215 | D>600mm | 0.019 | D>600mm
[7 empty] | 0 | 0 | 0 | 0 |  | 60 |  |  |  | 150 | 0.04833 | [5 empty] | 1
|  |  | 511.15 | 1.05 | Q209-B |  | 0 | 0.111 | 0 | 0 | 17.653 |  | 0.0002 | 0.012 | 1.976 |  |  | 6.46 | 0.0215 | 14.3333 | 2.17 | 1.2699 |  | 0.0245 | D>600mm | 0.0215 | D>600mm
| 9 | 512.2 |  |  | Q210-A |  | 0 | 0.04 | 0 | 0
|  |  | 511 | 1.2 |  | C58 | 0 | 0 | 17.653 | 38.334 | 38.485 |  | 0.0002 | 0.016 | 18.817 |  |  | 1.53 | 0.1125 | 37.5 | 4.65 | 0.7772 |  | 0.1295 | D>600mm | 0.1125 | D>600mm
[7 empty] | 0 | 0 | 0 | 0 |  | 82 |  |  |  | 300 | 0.0025 | [5 empty] | 1
|  |  | 510.795 | 3.005 |  |  | 0 | 0 | 0 | 0 | 0 |  | 0.0002 | 0.016 | 40.477 |  |  | 2.05 | 0.175 | 58.3333 | 5.38 | 0.94555 |  | 0.2095 | D>600mm | 0.175 | D>600mm
| 10 | 513.8 |  |  |  |  | 0 | 0 | 0 | 0
|  |  | 510.795 | 3.005 |  |  | 0 | 0 | 0 | 0 | 0 |  | 0.0002 | 0.017 | 18.834 |  |  | 2.02 | 0.1025 | 34.1667 | 4.48 | 0.88278 |  | 0.118 | D>600mm | 0.1025 | D>600mm
[7 empty] | 0 | 0 | 0 | 0 |  | 83 |  |  |  | 300 | 0.00355 | [5 empty] | 1
|  |  | 510.5 | 1.2 |  |  | 0 | 0 | 0 | 0 | 0 |  | 0.0002 | 0.017 | 40.494 |  |  | 2.74 | 0.157 | 52.3333 | 5.22 | 1.0815 |  | 0.185 | D>600mm | 0.157 | D>600mm
| 11 | 511.7 |  |  |  |  | 0 | 0 | 0 | 0
|  |  | 510.5 | 1.2 |  |  | 0 | 0 | 0 | 0 | 0 |  | 0.0002 | 0.017 | 18.851 |  |  | 3.51 | 0.0855 | 28.5 | 4.16 | 1.1351 |  | 0.098 | D>600mm | 0.0855 | D>600mm
[7 empty] | 0 | 0 | 0 | 0 |  | 84 |  |  |  | 300 | 0.00714 | [5 empty] | 1
|  |  | 509.9 | 1.2 | Q203-A |  | 0.061 | 0.109 | 0 | 0 | 0.855 |  | 0.0002 | 0.017 | 40.511 |  |  | 4.81 | 0.128 | 42.6667 | 4.87 | 1.4083 |  | 0.149 | D>600mm | 0.128 | D>600mm
| 12 | 511.1 |  |  |  |  | 0 | 0 | 0 | 0
|  |  | 509.9 | 1.2 |  | C59 | 0 | 0 | 0.794 | 1.292 | 1.401 |  | 0.0002 | 0.012 | 19.718 |  |  | 18.02 | 0.052 | 17.3333 | 3.35 | 2.4063 |  | 0.059 | D>600mm | 0.052 | D>600mm
[7 empty] | 0 | 0 | 0 | 0 |  | 60 |  |  |  | 300 | 0.05667 | [5 empty] | 1
|  |  | 506.5 | 1.2 | [8 empty] | 0.0002 | 0.012 | 41.924 |  |  | 25.07 | 0.0755 | 25.1667 | 3.95 | 3.0055 |  | 0.0865 | D>600mm | 0.0755 | D>600mm
| 13 | 507.7
Franca Engenharia e Consultoria Ltda. | [22 empty] | Prefeitura Municipal de Exu-PE
3.1.2- PLANILHA DE CÁLCULO DE REDE COLETORA
LOCAL: |  | Sede Urbana | [17 empty] | DATA: | OUT/2008
SUB-BACIA: |  | A e B | [17 empty] | n: | 0,010(pvc)
CO | POÇO | COTA DO TERR. (m) | COTA DO COL. (m) | PROF. | CONTRIBUIÇÃO (l/s) | [6 empty] | COMP. | VAZÃO (l/s) |  |  | DIÂ- | DECLI- | TENSÃO | LÂMINA | RELAÇÃO | VELOCIDADE (m/s) |  | ETAPA
LE | OU |  |  |  | Quadras |  | Quadras e Colet. |  |  |  | INÍCIO |  | P/METRO | NO TRECHO | ACUMUL. | METRO | VIDADE | TRATIVA (Pa) | Y (m) | Y/D (%) | CRÍTICA | ESCOAM.
TOR | CAIXA |  | (ENTR./SAÍDA) | (m) |  | Col. | início | fim | início | fim | FIM | (m) | (INÍCIO/FIM) | (INÍCIO/FIM) | (INÍCIO/FIM) | (mm) | (m/m) | (INÍCIO/FIM) | (INÍCIO/FIM) | (INÍCIO/FIM) | (INÍCIO/FIM) | (INÍCIO/FIM)
[5 empty] | Q203-B |  | 0.061 | 0.109 | 0 | 0 | 0.103
C57 | 13 | 507.7 |  |  | Q204-B |  | 0.042 | 0.07 | 0 | 0
|  |  | 506.5 | 1.2 |  |  | 0 | 0 | 0 | 0 | 0.179 |  | 0.0002 | 0.014 | 19.835 |  |  | 5.56 | 0.076 | 25.3333 | 3.96 | 1.4088 |  | 0.087 | D>600mm | 0.076 | D>600mm
[7 empty] | 0 | 0 | 0 | 0 |  | 72 |  |  |  | 300 | 0.0125 | [5 empty] | 1
|  |  | 505.6 | 1.2 |  |  | 0 | 0 | 0 | 0 | 0 |  | 0.0002 | 0.014 | 42.117 |  |  | 7.65 | 0.1125 | 37.5 | 4.65 | 1.7396 |  | 0.13 | D>600mm | 0.1125 | D>600mm
| 14 | 506.8 |  |  |  |  | 0 | 0 | 0 | 0
|  |  | 505.55 | 1.25 |  |  | 0 | 0 | 0 | 0 | 0 |  | 0.0002 | 0.013 | 19.848 |  |  | 2.51 | 0.092 | 26.2857 | 4.35 | 0.98331 |  | 0.1055 | D>600mm | 0.092 | D>600mm
[7 empty] | 0 | 0 | 0 | 0 |  | 64 |  |  |  | 350 | 0.00469 | [5 empty] | 1
|  |  | 505.25 | 1.25 |  |  | 0 | 0 | 0 | 0 | 0 |  | 0.0002 | 0.013 | 42.13 |  |  | 3.46 | 0.137 | 39.1429 | 5.1 | 1.2068 |  | 0.1585 | D>600mm | 0.137 | D>600mm
| 15 | 506.5 |  |  |  |  | 0 | 0 | 0 | 0
|  |  | 505.25 | 1.25 |  |  | 0 | 0 | 0 | 0 | 0 |  | 0.0002 | 0.013 | 19.861 |  |  | 8.4 | 0.063 | 18 | 3.68 | 1.6865 |  | 0.0715 | D>600mm | 0.063 | D>600mm
[7 empty] | 0 | 0 | 0 | 0 |  | 64 |  |  |  | 350 | 0.02187 | [5 empty] | 1
|  |  | 503.85 | 1.25 |  |  | 0 | 0 | 0 | 0 | 0 |  | 0.0002 | 0.013 | 42.143 |  |  | 11.66 | 0.0915 | 26.1429 | 4.34 | 2.1039 |  | 0.1045 | D>600mm | 0.0915 | D>600mm
| 25 | 505.1 |  |  |  |  | 0 | 0 | 0 | 0
|  |  | 0 | 0 |  |  | 0 | 0 | 0 | 0 | 0 |  | 0 | 0 | 0 |  |  |  | 0 | 0 | 0 | 0 |  | 0 | 0 | 0 | 0
[7 empty] | 0 | 0 | 0 | 0 | [5 empty] | 0 | 0 | [5 empty] | 0
|  |  | 0 | 0 |  |  | 0 | 0 | 0 | 0 | 0 |  | 0 | 0 | 0 |  |  |  | 0 | 0 | 0 | 0 |  | 0 | 0 | 0 | 0
[7 empty] | 0 | 0 | 0 | 0
|  |  | 0 | 0 |  |  | 0 | 0 | 0 | 0 | 0 |  | 0 | 0 | 0 |  |  |  | 0 | 0 | 0 | 0 |  | 0 | 0 | 0 | 0
[7 empty] | 0 | 0 | 0 | 0 | [6 empty] | 0 | [5 empty] | 0
|  |  | 0 | 0 | Q134-B |  | 0.065 | 0.141 | 0 | 0 | 0.102 |  | 0 | 0 | 0 |  |  |  | 0 | 0 | 0 | 0 |  | 0 | 0 | 0 | 0
C58 | 1 | 518.6 |  |  | Q139-B |  | 0.037 | 0.063 | 0 | 0
|  |  | 517.55 | 1.05 |  |  | 0 | 0 | 0 | 0 | 0.204 |  | 0.0002 | 0.013 | 0.115 |  |  | 4.88 | 0.02 | 13.3333 | 2.1 | 1.0709 |  | 0.0225 | D>600mm | 0.02 | D>600mm
[7 empty] | 0 | 0 | 0 | 0 |  | 64 |  |  |  | 150 | 0.03906 | [5 empty] | 1
|  |  | 515.05 | 1.05 |  |  | 0 | 0 | 0 | 0 | 17.51 |  | 0.0002 | 0.013 | 0.217 |  |  | 4.88 | 0.02 | 13.3333 | 2.1 | 1.0709 |  | 0.0225 | D>600mm | 0.02 | D>600mm
| 2 | 516.1 |  |  |  |  | 0 | 0 | 0 | 0
|  |  | 515 | 1.1 |  | C58A | 0 | 0 | 17.51 | 38.089 | 38.089 |  | 0.0002 | 0.014 | 17.639 |  |  | 15.14 | 0.06 | 30 | 3.47 | 2.2253 |  | 0.0685 | D>600mm | 0.06 | D>600mm
[7 empty] | 0 | 0 | 0 | 0 |  | 70 |  |  |  | 200 | 0.04429 | [5 empty] | 1
|  |  | 511.9 | 1.1 |  |  | 0 | 0 | 0 | 0 | 0 |  | 0.0002 | 0.014 | 38.32 |  |  | 20.8 | 0.091 | 45.5 | 4.07 | 2.7548 |  | 0.106 | D>600mm | 0.091 | D>600mm
| 3 | 513 |  |  |  |  | 0 | 0 | 0 | 0
|  |  | 511.9 | 1.1 |  |  | 0 | 0 | 0 | 0 | 0 |  | 0.0002 | 0.014 | 17.653 |  |  | 5.16 | 0.086 | 43 | 3.99 | 1.3666 |  | 0.1 | D>600mm | 0.086 | D>600mm
[7 empty] | 0 | 0 | 0 | 0 |  | 70 |  |  |  | 200 | 0.01143 | [5 empty] | 1
|  |  | 511.1 | 1.1 | [8 empty] | 0.0002 | 0.014 | 38.334 |  |  | 6.77 | 0.14 | 70 | 4.57 | 1.632 |  | 0.1995 | D>600mm | 0.14 | D>600mm
| 9 | 512.2
Franca Engenharia e Consultoria Ltda. | [22 empty] | Prefeitura Municipal de Exu-PE
3.1.2- PLANILHA DE CÁLCULO DE REDE COLETORA
LOCAL: |  | Sede Urbana | [17 empty] | DATA: | OUT/2008
SUB-BACIA: |  | A e B | [17 empty] | n: | 0,010(pvc)
CO | POÇO | COTA DO TERR. (m) | COTA DO COL. (m) | PROF. | CONTRIBUIÇÃO (l/s) | [6 empty] | COMP. | VAZÃO (l/s) |  |  | DIÂ- | DECLI- | TENSÃO | LÂMINA | RELAÇÃO | VELOCIDADE (m/s) |  | ETAPA
LE | OU |  |  |  | Quadras |  | Quadras e Colet. |  |  |  | INÍCIO |  | P/METRO | NO TRECHO | ACUMUL. | METRO | VIDADE | TRATIVA (Pa) | Y (m) | Y/D (%) | CRÍTICA | ESCOAM.
TOR | CAIXA |  | (ENTR./SAÍDA) | (m) |  | Col. | início | fim | início | fim | FIM | (m) | (INÍCIO/FIM) | (INÍCIO/FIM) | (INÍCIO/FIM) | (mm) | (m/m) | (INÍCIO/FIM) | (INÍCIO/FIM) | (INÍCIO/FIM) | (INÍCIO/FIM) | (INÍCIO/FIM)
[7 empty] | 0 | 0 | 0 | 0 | 17.488
C58A | 1 | 518.4 |  |  |  |  | 0 | 0 | 0 | 0
|  |  | 517.3 | 1.1 |  | Emiss.2 | 0 | 0 | 17.488 | 38.067 | 38.067 |  | 0.0002 | 0.011 | 17.499 |  |  | 7.07 | 0.077 | 38.5 | 3.83 | 1.5696 |  | 0.089 | D>600mm | 0.077 | D>600mm
[7 empty] | 0 | 0 | 0 | 0 |  | 53 |  |  |  | 200 | 0.01698 | [5 empty] | 1
|  |  | 516.4 | 1.1 |  |  | 0 | 0 | 0 | 0 | 0 |  | 0.0002 | 0.011 | 38.078 |  |  | 9.49 | 0.1215 | 60.75 | 4.44 | 1.9063 |  | 0.147 | D>600mm | 0.1215 | D>600mm
| 2 | 517.5 |  |  |  |  | 0 | 0 | 0 | 0
|  |  | 516.4 | 1.1 |  |  | 0 | 0 | 0 | 0 | 0 |  | 0.0002 | 0.011 | 17.51 |  |  | 10.05 | 0.0685 | 34.25 | 3.66 | 1.8405 |  | 0.0785 | D>600mm | 0.0685 | D>600mm
[7 empty] | 0 | 0 | 0 | 0 |  | 53 |  |  |  | 200 | 0.02642 | [5 empty] | 1
|  |  | 515 | 1.1 |  |  | 0 | 0 | 0 | 0 | 0 |  | 0.0002 | 0.011 | 38.089 |  |  | 13.66 | 0.1055 | 52.75 | 4.27 | 2.2662 |  | 0.125 | D>600mm | 0.1055 | D>600mm
| 2 | 516.1 |  |  |  |  | 0 | 0 | 0 | 0
|  |  | 0 | 0 |  |  | 0 | 0 | 0 | 0 | 0 |  | 0 | 0 | 0 |  |  |  | 0 | 0 | 0 | 0 |  | 0 | 0 | 0 | 0
[7 empty] | 0 | 0 | 0 | 0 | [5 empty] | 0 | 0 | [5 empty] | 0
|  |  | 0 | 0 |  |  | 0 | 0 | 0 | 0 | 0 |  | 0 | 0 | 0 |  |  |  | 0 | 0 | 0 | 0 |  | 0 | 0 | 0 | 0
[7 empty] | 0 | 0 | 0 | 0
|  |  | 0 | 0 |  |  | 0 | 0 | 0 | 0 | 0 |  | 0 | 0 | 0 |  |  |  | 0 | 0 | 0 | 0 |  | 0 | 0 | 0 | 0
[7 empty] | 0 | 0 | 0 | 0 | [5 empty] | 0 | 0 | [5 empty] | 0
|  |  | 0 | 0 |  |  | 0 | 0 | 0 | 0 | 0 |  | 0 | 0 | 0 |  |  |  | 0 | 0 | 0 | 0 |  | 0 | 0 | 0 | 0
[7 empty] | 0 | 0 | 0 | 0
|  |  | 0 | 0 |  |  | 0 | 0 | 0 | 0 | 0 |  | 0 | 0 | 0 |  |  |  | 0 | 0 | 0 | 0 |  | 0 | 0 | 0 | 0
[7 empty] | 0 | 0 | 0 | 0 | [5 empty] | 0 | 0 | [5 empty] | 0
|  |  | 0 | 0 |  |  | 0 | 0 | 0 | 0 | 0 |  | 0 | 0 | 0 |  |  |  | 0 | 0 | 0 | 0 |  | 0 | 0 | 0 | 0
[7 empty] | 0 | 0 | 0 | 0
|  |  | 0 | 0 |  |  | 0 | 0 | 0 | 0 | 0 |  | 0 | 0 | 0 |  |  |  | 0 | 0 | 0 | 0 |  | 0 | 0 | 0 | 0
[7 empty] | 0 | 0 | 0 | 0 | [5 empty] | 0 | 0 | [5 empty] | 0
|  |  | 0 | 0 |  |  | 0 | 0 | 0 | 0 | 0 |  | 0 | 0 | 0 |  |  |  | 0 | 0 | 0 | 0 |  | 0 | 0 | 0 | 0
[7 empty] | 0 | 0 | 0 | 0
|  |  | 0 | 0 |  |  | 0 | 0 | 0 | 0 | 0 |  | 0 | 0 | 0 |  |  |  | 0 | 0 | 0 | 0 |  | 0 | 0 | 0 | 0
[7 empty] | 0 | 0 | 0 | 0 | [5 empty] | 0 | 0 | [5 empty] | 0
|  |  | 0 | 0 |  |  | 0 | 0 | 0 | 0 | 0 |  | 0 | 0 | 0 |  |  |  | 0 | 0 | 0 | 0 |  | 0 | 0 | 0 | 0
[7 empty] | 0 | 0 | 0 | 0
|  |  | 0 | 0 |  |  | 0 | 0 | 0 | 0 | 0 |  | 0 | 0 | 0 |  |  |  | 0 | 0 | 0 | 0 |  | 0 | 0 | 0 | 0
[7 empty] | 0 | 0 | 0 | 0 | [5 empty] | 0 | 0 | [5 empty] | 0
|  |  | 0 | 0 | [8 empty] | 0 | 0 | 0 |  |  |  | 0 | 0 | 0 | 0 |  | 0 | 0 | 0 | 0
Franca Engenharia e Consultoria Ltda. | [22 empty] | Prefeitura Municipal de Exu-PE
3.1.2- PLANILHA DE CÁLCULO DE REDE COLETORA
LOCAL: |  | Sede Urbana | [17 empty] | DATA: | OUT/2008
SUB-BACIA: |  | A e B | [17 empty] | n: | 0,010(pvc)
CO | POÇO | COTA DO TERR. (m) | COTA DO COL. (m) | PROF. | CONTRIBUIÇÃO (l/s) | [6 empty] | COMP. | VAZÃO (l/s) |  |  | DIÂ- | DECLI- | TENSÃO | LÂMINA | RELAÇÃO | VELOCIDADE (m/s) |  | ETAPA
LE | OU |  |  |  | Quadras |  | Quadras e Colet. |  |  |  | INÍCIO |  | P/METRO | NO TRECHO | ACUMUL. | METRO | VIDADE | TRATIVA (Pa) | Y (m) | Y/D (%) | CRÍTICA | ESCOAM.
TOR | CAIXA |  | (ENTR./SAÍDA) | (m) |  | Col. | início | fim | início | fim | FIM | (m) | (INÍCIO/FIM) | (INÍCIO/FIM) | (INÍCIO/FIM) | (mm) | (m/m) | (INÍCIO/FIM) | (INÍCIO/FIM) | (INÍCIO/FIM) | (INÍCIO/FIM) | (INÍCIO/FIM)
[5 empty] | Q189-C |  | 0.04 | 0.068 | 0 | 0 | 0.04
C59 | 1 | 525.1 |  |  |  |  | 0 | 0 | 0 | 0
|  |  | 524.05 | 1.05 |  |  | 0 | 0 | 0 | 0 | 0.068 |  | 0.0002 | 0.009 | 0.049 |  |  | 1.78 | 0.0275 | 18.3333 | 2.43 | 0.67541 |  | 0.031 | D>600mm | 0.0275 | D>600mm
[7 empty] | 0 | 0 | 0 | 0 |  | 47 |  |  |  | 150 | 0.01064 | [5 empty] | 1
|  |  | 523.55 | 1.05 |  |  | 0 | 0 | 0 | 0 | 0 |  | 0.0002 | 0.009 | 0.077 |  |  | 1.78 | 0.0275 | 18.3333 | 2.43 | 0.67541 |  | 0.031 | D>600mm | 0.0275 | D>600mm
| 2 | 524.6 |  |  |  |  | 0 | 0 | 0 | 0
|  |  | 523.55 | 1.05 |  |  | 0 | 0 | 0 | 0 | 0 |  | 0.0002 | 0.01 | 0.059 |  |  | 2.24 | 0.025 | 16.6667 | 2.33 | 0.77482 |  | 0.0285 | D>600mm | 0.025 | D>600mm
[7 empty] | 0 | 0 | 0 | 0 |  | 48 |  |  |  | 150 | 0.01458 | [5 empty] | 1
|  |  | 522.85 | 1.05 | Q189-A |  | 0.094 | 0.153 | 0 | 0 | 0.237 |  | 0.0002 | 0.01 | 0.087 |  |  | 2.24 | 0.025 | 16.6667 | 2.33 | 0.77482 |  | 0.0285 | D>600mm | 0.025 | D>600mm
| 3 | 523.9 |  |  | Q190-A |  | 0.027 | 0.045 | 0 | 0
|  |  | 522.85 | 1.05 | Q194-A |  | 0.069 | 0.125 | 0 | 0 | 0.4 |  | 0.0002 | 0.011 | 0.307 |  |  | 1.6 | 0.028 | 18.6667 | 2.45 | 0.65815 |  | 0.032 | D>600mm | 0.028 | D>600mm
[5 empty] | Q189-B |  | 0.047 | 0.077 | 0 | 0 |  | 53 |  |  |  | 150 | 0.00943 | [5 empty] | 1
|  |  | 522.35 | 1.05 | Q190-B |  | 0.027 | 0.045 | 0 | 0 | 0.061 |  | 0.0002 | 0.011 | 0.498 |  |  | 1.6 | 0.028 | 18.6667 | 2.45 | 0.65815 |  | 0.032 | D>600mm | 0.028 | D>600mm
| 4 | 523.4 |  |  | Q195-A |  | 0.034 | 0.055 | 0 | 0
|  |  | 522.35 | 1.05 |  |  | 0 | 0 | 0 | 0 | 0.1 |  | 0.0002 | 0.012 | 0.38 |  |  | 4.79 | 0.02 | 13.3333 | 2.1 | 1.0709 |  | 0.0225 | D>600mm | 0.02 | D>600mm
[7 empty] | 0 | 0 | 0 | 0 |  | 60 |  |  |  | 150 | 0.03833 | [5 empty] | 1
|  |  | 520.05 | 1.05 | Q195-B |  | 0.034 | 0.062 | 0 | 0 | 0.199 |  | 0.0002 | 0.012 | 0.61 |  |  | 4.79 | 0.02 | 13.3333 | 2.1 | 1.0709 |  | 0.0225 | D>600mm | 0.02 | D>600mm
| 5 | 521.1 |  |  | Q198-A |  | 0.086 | 0.144 | 0 | 0
|  |  | 520.05 | 1.05 |  | C60 | 0 | 0 | 0.079 | 0.135 | 0.341 |  | 0.0002 | 0.014 | 0.593 |  |  | 6.82 | 0.018 | 12 | 2 | 1.2488 |  | 0.0205 | D>600mm | 0.018 | D>600mm
[7 empty] | 0 | 0 | 0 | 0 |  | 68 |  |  |  | 150 | 0.06029 | [5 empty] | 1
|  |  | 515.95 | 1.05 | Q198-B |  | 0.092 | 0.151 | 0 | 0 | 0.184 |  | 0.0002 | 0.014 | 0.965 |  |  | 6.82 | 0.018 | 12 | 2 | 1.2488 |  | 0.0205 | D>600mm | 0.018 | D>600mm
| 6 | 517 |  |  | Q202-A |  | 0.092 | 0.159 | 0 | 0
|  |  | 515.95 | 1.05 |  |  | 0 | 0 | 0 | 0 | 0.31 |  | 0.0002 | 0.017 | 0.794 |  |  | 7.45 | 0.017 | 11.3333 | 1.95 | 1.3576 |  | 0.0195 | D>600mm | 0.017 | D>600mm
[7 empty] | 0 | 0 | 0 | 0 |  | 85 |  |  |  | 150 | 0.06941 | [5 empty] | 1
|  |  | 510.05 | 1.05 |  |  | 0 | 0 | 0 | 0 | 0 |  | 0.0002 | 0.017 | 1.292 |  |  | 7.45 | 0.017 | 11.3333 | 1.95 | 1.3576 |  | 0.0195 | D>600mm | 0.017 | D>600mm
| 12 | 511.1 |  |  |  |  | 0 | 0 | 0 | 0
|  |  | 0 | 0 |  |  | 0 | 0 | 0 | 0 | 0 |  | 0 | 0 | 0 |  |  |  | 0 | 0 | 0 | 0 |  | 0 | 0 | 0 | 0
[7 empty] | 0 | 0 | 0 | 0 | [5 empty] | 0 | 0 | [5 empty] | 0
|  |  | 0 | 0 | Q194-B |  | 0.069 | 0.125 | 0 | 0 | 0.069 |  | 0 | 0 | 0 |  |  |  | 0 | 0 | 0 | 0 |  | 0 | 0 | 0 | 0
C60 | 1 | 521.9 |  |  |  |  | 0 | 0 | 0 | 0
|  |  | 520.85 | 1.05 |  |  | 0 | 0 | 0 | 0 | 0.125 |  | 0.0002 | 0.01 | 0.079 |  |  | 2.36 | 0.025 | 16.6667 | 2.33 | 0.77482 |  | 0.0285 | D>600mm | 0.025 | D>600mm
[7 empty] | 0 | 0 | 0 | 0 |  | 52 |  |  |  | 150 | 0.01538 | [5 empty] | 1
|  |  | 520.05 | 1.05 | [8 empty] | 0.0002 | 0.01 | 0.135 |  |  | 2.36 | 0.025 | 16.6667 | 2.33 | 0.77482 |  | 0.0285 | D>600mm | 0.025 | D>600mm
| 5 | 521.1

## Res Orç
Franca Engenharia e Consultoria Ltda. |  |  | Prefeitura Municipal de Exu-PE
SISTEMA DE ESGOTOS SANITÁRIOS DE EXU-PE
4.1- ORÇAMENTOS
|  | DATA BASE: | OUT/2008
DISCRIMINAÇÃO | 1ª ETAPA (R$) | 2ª ETAPA (R$) | TOTAL (R$)
1- Rede Condominial | 2591979.72 | 948653.58 | 3540633.3
2- Rede Coletora Básica | 2524697.83 | 0 | 2524697.83
3- Estação Elevatória 1 | 130843.18 | 0 | 130843.18
4- Emissário de Racalque 1 | 12788.3 | 0 | 12788.3
5- Estação Elevatória 2 | 162731.99 | 0 | 162731.99
6- Emissário de Racalque 2 | 31623.71 | 0 | 31623.71
7- Estação Elevatória 3 | 130578.29 | 0 | 130578.29
8- Emissário de Racalque 3 | 24113.92 | 0 | 24113.92
9- Estação Elevatória 4 | 183088.27 | 0 | 183088.27
10- Emissário de Racalque 4 | 38341.77 | 0 | 38341.77
11-Unidade de Tratamento | 857259.97 | 0 | 857259.97
SUB-TOTAL | 6688046.95 | 948653.58 | 7636700.53
BDI (20%) | 1337609.39 | 189730.72 | 1527340.11
TOTAL | 8025656.34 | 1138384.3 | 9164040.64
Obs: Os preços unitários de serviços utilizados nos orçamentos foram obtidos a partir da Tabela SINAPI - Estado de Pernambuco, data de referência JUN/2008 (Compesa e Emlurb).

## Orç Cond 1ª
Franca Engenharia e Consultoria Ltda. |  |  |  |  | Prefeitura Municipal de Exu-PE
SISTEMA DE ESGOTOS SANITÁRIOS DE EXU-PE
4.2- REDE CONDOMINIAL
ORÇAMENTO |  |  |  | ETAPA: | 1ª
SUB-BACIA: | A e B |  |  | DATA BASE: | OUT/2008
CÓDIGO | DISCRIMINAÇÃO | UNID. | QUANT. | P. UNIT. | TOTAL (R$)
A) S E R V I Ç O S
1.0-SERVIÇOS PRELIMINARES
-- | 1.1- Elaboração de Projeto Executivo | ud | 1 | 37700 | 37700
-- | 1.2- Canteiro de Obras
55602 | 1.2.1- Limpeza da área | m2 | 5000 | 1.21 | 6050
8176 | 1.2.2- Cerca de arame farpado, 6 fios, com moirões de madeira, cada 1,00m | m | 300 | 18.42 | 5526
13003/002 | 1.2.3- Barracão para escritório, sala técnica e fiscalização em chapas de madeira compensada, com piso em argamassa de cimento e areia 1:6 | m2 | 60 | 204.72 | 12283.2
13003/001 | 1.2.4- Barracão para depósito em tábuas, com piso em argamassa de cimento e areia 1:6 | m2 | 50 | 202.81 | 10140.5
-- | 1.2.5- Instalações elétricas | m2 | 110 | 21 | 2310
-- | 1.2.6- Instalações hidro-sanitárias | m2 | 60 | 31 | 1860
7329 | 1.3- Fornecimento e assentamento de placa de obra | m2 | 12 | 120 | 1440
2.0-LIMPEZA, LOCAÇÃO, DEMOLIÇÃO E SINALIZAÇÃO
55602 | 2.1- Limpeza do terreno | m2 | 4220 | 1.21 | 5106.2
18139/004 | 2.2- Locação e nivelamento de valas para coletores | m | 42203 | 1.62 | 68368.86
18420/004 | 2.3- Demolição de piso cimentado sobre lastro de concreto simples | m2 | 16881 | 7.19 | 121374.39
18420/006 | 2.4- Demolição de piso cerâmico sobre lastro de concreto simples | m2 | 1688 | 8.29 | 13993.52
63094/001 | 2.5- Demolição manual de pavimentação em paralelepípedos, com reaproveitamento | m2 | 2070 | 4.42 | 9149.4
18137/001 | 2.6- Sinalização aberta sem iluminação, com cavaletes em madeira, espaçados a cada 2m | m | 4200 | 1.88 | 7896
18137/002 | 2.7- Sinalização aberta com iluminação, com cavaletes em madeira, espaçados a cada 2m, gambiarra, bocais e baldes | m | 500 | 2.89 | 1445
3.0- TRABALHOS EM TERRA
-- | 3.1- Escavação manual de valas em material de 1ª ou 2ª categoria
10075/001 | 3.1.1- até 2,00m de prof. | m3 | 10203.741 | 15.85 | 161729.29
-- | 3.3- Escavação manual de valas em material de 3a. categoria, com utilização de explosivos, inclusive abafamento
18346/001 | 3.3.1- até 2,00m de prof. | m3 | 537.039 | 61.03 | 32775.49
18373/001 | 3.2- Colchão de areia, inclusive mão de obra | m3 | 3165.225 | 63.07 | 199630.74
18416/001 | 3.3- Reaterro apiloado de valas em camadas de 20cm com aproveitamento do material escavado | m3 | 4511.13 | 19.36 | 87335.48
18416/002 | 3.4- Reaterro apiloado em camadas de 20cm com material de empréstimo, argilo-arenoso, inclusive fornecimento do material | m3 | 3064.425 | 33.82 | 103638.85
18350/001 | 3.5- Remoção do material escavado com bota-fora até 2km, inclusive carga e descarga | m3 | 6229.65 | 10.03 | 62483.39
4.0- SERVIÇOS DE ESGOTAMENTO
7785 | 4.1- Esgotamento de fossa | m3 | 450 | 13.95 | 6277.5
492 | 4.2- Esgotamento de água com bomba de 1000 l/h | h | 2000 | 5.42 | 10840
5.0- REDE DE ESGOTO
67270 | 5.1- Corte e restabelecimento do ramal predial de água | ud | 113 | 41.41 | 4679.33
-- | 5.2- Assentamento de tubulação PB em PVC com conexões e peças especiais
18400/003 | 5.2.1- diam. 100mm | m | 42203 | 0.9 | 37982.7
18454/001 | 5.3- Caixa de passagem para esgoto condominial com aneis e lastro de concreto simples e base em tijolo coroa com tampa de concreto armado - DN 0,40m | ud | 3444 | 73.83 | 254270.52
18454/002 | 5.4- Caixa de passagem para esgoto condominial com aneis e lastro de concreto simples e base em tijolo coroa com tampa de concreto armado - DN 0,60m | ud | 861 | 349.57 | 300979.77
6.0- SERVIÇOS COMPLEMENTARES
15977/002 15994/001 | 6.1- Piso cimentado com 2cm, sobre lastro de concreto com 5cm, traço 1:4:8 | m2 | 16881 | 32.68 | 551671.08
18475/001 | 6.2- Piso em cerâmica, sobre lastro de concreto com 5cm, traço 1:4:8 | m2 | 1688 | 40.39 | 68178.32
67635 | 6.3- Reposição de pavimentação em paralelepípedos graníticos sobre coxim de areia com 5cm, rejuntado com argamassa de cimento e areia 1:2 | m2 | 2070 | 17.6 | 36432
18460/002 | 6.4- Cadastro de rede de esgoto | m | 42203 | 1.3 | 54863.9
| TOTAL SERVIÇOS |  |  |  | 2278411.43
B) M A T E R I A I S
1.0- Tubo PVC marrom tipo vinilfort, inclusive anel de borracha
-- | 1.1- diam. 100mm | m | 42203 | 7.43 | 313568.29
| TOTAL MATERIAIS |  |  |  | 313568.29
| TOTAL REDE CONDOMINIAL |  |  |  | 2591979.72

## Orç Cond 2ª
Franca Engenharia e Consultoria Ltda. |  |  |  |  | Prefeitura Municipal de Exu-PE
SISTEMA DE ESGOTOS SANITÁRIOS DE EXU-PE
4.2- REDE CONDOMINIAL
ORÇAMENTO |  |  |  | ETAPA: | 2ª
SUB-BACIA: | A e B |  |  | DATA BASE: | OUT/2008
CÓDIGO | DISCRIMINAÇÃO | UNID. | QUANT. | P. UNIT. | TOTAL (R$)
A) S E R V I Ç O S
1.0-SERVIÇOS PRELIMINARES
-- | 1.1- Elaboração de Projeto Executivo | ud | 1 | 13800 | 13800
-- | 1.2- Canteiro de Obras
55602 | 1.2.1- Limpeza da área | m2 | 360 | 1.21 | 435.6
8176 | 1.2.2- Cerca de arame farpado, 6 fios, com moirões de madeira, cada 1,00m | m | 84 | 18.42 | 1547.28
13003/002 | 1.2.3- Barracão para escritório, sala técnica e fiscalização em chapas de madeira compensada, com piso em argamassa de cimento e areia 1:6 | m2 | 30 | 204.72 | 6141.6
13003/001 | 1.2.4- Barracão para depósito em tábuas, com piso em argamassa de cimento e areia 1:6 | m2 | 30 | 202.81 | 6084.3
-- | 1.2.5- Instalações elétricas | m2 | 60 | 21 | 1260
-- | 1.2.6- Instalações hidro-sanitárias | m2 | 30 | 31 | 930
7329 | 1.3- Fornecimento e assentamento de placa de obra | m2 | 12 | 120 | 1440
2.0-LIMPEZA, LOCAÇÃO, DEMOLIÇÃO E SINALIZAÇÃO
55602 | 2.1- Limpeza do terreno | m2 | 923 | 1.21 | 1116.83
18139/004 | 2.2- Locação e nivelamento de valas para coletores | m | 9231 | 1.62 | 14954.22
18420/004 | 2.3- Demolição de piso cimentado sobre lastro de concreto simples | m2 | 738 | 7.19 | 5306.22
18420/006 | 2.4- Demolição de piso cerâmico sobre lastro de concreto simples | m2 | 74 | 8.29 | 613.46
63094/001 | 2.5- Demolição manual de pavimentação em paralelepípedos, com reaproveitamento | m2 | 50 | 4.42 | 221
18137/001 | 2.6- Sinalização aberta sem iluminação, com cavaletes em madeira, espaçados a cada 2m | m | 100 | 1.88 | 188
18137/002 | 2.7- Sinalização aberta com iluminação, com cavaletes em madeira, espaçados a cada 2m, gambiarra, bocais e baldes | m | 50 | 2.89 | 144.5
3.0- TRABALHOS EM TERRA
-- | 3.1- Escavação manual de valas em material de 1ª ou 2ª categoria
10075/001 | 3.1.1- até 2,00m de prof. | m3 | 10203.741 | 15.85 | 161729.29
-- | 3.3- Escavação manual de valas em material de 3a. categoria, com utilização de explosivos, inclusive abafamento
18346/001 | 3.3.1- até 2,00m de prof. | m3 | 537.039 | 61.03 | 32775.49
18373/001 | 3.2- Colchão de areia, inclusive mão de obra | m3 | 3165.225 | 63.07 | 199630.74
18416/001 | 3.3- Reaterro apiloado de valas em camadas de 20cm com aproveitamento do material escavado | m3 | 4511.13 | 19.36 | 87335.48
18416/002 | 3.4- Reaterro apiloado em camadas de 20cm com material de empréstimo, argilo-arenoso, inclusive fornecimento do material | m3 | 3064.425 | 33.82 | 103638.85
18350/001 | 3.5- Remoção do material escavado com bota-fora até 2km, inclusive carga e descarga | m3 | 6229.65 | 10.03 | 62483.39
4.0- SERVIÇOS DE ESGOTAMENTO
7785 | 4.1- Esgotamento de fossa | m3 | 450 | 13.95 | 6277.5
492 | 4.2- Esgotamento de água com bomba de 1000 l/h | h | 100 | 5.42 | 542
5.0- REDE DE ESGOTO
67270 | 5.1- Corte e restabelecimento do ramal predial de água | ud | 45 | 41.41 | 1863.45
-- | 5.2- Assentamento de tubulação PB em PVC com conexões e peças especiais
18400/003 | 5.2.1- diam. 100mm | m | 9231 | 0.9 | 8307.9
18454/001 | 5.3- Caixa de passagem para esgoto condominial com aneis e lastro de concreto simples e base em tijolo coroa com tampa de concreto armado - DN 0,40m | ud | 753 | 73.83 | 55593.99
18454/002 | 5.4- Caixa de passagem para esgoto condominial com aneis e lastro de concreto simples e base em tijolo coroa com tampa de concreto armado - DN 0,60m | ud | 188 | 349.57 | 65719.16
6.0- SERVIÇOS COMPLEMENTARES
15977/002 15994/001 | 6.1- Piso cimentado com 2cm, sobre lastro de concreto com 5cm, traço 1:4:8 | m2 | 738 | 32.68 | 24117.84
18475/001 | 6.2- Piso em cerâmica, sobre lastro de concreto com 5cm, traço 1:4:8 | m2 | 74 | 40.39 | 2988.86
67635 | 6.3- Reposição de pavimentação em paralelepípedos graníticos sobre coxim de areia com 5cm, rejuntado com argamassa de cimento e areia 1:2 | m2 | 50 | 17.6 | 880
18460/002 | 6.4- Cadastro de rede de esgoto | m | 9231 | 1.3 | 12000.3
| TOTAL SERVIÇOS |  |  |  | 880067.25
B) M A T E R I A I S
1.0- Tubo PVC marrom tipo vinilfort, inclusive anel de borracha
-- | 1.1- diam. 100mm | m | 9231 | 7.43 | 68586.33
| TOTAL MATERIAIS |  |  |  | 68586.33
| TOTAL REDE CONDOMINIAL |  |  |  | 948653.58

## Orç Bás
Franca Engenharia e Consultoria Ltda. |  |  |  |  | Prefeitura Municipal de Exu-PE
SISTEMA DE ESGOTOS SANITÁRIOS DE EXU-PE
4.3- REDE BÁSICA
ORÇAMENTO |  |  |  | ETAPA: | Única
SUB-BACIA: | A e B |  |  | DATA BASE: | OUT/2008
CÓDIGO | DISCRIMINAÇÃO | UNID. | QUANT. | P. UNIT. | TOTAL (R$)
A) S E R V I Ç O S
1.0-SERVIÇOS PRELIMINARES
-- | 1.1- Elaboração de Projeto Executivo | ud | 1 | 37300 | 37300
7329 | 1.2- Fornecimento e assentamento de placa de obra | m2 | 12 | 120 | 1440
2.0-LIMPEZA, LOCAÇÃO, DEMOLIÇÃO E SINALIZAÇÃO
55602 | 2.1- Limpeza do terreno | m2 | 4804 | 1.21 | 5812.84
18139/004 | 2.2- Locação e nivelamento de valas para coletores | m | 19216 | 1.62 | 31129.92
63094/001 | 2.3- Demolição manual de pavimentação em paralelepípedos sobre areia, com reaproveitamento | m2 | 11506.8 | 4.42 | 50860.06
9930/001 | 2.4- Demolição manual de pavimentação asfáltica | m2 | 40 | 6.34 | 253.6
18137/001 | 2.5- Sinalização aberta sem iluminação, com cavaletes em madeira, espaçados a cada 2m | m | 2900 | 1.88 | 5452
18137/002 | 2.6- Sinalização aberta com iluminação, com cavaletes em madeira, espaçados a cada 2m, gambiarra, bocais e baldes | m | 200 | 2.89 | 578
18137/003 | 2.7- Sinalização tipo tapume fechado com iluminação em chapas de madeira compensada resinada de 6mm de espessura e com altura de 2,20m, gambiarra, bocais e baldes | m | 100 | 29.44 | 2944
3.0- TRABALHOS EM TERRA
-- | 3.1- Escavação manual de valas em material de 1ª ou 2ª categoria
10075/001 | 3.1.1- até 2,00m de prof. | m3 | 5860.99 | 15.85 | 92896.69
10075/002 | 3.1.2- de 2,00 a 4,00m de prof. | m3 | 40 | 18.92 | 756.8
10075/003 | 3.1.3- acima de 4,00m de prof. | m3 | 45 | 21.95 | 987.75
-- | 3.2- Escavação mecanizada de valas em material de 1ª ou 2ª categoria
18347/001 | 3.2.1- até 2,00m de prof. | m3 | 13675.65 | 4.98 | 68104.74
18347/002 | 3.2.2- de 2,00 a 4,00m de prof. | m3 | 160 | 6.84 | 1094.4
18347/003 | 3.2.3- acima de 4,00m de prof. | m3 | 105 | 9.96 | 1045.8
-- | 3.3- Escavação manual de valas em material de 3a. categoria, com utilização de explosivos, inclusive abafamento
18346/001 | 3.3.1- até 2,00m de prof. | m3 | 679.904 | 61.03 | 41494.54
18346/002 | 3.3.2- de 2,00 a 4,00m de prof. | m3 | 1105.1075 | 64.21 | 70958.95
18346/003 | 3.3.3- acima de 4,00m de prof. | m3 | 25.578 | 66.86 | 1710.15
18373/001 | 3.4- Colchão de areia, inclusive mão de obra | m3 | 5695.7 | 63.07 | 359227.8
18416/001 | 3.5- Reaterro apiloado em camadas de 20cm com aproveitamento do material escavado | m3 | 12077.48 | 19.36 | 233820.01
18416/002 | 3.6- Reaterro apiloado em camadas de 20cm com material de empréstimo, argilo-arenoso, inclusive fornecimento do material | m3 | 3574.05 | 33.82 | 120874.37
18350/001 | 3.7- Remoção do material escavado com bota-fora até 2km, inclusive carga e descarga | m3 | 9269.75 | 10.03 | 92975.59
4.0- SERVIÇOS DE ESGOTAMENTO
492 | 4.1- Esgotamento de água com bomba de 1000 l/h | h | 1000 | 5.42 | 5420
5.0- SERVIÇOS DE ESCORAMENTO
18352/001 | 5.1- Escoramento descontínuo simples de valas | m2 | 813 | 23 | 18699
18352/002 | 5.2- Escoramento contínuo de valas | m2 | 4065 | 34.48 | 140161.2
6.0- REDE DE ESGOTO
-- | 6.1- Assentamento de tubulação PB em PVC com conexões e peças especiais
18400/004 | 6.1.1- diam. 150mm | m | 15833 | 0.96 | 15199.68
18400/005 | 6.1.2- diam. 200mm | m | 1112 | 1.81 | 2012.72
18400/006 | 6.1.3- diam. 250mm | m | 317 | 1.9 | 602.3
18400/007 | 6.1.4- diam. 300mm | m | 773 | 2.11 | 1631.03
-- | 6.1.5- diam. 350mm | m | 1181 | 2.27 | 2680.87
-- | 6.2- Construção de poço de visita em concreto, diam. 1,00m
18443/001 | 6.2.1- até 2,00m de prof. | ud | 297 | 1071.2 | 318146.4
18443/002 | 6.2.2- de 2,01 a 4,00m de prof. | ud | 29 | 2006.78 | 58196.62
18443/003 | 6.2.3- acima de 4,00m de prof. | ud | 2 | 3024.48 | 6048.96
7.0- SERVIÇOS COMPLEMENTARES
67635 | 7.1- Reposição de pavimentação em paralelepípedos graníticos sobre coxim de areia com 5cm, rejuntado com argamassa de cimento e areia 1:2 | m2 | 11506.8 | 17.6 | 202519.68
16695/001 | 7.2- Reposição de pavimentação asfáltica utilizando pre-misturado a frio, fino ou grosso | m2 | 40 | 59.12 | 2364.8
18460/002 | 7.3- Cadastro de rede de esgoto | m | 19216 | 1.3 | 24980.8
| TOTAL SERVIÇOS |  |  |  | 2020382.07
--
B) M A T E R I A I S
1.0- Tubo PVC marrom tipo vinilfort, inclusive anel de borracha
-- | 1.1- diam. 150mm | m | 15833 | 15.23 | 241136.59
-- | 1.2- diam. 200mm | m | 1112 | 23.49 | 26120.88
-- | 1.3- diam. 250mm | m | 317 | 39.88 | 12641.96
-- | 1.4- diam. 300mm | m | 773 | 0 | 0
-- | 1.5- diam. 350mm | m | 1181 | 78.93 | 93216.33
| 2.0- Tampão FoFo TDA-600 | ud | 328 | 400 | 131200
| TOTAL MATERIAIS |  |  |  | 504315.76
| TOTAL REDE BÁSICA |  |  |  | 2524697.83

## EE1
Franca Engenharia e Consultoria Ltda. |  |  |  |  | Prefeitura Municipal de Exu-PE
SISTEMA DE ESGOTOS SANITÁRIOS DE EXU-PE
4.4- ESTAÇÃO ELEVATÓRIA 1
ORÇAMENTO |  |  |  | ETAPA: | Única
SUB-BACIA: | A e B |  |  | DATA BASE: | OUT/2008
CÓDIGO | DISCRIMINAÇÃO | UNID. | QUANT. | P. UNIT. | TOTAL (R$)
A) S E R V I Ç O S
1.0-SERVIÇOS PRELIMINARES
7329 | 1.1- Fornecimento e assentamento de placa de obra | m2 | 6 | 120 | 720
2.0-LIMPEZA E LOCAÇÃO
55602 | 2.1- Limpeza do terreno | m2 | 180 | 1.21 | 217.8
67561 | 2.2- Locação da obra | m2 | 180 | 3.25 | 585
3.0-TRABALHOS EM TERRA
-- | 3.1- Escavação manual de valas em material de 1ª ou 2ª categoria
10075/001 | 3.1.1- até 2,00m de prof. | m3 | 66 | 15.85 | 1046.1
10075/002 | 3.1.2- de 2,00 a 4,00m de prof. | m3 | 42.7 | 18.92 | 807.88
10075/003 | 3.1.3- acima de 4,00m de prof. | m3 | 8.7 | 21.95 | 190.97
18416/002 | 3.2- Reaterro apiloado em camadas de 20cm com material argilo-arenoso, inclusive fornecimento do material | m3 | 62.4 | 33.82 | 2110.37
18350/001 | 3.3- Remoção do material escavado com bota-fora até 2km, inclusive carga e descarga | m3 | 55 | 10.03 | 551.65
4.0-SERVIÇOS DE ESGOTAMENTO
492 | 4.1- Esgotamento de água com bomba de 1000 l/h | h | 100 | 5.42 | 542
5.0- SERVIÇOS DE ESCORAMENTO
18352/002 | 5.1- Escoramento contínuo | m2 | 48.45 | 34.48 | 1670.56
6.0- CONCRETOS
515 518 | 6.1- Concreto magro 1:4:8, lançado e adensado | m3 | 1.8 | 230.61 | 415.1
515 516 | 6.2- Concreto simples 1:3:5, lançado e adensado | m3 | 3.5 | 245.96 | 860.86
515 520 | 6.3 - Concreto armado com formas de madeirit para 3 aproveitamentos c/ escoramento lateral | m3 | 21.3 | 1416.48 | 30171.02
18436/001 | 6.4- Laje pré-moldada para forro com vão de 3,50m para sobrecarga de até 150 kg/m2 | m2 | 23 | 45.78 | 1052.94
7.0- ALVENARIA
18426/001 | 7.1- Alvenaria de tijolos de 6 furos de 1/2 vez | m2 | 39.9 | 26.82 | 1070.12
18426/002 | 7.2- Alvenaria de tijolos de 6 furos de 1 vez | m2 | 7.3 | 46.55 | 339.82
18441/001 | 7.3- Combogós de cimento prensado de 40x40 cm | m2 | 1.9 | 49.94 | 94.89
8.0- REVESTIMENTOS
18437/001 | 8.1- Chapisco de aderencia 1:3, com 6mm de espessura | m2 | 102.9 | 2.88 | 296.35
18437/001 | 8.2- Revestimento de massa única | m2 | 102.9 | 16.27 | 1674.18
9.0- PISO DE CONCRETO
24401 | 9.1- Piso rústico de concreto ripado | m2 | 16.6 | 17.35 | 288.01
10.0- COBERTA
18499/001 | 10.1- Coberta c/telha de fibrocimento tipo canaleta 49 ou similar, c/madeiramento, incl. elementos p/fixação e vedação | m2 | 20.3 | 101.56 | 2061.67
11.0- PORTAS
15931/001 | 11.1- Porta de entrada em aço, c/2 folhas, de abrir, conforme projeto, inclusive ferragens | m2 | 5 | 153.87 | 769.35
12.0- PINTURA
18477/003 | 12.1- Pintura de parede interna com tinta látex a base de PVA em duas demãos | m2 | 63 | 7.02 | 442.26
18477/004 | 12.2- Pintura de parede externa com tinta látex a base de PVA em duas demãos | m2 | 39.9 | 8.22 | 327.98
18497/001 | 12.3- Pintura a esmalte sintético em duas demãos, sobre esquadrias de ferro com lixamento inclusive zarcão | m2 | 10 | 12.37 | 123.7
13.0- URBANIZAÇÃO
15855/002 | 13.1- Muro com embasamento de 50cm e altura da alvenaria de elevação de 1,80m com colunas espaçadas de 3 em 3 metros, inclusive escavação, reaterro, remoção do material escavado, concreto magro, chapisco, massa única e caiação. | m | 54 | 141.98 | 7666.92
15931/001 | 13.2- Portão tubular para veículo em tubos de ferro galvanizado | m2 | 8 | 153.87 | 1230.96
67626 | 13.3- Pavimentação em paralelepípedo granítico sobre coxim de areia com 5 cm, rejuntado com argamassa de cimento e areia 1:2 | m2 | 140.5 | 31.81 | 4469.31
18450/001 | 13.4- Caixa de alvenaria 0,90 x 0,90m | ud | 1 | 590.68 | 590.68
14.0- FORNECIMENTO E INSTALAÇÃO
15929/001 | 14.1- Escada tipo piscina, fornecimento e instalação | m2 | 3.4 | 118.18 | 401.81
15929/001 | 14.2- Grade de barras em barras chatas de 3/8" x 1" com 8 barras espaçadas de 1" com comprimento de 0,70 m | m2 | 0.18 | 118.18 | 21.27
15929/001 | 14.3- Grade de proteção em barras chatas de 3/8" x 1" espaçadas de 1" | m2 | 8.9 | 118.18 | 1051.8
-- | 14.4- Stop-log tipo baixa PRFV, de 0,60x0,35 m | ud | 4 | 250 | 1000
15.0- INSTALAÇÃO E MONTAGEM
-- | 15.1- Montagem de juntas flangeadas de tubos e conexões de ferro fundido
18399/002 | 15.1.1- DN - 50 mm | ud | 2 | 16.57 | 33.14
18399/003 | 15.1.2- DN - 100 mm | ud | 28 | 20.42 | 571.76
18399/004 | 15.1.3- DN - 150 mm | ud | 2 | 31.66 | 63.32
-- | 15.2- Instalação dos conjuntos elevatórios | ud | 2 | 1000 | 2000
16.0- ENERGIZAÇÃO E INSTALAÇÕES ELÉTRICAS
-- | 16.1- Linha de alimentação trifásica 380/220, inclusive postes cabos e acessórios. | m | 20 | 16 | 320
16175/001 | 16.2- Poste de concreto, seção duplo "T", 100/8, com engastamento direto no solo de 1,40m, inclusive colocação (02 internamente e 01 na calçada). | ud | 3 | 312.58 | 937.74
16337/002 | 16.3- Luminária para lâmpada a vapor de mercúrio 250W, ref. ABL 50/F A. B., Leão ou similar, completa, inclusive braço, lâmpada, reator alto fator de potência e instalação. | ud | 3 | 334.76 | 1004.28
16216/001 | 16.4- Fornecimento assentamento de caixa de mediçao trifásica e caixa para disjuntor trifásico de policarbonato e noryl cinza, inclusive buchas plásticas e parafusoso para instalação das caixas em parede (padrão Celpe). | ud | 1 | 127.39 | 127.39
-- | 16.5- Chave de partida sirius mod. R3, comutativa para 2 motores, ref. 3RE1810-IGA15 OAU1 da Siemens ou similar, inclusive instalação e quadro. | ud | 1 | 750 | 750
16232/001 | 16.6- Disjuntor termomagnético monopolar até 30A/220V eletromar ou similar, inclusive instalação. | ud | 4 | 9.66 | 38.64
16232/003 | 16.7- Disjuntor termomagnético tripolar até 50A/380V Eletromar ou similar, inclusive instalação. | ud | 2 | 51.25 | 102.5
16233/003 | 16.8- Quadro de distribuição metálico de embutir, com porta, barramento, chave geral e placa de neutro para até 12 circuitos monopolares, ref./QDETN-20, Cemar ou similar, inclusive instalação. | ud | 1 | 119.27 | 119.27
16236/002 | 16.9- Ponto de interruptor de 2 seções, inclusive tubulação de PVC rígido, fiação, caixa 4x2", Pial ou similar, placa e demais acessórios até o ponto de luz. | pt | 2 | 59.15 | 118.3
16237/001 | 16.10- Ponto de tomada universal (2P+1T), Pial ou similar p/2000W, inclusive tubulação PVC rígido, fiação, caixa 4x2" Tigreflex ou similar, placa e demais acessórios até quadro de distribuiçao. | pt | 1 | 74.09 | 74.09
16320/002 | 16.11- Luminária tipo sobrepor, aberta, para 1 lâmpada fluorescente de 40W, ref. TMS-500 Phillips ou similar, inclusive reator de alto fator de potência, lâmpada, demais acessórios e instalação. | cj | 1 | 58.71 | 58.71
16320/003 | 16.12- Luminária tipo sobrepor, aberta, para 2 lâmpada fluorescente de 40W, ref. TMS-500 Phillips ou similar, inclusive reator de alto fator de potência, lâmpadas, demais acessórios e instalação. | cj | 1 | 82.96 | 82.96
7776 | 16.13- Assentamento de chave boia automática, 15A, superior ou inferior, marca Lenz ou similar, inclusive fornecimento do material. | ud | 1 | 31.62 | 31.62
| TOTAL SERVIÇOS |  |  |  | 71297.05
B) M A T E R I A I S H I D R Á U L I C O S
N° DA PEÇA | 1.0- TUBOS E CONEXÕES DE FERRO FUNDIDO DÚCTIL REVESTÍDOS INTERNAMENTE COM ARGAMASSA DE CIMENTO | UNID. | QUANT. | P. UNIT. | TOTAL (R$)
1 | Tubo PP, L=2,00, DN 200 | ud | 1 | 1401.06 | 1401.06
2 | Junta Gibaut (JGI), DN 200 | ud | 1 | 529.11 | 529.11
3 | Tubo FP, L=0,20, DN 200 | ud | 1 | 575.14 | 575.14
4 | Registro de Gaveta tipo chato c/flanges (RCF), DN 200 | ud | 1 | 1306.57 | 1306.57
5 | Tubo FP, L=0,40, DN 200 | ud | 1 | 575.14 | 575.14
6 | Tubo PP, L=1,05 , DN 200 | ud | 1 | 1378.06 | 1378.06
7 | Curva 90O c/flanges e pé (CP90FF10), DN 100 | ud | 2 | 270.42 | 540.84
8 | Tubo FF, L=4,50, DN 100 | ud | 2 | 1185.77 | 2371.54
9 | Curva 90O c/flanges (C90FF10), DN 100 | ud | 5 | 214.5 | 1072.5
10 | Tubo FF, L=1,70, DN 100 | ud | 2 | 690.78 | 1381.56
11 | Redução Excêntrica FF (REFF10), DN 100 x 50 | ud | 2 | 420 | 840
12 | Redução Concêntrica FF (RFF10), DN 100 x 50 | ud | 2 | 372.12 | 744.24
13 | Vál. de Ret. tipo portinhola única (VRPUS10), DN 100 | ud | 2 | 780 | 1560
14 | Tubo FP, L=0,15, DN 100 | ud | 4 | 344.44 | 1377.76
15 | Junta Gibaut (JGI), DN 100 | ud | 2 | 206.14 | 412.28
16 | Registro de Gaveta tipo chato c/flanges (RCF), DN 100 | ud | 3 | 472.4 | 1417.2
17 | Tubo FF, L=0,18, DN 100 | ud | 1 | 494.32 | 494.32
18 | Curva 45O c/flanges (C45FF10), DN 100 | ud | 1 | 201.64 | 201.64
19 | Tubo FF, L=0,17, DN 100 | ud | 1 | 494.32 | 494.32
20 | Junção c/flanges (YFF10), DN 100 x 100 | ud | 1 | 353 | 353
21 | Tubo FF, L=1,00, DN 100 | ud | 1 | 494.32 | 494.32
22 | Tê c/flanges (TFF10), DN 100 x 50 | ud | 1 | 253.9 | 253.9
23 | Registro de Gaveta tipo chato c/flanges (RCF), DN 50 | ud | 1 | 357.11 | 357.11
24 | Ventosa p/esgoto c/flanges (VSCF25), DN 50 | ud | 1 | 1380 | 1380
25 | Tubo FP, L=1,25, DN 100 | ud | 1 | 442.67 | 442.67
26 | Curva 90O c/bolsas (JGS), DN 100 | ud | 1 | 262.34 | 262.34
27 | Tubo FP, L=1,35, DN 100 | ud | 1 | 442.67 | 442.67
28 | Tê c/flanges (TFF10), DN 100 x 100 | ud | 1 | 269.81 | 269.81
29 | Tubo FP, L=1,95, DN 100 | ud | 1 | 540.86 | 540.86
30 | Tubo FB, L=0,70, DN 100 | ud | 1 | 476.17 | 476.17
| TOTAL MATERIAIS HIDRÁULICOS |  |  |  | 23946.13
C) E Q U I P A M E N T O S
-- | 1.0- BOMBA AUTO-ESCORVANTE PARA RECALCAR UMA VAZÃO DE 6,50 l/s A UMA ALTURA MANOMÉTRICA DE 6,00m, MOTOR DE 1,5cv, 380 V, ALTURA DE SUCÇÃO DE 4,40m, INCLUSIVE REGULADOR DE NÍVEL. | un | 2 | 17800 | 35600
| TOTAL EQUIPAMENTOS |  |  |  | 35600
| TOTAL GERAL |  |  |  | 130843.18

## Emiss1
Franca Engenharia e Consultoria Ltda. |  |  |  |  | Prefeitura Municipal de Exu-PE
SISTEMA DE ESGOTOS SANITÁRIOS DE EXU-PE
4.5- EMISSÁRIO DE RECALQUE 1
ORÇAMENTO |  |  |  | ETAPA: | Única
SUB-BACIA: | A e B |  |  | DATA BASE: | OUT/2008
CÓDIGO | DISCRIMINAÇÃO | UNID. | QUANT. | P. UNIT. | TOTAL (R$)
A) S E R V I Ç O S
1.0-SERVIÇOS PRELIMINARES
-- | 1.1- Elaboração de Projeto Executivo | ud | 1 | 190 | 190
7329 | 1.2- Fornecimento e assentamento de placa de obra | m2 | 6 | 120 | 720
2.0-LIMPEZA, LOCAÇÃO, DEMOLIÇÃO E SINALIZAÇÃO
55602 | 2.1- Limpeza do terreno | m2 | 194.4 | 1.21 | 235.22
18139/004 | 2.2- Locação e nivelamento de valas | m | 243 | 1.62 | 393.66
3.0-TRABALHOS EM TERRA
10075/001 | 3.1- Escavação manual de valas em material de 1ª ou 2ª categoria até 2m de prof. | m3 | 51.03 | 15.85 | 808.83
18347/001 | 3.2- Escavação mecanizada de valas em material de 1a. ou 2a. Categoria até 2m | m3 | 119.07 | 4.98 | 592.97
18373/001 | 3.3- Colchão de areia inclusive mão de obra | m3 | 43.74 | 63.07 | 2758.68
18416/001 | 3.4- Reaterro apiloado em camadas de 20cm com aproveitamento do material escavado | m3 | 126.36 | 19.36 | 2446.33
18350/001 | 3.5- Remoção do material escavado com bota-fora até 2km, inclusive carga e descarga | m3 | 43.74 | 10.03 | 438.71
4.0- ASSENTAMENTO
18400/003 | 4.1- Tubos de PVC DN 100mm | m | 243 | 0.9 | 218.7
5.0- SERVIÇOS COMPLEMENTARES
18459/001 | 5.1- Teste da rede | m | 243 | 0.73 | 177.39
18460/001 | 5.2- Cadastro técnico | m | 243 | 0.82 | 199.26
18442/001 | 5.3- Blocos de ancoragem | m3 | 0.2 | 433.55 | 86.71
| TOTAL SERVIÇOS |  |  |  | 9179.75
B) M A T E R I A I S
1.0- TUBOS E CONEXÕES DE PVC PBA COM ANEIS DE BORRACHA
-- | 1.1- Tubos de PVC DE FoFo - 100mm - Ponta e Bolsa | m | 243 | 14.85 | 3608.55
| TOTAL MATERIAIS |  |  |  | 3608.55
| TOTAL EMISSÁRIO |  |  |  | 12788.3

## EE2
Franca Engenharia e Consultoria Ltda. |  |  |  |  | Prefeitura Municipal de Exu-PE
SISTEMA DE ESGOTOS SANITÁRIOS DE EXU-PE
4.6- ESTAÇÃO ELEVATÓRIA 2
ORÇAMENTO |  |  |  | ETAPA: | Única
SUB-BACIA: | A e B |  |  | DATA BASE: | OUT/2008
CÓDIGO | DISCRIMINAÇÃO | UNID. | QUANT. | P. UNIT. | TOTAL (R$)
A) S E R V I Ç O S
1.0-SERVIÇOS PRELIMINARES
7329 | 1.1- Fornecimento e assentamento de placa de obra | m2 | 6 | 120 | 720
2.0-LIMPEZA E LOCAÇÃO
55602 | 2.1- Limpeza do terreno | m2 | 200 | 1.21 | 242
67561 | 2.2- Locação da obra | m2 | 200 | 3.25 | 650
3.0-TRABALHOS EM TERRA
-- | 3.1- Escavação manual de valas em material de 1ª ou 2ª categoria
10075/001 | 3.1.1- até 2,00m de prof. | m3 | 84 | 15.85 | 1331.4
10075/002 | 3.1.2- de 2,00 a 4,00m de prof. | m3 | 28.1 | 18.92 | 531.65
10075/003 | 3.1.3- acima de 4,00m de prof. | m3 | 0 | 21.95 | 0
18416/002 | 3.2- Reaterro apiloado em camadas de 20cm com material argilo-arenoso, inclusive fornecimento do material | m3 | 54.8 | 33.82 | 1853.34
18350/001 | 3.3- Remoção do material escavado com bota-fora até 2km, inclusive carga e descarga | m3 | 57.3 | 10.03 | 574.72
4.0-SERVIÇOS DE ESGOTAMENTO
492 | 4.1- Esgotamento de água com bomba de 1000 l/h | h | 100 | 5.42 | 542
5.0- SERVIÇOS DE ESCORAMENTO
18352/002 | 5.1- Escoramento contínuo | m2 | 86.5 | 34.48 | 2982.52
6.0- CONCRETOS
515 518 | 6.1- Concreto magro 1:4:8, lançado e adensado | m3 | 2.8 | 230.61 | 645.71
515 516 | 6.2- Concreto simples 1:3:5, lançado e adensado | m3 | 5.2 | 245.96 | 1278.99
515 520 | 6.3 - Concreto armado com formas de madeirit para 3 aproveitamentos c/ escoramento lateral | m3 | 21.2 | 1416.48 | 30029.38
18436/001 | 6.4- Laje pré-moldada para forro com vão de 3,50m para sobrecarga de até 150 kg/m2 | m2 | 23 | 45.78 | 1052.94
7.0- ALVENARIA
18426/001 | 7.1- Alvenaria de tijolos de 6 furos de 1/2 vez | m2 | 39.9 | 26.82 | 1070.12
18426/002 | 7.2- Alvenaria de tijolos de 6 furos de 1 vez | m2 | 7.3 | 46.55 | 339.82
18441/001 | 7.3- Combogós de cimento prensado de 40x40 cm | m2 | 1.9 | 49.94 | 94.89
8.0- REVESTIMENTOS
18437/001 | 8.1- Chapisco de aderencia 1:3, com 6mm de espessura | m2 | 102.9 | 2.88 | 296.35
18437/001 | 8.2- Revestimento de massa única | m2 | 102.9 | 16.27 | 1674.18
9.0- PISO DE CONCRETO
24401 | 9.1- Piso rústico de concreto ripado | m2 | 16.6 | 17.35 | 288.01
10.0- COBERTA
18499/001 | 10.1- Coberta c/telha de fibrocimento tipo canaleta 49 ou similar, c/madeiramento, incl. elementos p/fixação e vedação | m2 | 20.3 | 101.56 | 2061.67
11.0- PORTAS
15931/001 | 11.1- Porta de entrada em aço, c/2 folhas, de abrir, conforme projeto, inclusive ferragens | m2 | 5 | 153.87 | 769.35
12.0- PINTURA
18477/003 | 12.1- Pintura de parede interna com tinta látex a base de PVA em duas demãos | m2 | 63 | 7.02 | 442.26
18477/004 | 12.2- Pintura de parede externa com tinta látex a base de PVA em duas demãos | m2 | 39.9 | 8.22 | 327.98
18497/001 | 12.3- Pintura a esmalte sintético em duas demãos, sobre esquadrias de ferro com lixamento inclusive zarcão | m2 | 10 | 12.37 | 123.7
13.0- URBANIZAÇÃO
15855/002 | 13.1- Muro com embasamento de 50cm e altura da alvenaria de elevação de 1,80m com colunas espaçadas de 3 em 3 metros, inclusive escavação, reaterro, remoção do material escavado, concreto magro, chapisco, massa única e caiação. | m | 56 | 141.98 | 7950.88
15931/001 | 13.2- Portão tubular para veículo em tubos de ferro galvanizado | m2 | 8 | 153.87 | 1230.96
67626 | 13.3- Pavimentação em paralelepípedo granítico sobre coxim de areia com 5 cm, rejuntado com argamassa de cimento e areia 1:2 | m2 | 151 | 31.81 | 4803.31
18450/001 | 13.4- Caixa de alvenaria 0,90 x 0,90m | ud | 1 | 590.68 | 590.68
14.0- FORNECIMENTO E INSTALAÇÃO
15929/001 | 14.1- Escada tipo piscina, fornecimento e instalação | m2 | 2 | 118.18 | 236.36
15929/001 | 14.2- Grade de barras em barras chatas de 3/8" x 1" com 8 barras espaçadas de 1" com comprimento de 0,70 m | m2 | 0.4 | 118.18 | 47.27
15929/001 | 14.3- Grade de proteção em barras chatas de 3/8" x 1" espaçadas de 1" | m2 | 15.4 | 118.18 | 1819.97
-- | 14.4- Stop-log tipo baixa PRFV, de 0,60x0,35 m | ud | 4 | 250 | 1000
15.0- INSTALAÇÃO E MONTAGEM
-- | 15.1- Montagem de juntas flangeadas de tubos e conexões de ferro fundido
18399/002 | 15.1.1- DN - 50 mm | ud | 2 | 16.57 | 33.14
18399/003 | 15.1.2- DN - 100 mm | ud | 28 | 20.42 | 571.76
18399/007 | 15.1.3- DN - 350 mm | ud | 2 | 69.19 | 138.38
-- | 15.2- Instalação dos conjuntos elevatórios | ud | 2 | 1000 | 2000
16.0- ENERGIZAÇÃO E INSTALAÇÕES ELÉTRICAS
-- | 16.1- Linha de alimentação trifásica 380/220, inclusive postes cabos e acessórios. | m | 50 | 16 | 800
16175/001 | 16.2- Poste de concreto, seção duplo "T", 100/8, com engastamento direto no solo de 1,40m, inclusive colocação (02 internamente e 01 na calçada). | ud | 3 | 312.58 | 937.74
16337/002 | 16.3- Luminária para lâmpada a vapor de mercúrio 250W, ref. ABL 50/F A. B., Leão ou similar, completa, inclusive braço, lâmpada, reator alto fator de potência e instalação. | ud | 3 | 334.76 | 1004.28
16216/001 | 16.4- Fornecimento assentamento de caixa de mediçao trifásica e caixa para disjuntor trifásico de policarbonato e noryl cinza, inclusive buchas plásticas e parafusoso para instalação das caixas em parede (padrão Celpe). | ud | 1 | 127.39 | 127.39
-- | 16.5- Chave de partida sirius mod. R3, comutativa para 2 motores, ref. 3RE1810-IGA15 OAU1 da Siemens ou similar, inclusive instalação e quadro. | ud | 1 | 750 | 750
16232/001 | 16.6- Disjuntor termomagnético monopolar até 30A/220V eletromar ou similar, inclusive instalação. | ud | 4 | 9.66 | 38.64
16232/003 | 16.7- Disjuntor termomagnético tripolar até 50A/380V Eletromar ou similar, inclusive instalação. | ud | 2 | 51.25 | 102.5
16233/003 | 16.8- Quadro de distribuição metálico de embutir, com porta, barramento, chave geral e placa de neutro para até 12 circuitos monopolares, ref./QDETN-20, Cemar ou similar, inclusive instalação. | ud | 1 | 119.27 | 119.27
16236/002 | 16.9- Ponto de interruptor de 2 seções, inclusive tubulação de PVC rígido, fiação, caixa 4x2", Pial ou similar, placa e demais acessórios até o ponto de luz. | pt | 2 | 59.15 | 118.3
16237/001 | 16.10- Ponto de tomada universal (2P+1T), Pial ou similar p/2000W, inclusive tubulação PVC rígido, fiação, caixa 4x2" Tigreflex ou similar, placa e demais acessórios até quadro de distribuiçao. | pt | 1 | 74.09 | 74.09
16320/002 | 16.11- Luminária tipo sobrepor, aberta, para 1 lâmpada fluorescente de 40W, ref. TMS-500 Phillips ou similar, inclusive reator de alto fator de potência, lâmpada, demais acessórios e instalação. | cj | 1 | 58.71 | 58.71
16320/003 | 16.12- Luminária tipo sobrepor, aberta, para 2 lâmpada fluorescente de 40W, ref. TMS-500 Phillips ou similar, inclusive reator de alto fator de potência, lâmpadas, demais acessórios e instalação. | cj | 1 | 82.96 | 82.96
7776 | 16.13- Assentamento de chave boia automática, 15A, superior ou inferior, marca Lenz ou similar, inclusive fornecimento do material. | ud | 1 | 31.62 | 31.62
| TOTAL SERVIÇOS |  |  |  | 74591.19
B) M A T E R I A I S H I D R Á U L I C O S
N° DA PEÇA | 1.0- TUBOS E CONEXÕES DE FERRO FUNDIDO DÚCTIL REVESTÍDOS INTERNAMENTE COM ARGAMASSA DE CIMENTO | UNID. | QUANT. | P. UNIT. | TOTAL (R$)
1 | Tubo PP, L=2,00, DN 350 | ud | 1 | 2348.81 | 2348.81
2 | Junta Gibaut (JGI), DN 350 | ud | 1 | 932.27 | 932.27
3 | Tubo FP, L=0,25, DN 350 | ud | 1 | 1107.34 | 1107.34
4 | Registro de Gaveta tipo chato c/flanges (RCF), DN 350 | ud | 1 | 5382.63 | 5382.63
5 | Tubo FP, L=0,45, DN 350 | ud | 1 | 1107.34 | 1107.34
6 | Tubo PP, L=1,05 , DN 350 | ud | 1 | 1424.97 | 1424.97
7 | Curva 90O c/flanges e pé (CP90FF10), DN 100 | ud | 2 | 270.42 | 540.84
8 | Tubo FF, L=4,00, DN 100 | ud | 2 | 1081.55 | 2163.1
9 | Curva 90O c/flanges (C90FF10), DN 100 | ud | 6 | 214.5 | 1287
10 | Tubo FF, L=2,00, DN 100 | ud | 2 | 690.78 | 1381.56
11 | Vál. de Ret. tipo portinhola única (VRPUS10), DN 100 | ud | 2 | 780 | 1560
12 | Tubo FP, L=0,15, DN 100 | ud | 4 | 344.44 | 1377.76
13 | Junta Gibaut (JGI), DN 100 | ud | 2 | 206.14 | 412.28
14 | Registro de Gaveta tipo chato c/flanges (RCF), DN 100 | ud | 3 | 472.4 | 1417.2
15 | Tubo FF, L=0,17, DN 100 | ud | 1 | 494.32 | 494.32
16 | Curva 45O c/flanges (C45FF10), DN 100 | ud | 1 | 201.64 | 201.64
17 | Tubo FF, L=0,37, DN 100 | ud | 1 | 494.32 | 494.32
18 | Junção c/flanges (YFF10), DN 100 x 100 | ud | 1 | 353 | 353
19 | Tubo FF, L=1,00, DN 100 | ud | 1 | 494.32 | 494.32
20 | Tê c/flanges (TFF10), DN 100 x 50 | ud | 1 | 253.9 | 253.9
21 | Registro de Gaveta tipo chato c/flanges (RCF), DN 50 | ud | 1 | 357.11 | 357.11
22 | Ventosa p/esgoto c/flanges (VSCF25), DN 50 | ud | 1 | 1380 | 1380
23 | Tubo FP, L=1,25, DN 100 | ud | 1 | 442.67 | 442.67
24 | Tê c/bolsas (JGS), DN 100 | ud | 1 | 322.73 | 322.73
25 | Tubo FP, L=1,40, DN 100 | ud | 1 | 442.67 | 442.67
26 | Tubo FP, L=1,70, DN 100 | ud | 1 | 540.86 | 540.86
27 | Tubo PP, L=0,15, DN 100 | ud | 1 | 420.16 | 420.16
| TOTAL MATERIAIS HIDRÁULICOS |  |  |  | 28640.8
C) E Q U I P A M E N T O S
-- | 1.0- BOMBA AUTO-ESCORVANTE PARA RECALCAR UMA VAZÃO DE 25,40 l/s A UMA ALTURA MANOMÉTRICA DE 25,40m, MOTOR DE 20cv, 380 V, ALTURA DE SUCÇÃO DE 3,70m, INCLUSIVE REGULADOR DE NÍVEL. | un | 2 | 29750 | 59500
| TOTAL EQUIPAMENTOS |  |  |  | 59500
| TOTAL GERAL |  |  |  | 162731.99

## Emiss2
Franca Engenharia e Consultoria Ltda. |  |  |  |  | Prefeitura Municipal de Exu-PE
SISTEMA DE ESGOTOS SANITÁRIOS DE EXU-PE
4.7- EMISSÁRIO DE RECALQUE 2
ORÇAMENTO |  |  |  | ETAPA: | Única
SUB-BACIA: | A e B |  |  | DATA BASE: | OUT/2008
CÓDIGO | DISCRIMINAÇÃO | UNID. | QUANT. | P. UNIT. | TOTAL (R$)
A) S E R V I Ç O S
1.0-SERVIÇOS PRELIMINARES
-- | 1.1- Elaboração de Projeto Executivo | ud | 1 | 470 | 470
7329 | 1.2- Fornecimento e assentamento de placa de obra | m2 | 6 | 120 | 720
2.0-LIMPEZA, LOCAÇÃO, DEMOLIÇÃO E SINALIZAÇÃO
55602 | 2.1- Limpeza do terreno | m2 | 378.4 | 1.21 | 457.86
18139/004 | 2.2- Locação e nivelamento de valas | m | 473 | 1.62 | 766.26
3.0-TRABALHOS EM TERRA
10075/001 | 3.1- Escavação manual de valas em material de 1ª ou 2ª categoria até 2m de prof. | m3 | 99.33 | 15.85 | 1574.38
18347/001 | 3.2- Escavação mecanizada de valas em material de 1a. ou 2a. Categoria até 2m | m3 | 231.77 | 4.98 | 1154.21
18373/001 | 3.3- Colchão de areia inclusive mão de obra | m3 | 85.14 | 63.07 | 5369.78
18416/001 | 3.4- Reaterro apiloado em camadas de 20cm com aproveitamento do material escavado | m3 | 245.96 | 19.36 | 4761.79
18350/001 | 3.5- Remoção do material escavado com bota-fora até 2km, inclusive carga e descarga | m3 | 85.14 | 10.03 | 853.95
4.0- ASSENTAMENTO
18400/004 | 4.1- Tubos de PVC DN 150mm | m | 473 | 0.96 | 454.08
5.0- SERVIÇOS COMPLEMENTARES
18459/001 | 5.1- Teste da rede | m | 473 | 0.73 | 345.29
18460/001 | 5.2- Cadastro técnico | m | 473 | 0.82 | 387.86
18442/001 | 5.3- Blocos de ancoragem | m3 | 0.5 | 433.55 | 216.78
| TOTAL SERVIÇOS |  |  |  | 17315.46
B) M A T E R I A I S
1.0- TUBOS E CONEXÕES DE PVC PBA COM ANEIS DE BORRACHA
-- | 1.1- Tubos de PVC DE FoFo - 150mm - Ponta e Bolsa | m | 473 | 30.25 | 14308.25
| TOTAL MATERIAIS |  |  |  | 14308.25
| TOTAL EMISSÁRIO |  |  |  | 31623.71

## EE3
Franca Engenharia e Consultoria Ltda. |  |  |  |  | Prefeitura Municipal de Exu-PE
SISTEMA DE ESGOTOS SANITÁRIOS DE EXU-PE
4.8- ESTAÇÃO ELEVATÓRIA 3
ORÇAMENTO |  |  |  | ETAPA: | Única
SUB-BACIA: | A e B |  |  | DATA BASE: | OUT/2008
CÓDIGO | DISCRIMINAÇÃO | UNID. | QUANT. | P. UNIT. | TOTAL (R$)
A) S E R V I Ç O S
1.0-SERVIÇOS PRELIMINARES
7329 | 1.1- Fornecimento e assentamento de placa de obra | m2 | 6 | 120 | 720
2.0-LIMPEZA E LOCAÇÃO
55602 | 2.1- Limpeza do terreno | m2 | 170 | 1.21 | 205.7
67561 | 2.2- Locação da obra | m2 | 170 | 3.25 | 552.5
3.0-TRABALHOS EM TERRA
-- | 3.1- Escavação manual de valas em material de 1ª ou 2ª categoria
10075/001 | 3.1.1- até 2,00m de prof. | m3 | 56.9 | 15.85 | 901.87
10075/002 | 3.1.2- de 2,00 a 4,00m de prof. | m3 | 52.1 | 18.92 | 985.73
10075/003 | 3.1.3- acima de 4,00m de prof. | m3 | 14.3 | 21.95 | 313.89
18416/002 | 3.2- Reaterro apiloado em camadas de 20cm com material argilo-arenoso, inclusive fornecimento do material | m3 | 67.4 | 33.82 | 2279.47
18350/001 | 3.3- Remoção do material escavado com bota-fora até 2km, inclusive carga e descarga | m3 | 55.9 | 10.03 | 560.68
4.0-SERVIÇOS DE ESGOTAMENTO
492 | 4.1- Esgotamento de água com bomba de 1000 l/h | h | 100 | 5.42 | 542
5.0- SERVIÇOS DE ESCORAMENTO
18352/002 | 5.1- Escoramento contínuo | m2 | 123.8 | 34.48 | 4268.62
6.0- CONCRETOS
515 518 | 6.1- Concreto magro 1:4:8, lançado e adensado | m3 | 1.5 | 230.61 | 345.92
515 516 | 6.2- Concreto simples 1:3:5, lançado e adensado | m3 | 3.1 | 245.96 | 762.48
515 520 | 6.3 - Concreto armado com formas de madeirit para 3 aproveitamentos c/ escoramento lateral | m3 | 22.6 | 1416.48 | 32012.45
18436/001 | 6.4- Laje pré-moldada para forro com vão de 3,50m para sobrecarga de até 150 kg/m2 | m2 | 23 | 45.78 | 1052.94
7.0- ALVENARIA
18426/001 | 7.1- Alvenaria de tijolos de 6 furos de 1/2 vez | m2 | 39.9 | 26.82 | 1070.12
18426/002 | 7.2- Alvenaria de tijolos de 6 furos de 1 vez | m2 | 7.3 | 46.55 | 339.82
18441/001 | 7.3- Combogós de cimento prensado de 40x40 cm | m2 | 1.9 | 49.94 | 94.89
8.0- REVESTIMENTOS
18437/001 | 8.1- Chapisco de aderencia 1:3, com 6mm de espessura | m2 | 102.9 | 2.88 | 296.35
18437/001 | 8.2- Revestimento de massa única | m2 | 102.9 | 16.27 | 1674.18
9.0- PISO DE CONCRETO
24401 | 9.1- Piso rústico de concreto ripado | m2 | 16.6 | 17.35 | 288.01
10.0- COBERTA
18499/001 | 10.1- Coberta c/telha de fibrocimento tipo canaleta 49 ou similar, c/madeiramento, incl. elementos p/fixação e vedação | m2 | 20.3 | 101.56 | 2061.67
11.0- PORTAS
15931/001 | 11.1- Porta de entrada em aço, c/2 folhas, de abrir, conforme projeto, inclusive ferragens | m2 | 5 | 153.87 | 769.35
12.0- PINTURA
18477/003 | 12.1- Pintura de parede interna com tinta látex a base de PVA em duas demãos | m2 | 63 | 7.02 | 442.26
18477/004 | 12.2- Pintura de parede externa com tinta látex a base de PVA em duas demãos | m2 | 39.9 | 8.22 | 327.98
18497/001 | 12.3- Pintura a esmalte sintético em duas demãos, sobre esquadrias de ferro com lixamento inclusive zarcão | m2 | 10 | 12.37 | 123.7
13.0- URBANIZAÇÃO
15855/002 | 13.1- Muro com embasamento de 50cm e altura da alvenaria de elevação de 1,80m com colunas espaçadas de 3 em 3 metros, inclusive escavação, reaterro, remoção do material escavado, concreto magro, chapisco, massa única e caiação. | m | 50 | 141.98 | 7099
15931/001 | 13.2- Portão tubular para veículo em tubos de ferro galvanizado | m2 | 8 | 153.87 | 1230.96
67626 | 13.3- Pavimentação em paralelepípedo granítico sobre coxim de areia com 5 cm, rejuntado com argamassa de cimento e areia 1:2 | m2 | 133.2 | 31.81 | 4237.09
18450/001 | 13.4- Caixa de alvenaria 0,90 x 0,90m | ud | 1 | 590.68 | 590.68
14.0- FORNECIMENTO E INSTALAÇÃO
15929/001 | 14.1- Escada tipo piscina, fornecimento e instalação | m2 | 4.4 | 118.18 | 519.99
15929/001 | 14.2- Grade de barras em barras chatas de 3/8" x 1" com 8 barras espaçadas de 1" com comprimento de 0,70 m | m2 | 8 | 118.18 | 945.44
15929/001 | 14.3- Grade de proteção em barras chatas de 3/8" x 1" espaçadas de 1" | m2 | 0.18 | 118.18 | 21.27
-- | 14.4- Stop-log tipo baixa PRFV, de 0,60x0,35 m | ud | 4 | 250 | 1000
15.0- INSTALAÇÃO E MONTAGEM
-- | 15.1- Montagem de juntas flangeadas de tubos e conexões de ferro fundido
18399/002 | 15.1.1- DN - 50 mm | ud | 2 | 16.57 | 33.14
18399/002 | 15.1.2- DN - 80 mm | ud | 28 | 16.57 | 463.96
18399/004 | 15.1.3- DN - 150 mm | ud | 2 | 31.66 | 63.32
-- | 15.2- Instalação dos conjuntos elevatórios | ud | 2 | 1000 | 2000
16.0- ENERGIZAÇÃO E INSTALAÇÕES ELÉTRICAS
-- | 16.1- Linha de alimentação trifásica 380/220, inclusive postes cabos e acessórios. | m | 15 | 16 | 240
16175/001 | 16.2- Poste de concreto, seção duplo "T", 100/8, com engastamento direto no solo de 1,40m, inclusive colocação (02 internamente e 01 na calçada). | ud | 3 | 312.58 | 937.74
16337/002 | 16.3- Luminária para lâmpada a vapor de mercúrio 250W, ref. ABL 50/F A. B., Leão ou similar, completa, inclusive braço, lâmpada, reator alto fator de potência e instalação. | ud | 3 | 334.76 | 1004.28
16216/001 | 16.4- Fornecimento assentamento de caixa de mediçao trifásica e caixa para disjuntor trifásico de policarbonato e noryl cinza, inclusive buchas plásticas e parafusoso para instalação das caixas em parede (padrão Celpe). | ud | 1 | 127.39 | 127.39
-- | 16.5- Chave de partida sirius mod. R3, comutativa para 2 motores, ref. 3RE1810-IGA15 OAU1 da Siemens ou similar, inclusive instalação e quadro. | ud | 1 | 750 | 750
16232/001 | 16.6- Disjuntor termomagnético monopolar até 30A/220V eletromar ou similar, inclusive instalação. | ud | 4 | 9.66 | 38.64
16232/003 | 16.7- Disjuntor termomagnético tripolar até 50A/380V Eletromar ou similar, inclusive instalação. | ud | 2 | 51.25 | 102.5
16233/003 | 16.8- Quadro de distribuição metálico de embutir, com porta, barramento, chave geral e placa de neutro para até 12 circuitos monopolares, ref./QDETN-20, Cemar ou similar, inclusive instalação. | ud | 1 | 119.27 | 119.27
16236/002 | 16.9- Ponto de interruptor de 2 seções, inclusive tubulação de PVC rígido, fiação, caixa 4x2", Pial ou similar, placa e demais acessórios até o ponto de luz. | pt | 2 | 59.15 | 118.3
16237/001 | 16.10- Ponto de tomada universal (2P+1T), Pial ou similar p/2000W, inclusive tubulação PVC rígido, fiação, caixa 4x2" Tigreflex ou similar, placa e demais acessórios até quadro de distribuiçao. | pt | 1 | 74.09 | 74.09
16320/002 | 16.11- Luminária tipo sobrepor, aberta, para 1 lâmpada fluorescente de 40W, ref. TMS-500 Phillips ou similar, inclusive reator de alto fator de potência, lâmpada, demais acessórios e instalação. | cj | 1 | 58.71 | 58.71
16320/003 | 16.12- Luminária tipo sobrepor, aberta, para 2 lâmpada fluorescente de 40W, ref. TMS-500 Phillips ou similar, inclusive reator de alto fator de potência, lâmpadas, demais acessórios e instalação. | cj | 1 | 82.96 | 82.96
7776 | 16.13- Assentamento de chave boia automática, 15A, superior ou inferior, marca Lenz ou similar, inclusive fornecimento do material. | ud | 1 | 31.62 | 31.62
| TOTAL SERVIÇOS |  |  |  | 74882.93
B) M A T E R I A I S H I D R Á U L I C O S
N° DA PEÇA | 1.0- TUBOS E CONEXÕES DE FERRO FUNDIDO DÚCTIL REVESTÍDOS INTERNAMENTE COM ARGAMASSA DE CIMENTO | UNID. | QUANT. | P. UNIT. | TOTAL (R$)
1 | Tubo PP, L=2,00, DN 150 | ud | 1 | 745.97 | 745.97
2 | Junta Gibaut (JGI), DN 150 | ud | 1 | 354.99 | 354.99
3 | Tubo FP, L=0,25, DN 150 | ud | 1 | 454.06 | 454.06
4 | Registro de Gaveta tipo chato c/flanges (RCF), DN 150 | ud | 1 | 742.21 | 742.21
5 | Tubo FP, L=0,40, DN 150 | ud | 1 | 454.06 | 454.06
6 | Tubo PP, L=1,05 , DN 150 | ud | 1 | 589.05 | 589.05
7 | Curva 90O c/flanges e pé (CP90FF10), DN 80 | ud | 2 | 203.5 | 407
8 | Tubo FF, L=5,60, DN 80 | ud | 2 | 1279.95 | 2559.9
9 | Curva 90O c/flanges (C90FF10), DN 80 | ud | 5 | 165.48 | 827.4
10 | Tubo FF, L=1,80, DN 80 | ud | 2 | 612.56 | 1225.12
11 | Redução Excêntrica FF (REFF10), DN 80 x 50 | ud | 2 | 107.45 | 214.9
12 | Redução Concêntrica FF (RFF10), DN 80 x 50 | ud | 2 | 123.04 | 246.08
13 | Vál. de Ret. tipo portinhola única (VRPUS10), DN 80 | ud | 2 | 650 | 1300
14 | Tubo FP, L=0,15, DN 80 | ud | 4 | 305.37 | 1221.48
15 | Junta Gibaut (JGI), DN 80 | ud | 2 | 169.58 | 339.16
16 | Registro de Gaveta tipo chato c/flanges (RCF), DN 80 | ud | 3 | 406.43 | 1219.29
17 | Tubo FF, L=0,18, DN 80 | ud | 1 | 437.18 | 437.18
18 | Curva 45O c/flanges (C45FF10), DN 80 | ud | 1 | 140.65 | 140.65
19 | Tubo FF, L=0,17, DN 80 | ud | 1 | 437.18 | 437.18
20 | Junção c/flanges (YFF10), DN 80 x 80 | ud | 1 | 400.72 | 400.72
21 | Tubo FF, L=1,00, DN 80 | ud | 1 | 437.18 | 437.18
22 | Tê c/flanges (TFF10), DN 80 x 50 | ud | 1 | 234.14 | 234.14
23 | Registro de Gaveta tipo chato c/flanges (RCF), DN 50 | ud | 1 | 357.11 | 357.11
24 | Ventosa p/esgoto c/flanges (VSCF25), DN 50 | ud | 1 | 1380 | 1380
25 | Tubo FP, L=1,25, DN 80 | ud | 1 | 394.69 | 394.69
26 | Curva 90O c/bolsas (JGS), DN 80 | ud | 1 | 167.06 | 167.06
27 | Tubo FP, L=1,35, DN 80 | ud | 1 | 394.69 | 394.69
28 | Tê c/flanges (TFF10), DN 80 x 80 | ud | 1 | 227.93 | 227.93
29 | Tubo FP, L=1,95, DN 80 | ud | 1 | 480.79 | 480.79
30 | Tubo FP, L=0,75, DN 80 | ud | 1 | 305.37 | 305.37
| TOTAL MATERIAIS HIDRÁULICOS |  |  |  | 18695.36
C) E Q U I P A M E N T O S
-- | 1.0- BOMBA AUTO-ESCORVANTE PARA RECALCAR UMA VAZÃO DE 3,00 l/s A UMA ALTURA MANOMÉTRICA DE 12,10m, MOTOR DE 3cv, 380 V, ALTURA DE SUCÇÃO DE 5,40m, INCLUSIVE REGULADOR DE NÍVEL. | un | 2 | 18500 | 37000
| TOTAL EQUIPAMENTOS |  |  |  | 37000
| TOTAL GERAL |  |  |  | 130578.29

## Emiss3
Franca Engenharia e Consultoria Ltda. |  |  |  |  | Prefeitura Municipal de Exu-PE
SISTEMA DE ESGOTOS SANITÁRIOS DE EXU-PE
4.9- EMISSÁRIO DE RECALQUE 3
ORÇAMENTO |  |  |  | ETAPA: | Única
SUB-BACIA: | A e B |  |  | DATA BASE: | OUT/2008
CÓDIGO | DISCRIMINAÇÃO | UNID. | QUANT. | P. UNIT. | TOTAL (R$)
A) S E R V I Ç O S
1.0-SERVIÇOS PRELIMINARES
-- | 1.1- Elaboração de Projeto Executivo | ud | 1 | 360 | 360
7329 | 1.2- Fornecimento e assentamento de placa de obra | m2 | 6 | 120 | 720
2.0-LIMPEZA, LOCAÇÃO, DEMOLIÇÃO E SINALIZAÇÃO
55602 | 2.1- Limpeza do terreno | m2 | 301.6 | 1.21 | 364.94
18139/004 | 2.2- Locação e nivelamento de valas | m | 377 | 1.62 | 610.74
63094/001 | 2.3- Demolição manual de pavimentação em paralelepípedos, com reaproveitamento | m2 | 339.3 | 4.42 | 1499.71
3.0-TRABALHOS EM TERRA
10075/001 | 3.1- Escavação manual de valas em material de 1ª ou 2ª categoria até 2m de prof. | m3 | 79.17 | 15.85 | 1254.84
18347/001 | 3.2- Escavação mecanizada de valas em material de 1a. ou 2a. Categoria até 2m | m3 | 184.73 | 4.98 | 919.96
18373/001 | 3.2- Colchão de areia inclusive mão de obra | m3 | 67.86 | 63.07 | 4279.93
18416/001 | 3.3- Reaterro apiloado em camadas de 20cm com aproveitamento do material escavado | m3 | 196.04 | 19.36 | 3795.33
18350/001 | 3.4- Remoção do material escavado com bota-fora até 2km, inclusive carga e descarga | m3 | 67.86 | 10.03 | 680.64
4.0- ASSENTAMENTO
18400/002 | 4.1- Tubos de PVC DN 75mm | m | 377 | 0.61 | 229.97
5.0- SERVIÇOS COMPLEMENTARES
18396/001 | 5.1- Reposição de pavimentação em paralelepípedos graníticos sobre coxim de areia com 5cm, rejuntado com argamassa de cimento e areia 1:2 | m2 | 339.3 | 14.82 | 5028.43
18459/001 | 5.2- Teste da rede | m | 377 | 0.73 | 275.21
18460/001 | 5.3- Cadastro técnico | m | 377 | 0.82 | 309.14
18442/001 | 5.4- Blocos de ancoragem | m3 | 0.2 | 433.55 | 86.71
| TOTAL SERVIÇOS |  |  |  | 20415.55
B) M A T E R I A I S
1.0- TUBOS E CONEXÕES DE PVC PBA COM ANEIS DE BORRACHA
-- | 1.1- Tubos de PVC PBA DN - 75mm - Ponta e Bolsa - classe 20 | m | 377 | 9.81 | 3698.37
| TOTAL MATERIAIS |  |  |  | 3698.37
| TOTAL EMISSÁRIO |  |  |  | 24113.92

## EE4
Franca Engenharia e Consultoria Ltda. |  |  |  |  | Prefeitura Municipal de Exu-PE
SISTEMA DE ESGOTOS SANITÁRIOS DE EXU-PE
4.10- ESTAÇÃO ELEVATÓRIA 4
ORÇAMENTO |  |  |  | ETAPA: | Única
SUB-BACIA: | A e B |  |  | DATA BASE: | OUT/2008
CÓDIGO | DISCRIMINAÇÃO | UNID. | QUANT. | P. UNIT. | TOTAL (R$)
A) S E R V I Ç O S
1.0-SERVIÇOS PRELIMINARES
7329 | 1.1- Fornecimento e assentamento de placa de obra | m2 | 6 | 120 | 720
2.0-LIMPEZA E LOCAÇÃO
55602 | 2.1- Limpeza do terreno | m2 | 200 | 1.21 | 242
67561 | 2.2- Locação da obra | m2 | 200 | 3.25 | 650
3.0-TRABALHOS EM TERRA
-- | 3.1- Escavação manual de valas em material de 1ª ou 2ª categoria
10075/001 | 3.1.1- até 2,00m de prof. | m3 | 92 | 15.85 | 1458.2
10075/002 | 3.1.2- de 2,00 a 4,00m de prof. | m3 | 30.4 | 18.92 | 575.17
10075/003 | 3.1.3- acima de 4,00m de prof. | m3 | 9.9 | 21.95 | 217.31
18416/002 | 3.2- Reaterro apiloado em camadas de 20cm com material argilo-arenoso, inclusive fornecimento do material | m3 | 63.8 | 33.82 | 2157.72
18350/001 | 3.3- Remoção do material escavado com bota-fora até 2km, inclusive carga e descarga | m3 | 68.5 | 10.03 | 687.06
4.0-SERVIÇOS DE ESGOTAMENTO
492 | 4.1- Esgotamento de água com bomba de 1000 l/h | h | 100 | 5.42 | 542
5.0- SERVIÇOS DE ESCORAMENTO
18352/002 | 5.1- Escoramento contínuo | m2 | 100 | 34.48 | 3448
6.0- CONCRETOS
515 518 | 6.1- Concreto magro 1:4:8, lançado e adensado | m3 | 3.3 | 230.61 | 761.01
515 516 | 6.2- Concreto simples 1:3:5, lançado e adensado | m3 | 6.8 | 245.96 | 1672.53
515 520 | 6.3 - Concreto armado com formas de madeirit para 3 aproveitamentos c/ escoramento lateral | m3 | 24.7 | 1416.48 | 34987.06
18436/001 | 6.4- Laje pré-moldada para forro com vão de 4,00m para sobrecarga de até 200 kg/m2 | m2 | 23 | 51.09 | 1175.07
7.0- ALVENARIA
18426/001 | 7.1- Alvenaria de tijolos de 6 furos de 1/2 vez | m2 | 45.6 | 26.82 | 1222.99
18426/002 | 7.2- Alvenaria de tijolos de 6 furos de 1 vez | m2 | 8.6 | 46.55 | 400.33
18441/001 | 7.3- Combogós de cimento prensado de 40x40 cm | m2 | 1.9 | 49.94 | 94.89
8.0- REVESTIMENTOS
18437/001 | 8.1- Chapisco de aderencia 1:3, com 6mm de espessura | m2 | 119.3 | 2.88 | 343.58
18437/001 | 8.2- Revestimento de massa única | m2 | 119.3 | 16.27 | 1941.01
9.0- PISO DE CONCRETO
24401 | 9.1- Piso rústico de concreto ripado | m2 | 20.8 | 17.35 | 360.88
10.0- COBERTA
18499/001 | 10.1- Coberta c/telha de fibrocimento tipo canaleta 49 ou similar, c/madeiramento, incl. elementos p/fixação e vedação | m2 | 25 | 101.56 | 2539
11.0- PORTAS
15931/001 | 11.1- Porta de entrada em aço, c/2 folhas, de abrir, conforme projeto, inclusive ferragens | m2 | 5 | 153.87 | 769.35
12.0- PINTURA
18477/003 | 12.1- Pintura de parede interna com tinta látex a base de PVA em duas demãos | m2 | 73.7 | 7.02 | 517.37
18477/004 | 12.2- Pintura de parede externa com tinta látex a base de PVA em duas demãos | m2 | 45.6 | 8.22 | 374.83
18497/001 | 12.3- Pintura a esmalte sintético em duas demãos, sobre esquadrias de ferro com lixamento inclusive zarcão | m2 | 10 | 12.37 | 123.7
13.0- URBANIZAÇÃO
15855/002 | 13.1- Muro com embasamento de 50cm e altura da alvenaria de elevação de 1,80m com colunas espaçadas de 3 em 3 metros, inclusive escavação, reaterro, remoção do material escavado, concreto magro, chapisco, massa única e caiação. | m | 56 | 141.98 | 7950.88
15931/001 | 13.2- Portão tubular para veículo em tubos de ferro galvanizado | m2 | 8 | 153.87 | 1230.96
67626 | 13.3- Pavimentação em paralelepípedo granítico sobre coxim de areia com 5 cm, rejuntado com argamassa de cimento e areia 1:2 | m2 | 141.4 | 31.81 | 4497.93
18450/001 | 13.4- Caixa de alvenaria 0,90 x 0,90m | ud | 1 | 590.68 | 590.68
14.0- FORNECIMENTO E INSTALAÇÃO
15929/001 | 14.1- Escada tipo piscina, fornecimento e instalação | m2 | 2 | 118.18 | 236.36
15929/001 | 14.2- Grade de barras em barras chatas de 3/8" x 1" com 8 barras espaçadas de 1" com comprimento de 0,70 m | m2 | 0.35 | 118.18 | 41.36
15929/001 | 14.3- Grade de proteção em barras chatas de 3/8" x 1" espaçadas de 1" | m2 | 19.4 | 118.18 | 2292.69
-- | 14.4- Stop-log tipo baixa PRFV, de 0,60x0,35 m | ud | 4 | 250 | 1000
15.0- INSTALAÇÃO E MONTAGEM
-- | 15.1- Montagem de juntas flangeadas de tubos e conexões de ferro fundido
18399/002 | 15.1.1- DN - 50 mm | ud | 2 | 16.57 | 33.14
18399/003 | 15.1.2- DN - 100 mm | ud | 3 | 20.42 | 61.26
18399/004 | 15.1.4- DN - 150 mm | ud | 25 | 31.66 | 791.5
18399/007 | 15.1.5- DN - 350 mm | ud | 2 | 69.19 | 138.38
-- | 15.2- Instalação dos conjuntos elevatórios | ud | 2 | 1000 | 2000
16.0- ENERGIZAÇÃO E INSTALAÇÕES ELÉTRICAS
-- | 16.1- Linha de alimentação trifásica 380/220, inclusive postes cabos e acessórios. | m | 30 | 16 | 480
16175/001 | 16.2- Poste de concreto, seção duplo "T", 100/8, com engastamento direto no solo de 1,40m, inclusive colocação (02 internamente e 01 na calçada). | ud | 3 | 312.58 | 937.74
16337/002 | 16.3- Luminária para lâmpada a vapor de mercúrio 250W, ref. ABL 50/F A. B., Leão ou similar, completa, inclusive braço, lâmpada, reator alto fator de potência e instalação. | ud | 3 | 334.76 | 1004.28
16216/001 | 16.4- Fornecimento assentamento de caixa de mediçao trifásica e caixa para disjuntor trifásico de policarbonato e noryl cinza, inclusive buchas plásticas e parafusoso para instalação das caixas em parede (padrão Celpe). | ud | 1 | 127.39 | 127.39
-- | 16.5- Chave de partida sirius mod. R3, comutativa para 2 motores, ref. 3RE1810-IGA15 OAU1 da Siemens ou similar, inclusive instalação e quadro. | ud | 1 | 750 | 750
16232/001 | 16.6- Disjuntor termomagnético monopolar até 30A/220V eletromar ou similar, inclusive instalação. | ud | 4 | 9.66 | 38.64
16232/003 | 16.7- Disjuntor termomagnético tripolar até 50A/380V Eletromar ou similar, inclusive instalação. | ud | 2 | 51.25 | 102.5
16233/003 | 16.8- Quadro de distribuição metálico de embutir, com porta, barramento, chave geral e placa de neutro para até 12 circuitos monopolares, ref./QDETN-20, Cemar ou similar, inclusive instalação. | ud | 1 | 119.27 | 119.27
16236/002 | 16.9- Ponto de interruptor de 2 seções, inclusive tubulação de PVC rígido, fiação, caixa 4x2", Pial ou similar, placa e demais acessórios até o ponto de luz. | pt | 2 | 59.15 | 118.3
16237/001 | 16.10- Ponto de tomada universal (2P+1T), Pial ou similar p/2000W, inclusive tubulação PVC rígido, fiação, caixa 4x2" Tigreflex ou similar, placa e demais acessórios até quadro de distribuiçao. | pt | 1 | 74.09 | 74.09
16320/002 | 16.11- Luminária tipo sobrepor, aberta, para 1 lâmpada fluorescente de 40W, ref. TMS-500 Phillips ou similar, inclusive reator de alto fator de potência, lâmpada, demais acessórios e instalação. | cj | 1 | 58.71 | 58.71
16320/003 | 16.12- Luminária tipo sobrepor, aberta, para 2 lâmpada fluorescente de 40W, ref. TMS-500 Phillips ou similar, inclusive reator de alto fator de potência, lâmpadas, demais acessórios e instalação. | cj | 1 | 82.96 | 82.96
7776 | 16.13- Assentamento de chave boia automática, 15A, superior ou inferior, marca Lenz ou similar, inclusive fornecimento do material. | ud | 1 | 31.62 | 31.62
| TOTAL SERVIÇOS |  |  |  | 82771.7
B) M A T E R I A I S H I D R Á U L I C O S
N° DA PEÇA | 1.0- TUBOS E CONEXÕES DE FERRO FUNDIDO DÚCTIL REVESTÍDOS INTERNAMENTE COM ARGAMASSA DE CIMENTO | UNID. | QUANT. | P. UNIT. | TOTAL (R$)
1 | Tubo PP, L=2,00, DN 350 | ud | 1 | 2348.51 | 2348.51
2 | Junta Gibaut (JGI), DN 350 | ud | 1 | 933.7 | 933.7
3 | Tubo FP, L=0,30, DN 350 | ud | 1 | 1107.88 | 1107.88
4 | Registro de Gaveta tipo chato c/flanges (RCF), DN 350 | ud | 1 | 5387.39 | 5387.39
5 | Tubo FP, L=0,40, DN 350 | ud | 1 | 1107.88 | 1107.88
6 | Tubo PP, L=1,05 , DN 350 | ud | 1 | 1424.63 | 1424.63
7 | Curva 90O c/flanges e pé (CP90FF10), DN 150 | ud | 2 | 745.42 | 1490.84
8 | Tubo FF, L=4,65, DN 150 | ud | 2 | 2068.83 | 4137.66
9 | Curva 90O c/flanges (C90FF10), DN 150 | ud | 5 | 331.69 | 1658.45
10 | Tubo FF, L=2,30, DN 150 | ud | 2 | 1355.35 | 2710.7
11 | Redução Excêntrica FF (REFF10), DN 150 x 100 | ud | 2 | 552.82 | 1105.64
12 | Redução Concêntrica FF (RFF10), DN 150 x 100 | ud | 2 | 453.36 | 906.72
13 | Vál. de Ret. tipo portinhola única (VRPUS10), DN 150 | ud | 2 | 950 | 1900
14 | Tubo FP, L=0,20, DN 150 | ud | 4 | 455.58 | 1822.32
15 | Junta Gibaut (JGI), DN 150 | ud | 2 | 354.93 | 709.86
16 | Registro de Gaveta tipo chato c/flanges (RCF), DN 150 | ud | 2 | 742.18 | 1484.36
17 | Tubo FF, L=0,22, DN 150 | ud | 1 | 927.19 | 927.19
18 | Curva 45O c/flanges (C45FF10), DN 150 | ud | 1 | 295 | 295
19 | Tubo FF, L=0,53, DN 150 | ud | 1 | 927.19 | 927.19
20 | Junção c/flanges (YFF10), DN 150 x 150 | ud | 1 | 1141.99 | 1141.99
21 | Tubo FF, L=0,75, DN 150 | ud | 1 | 927.19 | 927.19
22 | Tê c/flanges (TFF10), DN 150 x 50 | ud | 1 | 710.61 | 710.61
23 | Registro de Gaveta tipo chato c/flanges (RCF), DN 50 | ud | 1 | 350.77 | 350.77
24 | Ventosa p/esgoto c/flanges (VSCF25), DN 50 | ud | 1 | 1380 | 1380
25 | Tubo FP, L=1,60, DN 150 | ud | 1 | 540.23 | 540.23
26 | Tê c/bolsas (TJGS), DN 150 x 100 | ud | 1 | 405.54 | 405.54
27 | Tubo FP, L=1,60, DN 100 | ud | 1 | 540.23 | 540.23
28 | Curva 90O c/flanges (C90FF10), DN 100 | ud | 1 | 214.56 | 214.56
29 | Registro de Gaveta tipo chato c/flanges (RCF), DN 100 | ud | 1 | 475.17 | 475.17
30 | Tubo FP, L=2,10, DN 100 | ud | 1 | 771.5 | 771.5
31 | Tubo PP, L=0,30 , DN 150 | ud | 1 | 489.36 | 489.36
32 | Curva 90O c/bolsas (C90JGS10), DN 150 | ud | 1 | 383.5 | 383.5
| TOTAL MATERIAIS HIDRÁULICOS |  |  |  | 40716.57
C) E Q U I P A M E N T O S
-- | 1.0- BOMBA AUTO-ESCORVANTE PARA RECALCAR UMA VAZÃO DE 35,90 l/s A UMA ALTURA MANOMÉTRICA DE 22,40m, MOTOR DE 25cv, 380 V, ALTURA DE SUCÇÃO DE 4,70m, INCLUSIVE REGULADOR DE NÍVEL. | un | 2 | 29800 | 59600
| TOTAL EQUIPAMENTOS |  |  |  | 59600
| TOTAL GERAL |  |  |  | 183088.27

## Emiss4
Franca Engenharia e Consultoria Ltda. |  |  |  |  | Prefeitura Municipal de Exu-PE
SISTEMA DE ESGOTOS SANITÁRIOS DE EXU-PE
4.11- EMISSÁRIO DE RECALQUE 4
ORÇAMENTO |  |  |  | ETAPA: | Única
SUB-BACIA: | A e B |  |  | DATA BASE: | OUT/2008
CÓDIGO | DISCRIMINAÇÃO | UNID. | QUANT. | P. UNIT. | TOTAL (R$)
A) S E R V I Ç O S
1.0-SERVIÇOS PRELIMINARES
-- | 1.1- Elaboração de Projeto Executivo | ud | 1 | 570 | 570
7329 | 1.2- Fornecimento e assentamento de placa de obra | m2 | 6 | 120 | 720
2.0-LIMPEZA, LOCAÇÃO, DEMOLIÇÃO E SINALIZAÇÃO
55602 | 2.1- Limpeza do terreno | m2 | 2230.4 | 1.21 | 2698.78
18139/004 | 2.2- Locação e nivelamento de valas | m | 697 | 1.62 | 1129.14
3.0-TRABALHOS EM TERRA
10075/001 | 3.1- Escavação manual de valas em material de 1ª ou 2ª categoria até 2m de prof. | m3 | 146.37 | 15.85 | 2319.96
18347/001 | 3.2- Escavação mecanizada de valas em material de 1a. ou 2a. Categoria até 2m | m3 | 341.53 | 4.98 | 1700.82
18373/001 | 3.2- Colchão de areia inclusive mão de obra | m3 | 125.46 | 63.07 | 7912.76
18416/001 | 3.3- Reaterro apiloado em camadas de 20cm com aproveitamento do material escavado | m3 | 362.44 | 19.36 | 7016.84
18350/001 | 3.4- Remoção do material escavado com bota-fora até 2km, inclusive carga e descarga | m3 | 125.46 | 10.03 | 1258.36
4.0- ASSENTAMENTO
18400/004 | 4.1- Tubos de PVC DN 150mm | m | 697 | 0.96 | 669.12
5.0- SERVIÇOS COMPLEMENTARES
18459/001 | 5.1- Teste da rede | m | 697 | 0.73 | 508.81
18460/001 | 5.2- Cadastro técnico | m | 697 | 0.82 | 571.54
18442/001 | 5.3- Blocos de ancorágem | m3 | 1.5 | 433.55 | 650.33
| TOTAL SERVIÇOS |  |  |  | 27726.46
B) M A T E R I A I S
1.0- TUBOS E CONEXÕES DE PVC PBA COM ANEIS DE BORRACHA
-- | 1.1- Tubos de PVC DE FoFo DN - 150mm - Ponta e Bolsa | m | 697 | 15.23 | 10615.31
| TOTAL MATERIAIS |  |  |  | 10615.31
| TOTAL EMISSÁRIO |  |  |  | 38341.77

## ETE
Franca Engenharia e Consultoria Ltda. |  |  |  |  | Prefeitura Municipal de Exu-PE
SISTEMA DE ESGOTOS SANITÁRIOS DE EXU-PE
4.12- UNIDADE DE TRATAMENTO
ORÇAMENTO |  |  |  | ETAPA: | Única
SUB-BACIA: | A e B |  |  | DATA BASE: | OUT/2008
CÓDIGO | DISCRIMINAÇÃO | UNID. | QUANT. | P. UNIT. | TOTAL (R$)
A) S E R V I Ç O S
1.0- SERVIÇOS PRELIMINARES
-- | 1.1- Elaboração de Projeto Executivo (estrutural) | ud | 1 | 12670 | 12670
7329 | 1.2- Fornecimento e assentamento de placa de obra | m2 | 6 | 120 | 720
2.0-LIMPEZA E LOCAÇÃO
55602 | 2.1- Limpeza do terreno | m2 | 43550 | 1.21 | 52695.5
67561 | 2.2- Locação e nivelamento da obra | m2 | 11419 | 3.25 | 37111.75
3.0- TRABALHOS EM TERRA
18348/001 15545/001 | 3.1- Regularização do fundo da lagoa através de escavação mecanizada do terreno natural em material de 1ª ou 2ª categoria, inclusive espalhamento e compactação | m3 | 12770 | 3.74 | 47759.8
18350/001 | 3.2- Remoção do material escavado com bota-fora até 2km, inclusive carga e descarga | m3 | 2242 | 10.03 | 22487.26
15529/001 13103/007 15545/001 | 3.3- Aterro dos taludes da lagoa com material de jazida, impermeável, nas dimensões de projeto, abrangendo escavação e carga mecânicas do material proveniente de corte de terreno natural, espalhamento, homogeinização, umedecimento e compactação mecânica em camadas de 20cm de espessura a 100% do proctor nomal, inclusive o fornecimento do material de jazida a uma distância máxima de 12km | m3 | 19040 | 16.58 | 315683.2
15529/001 13103/007 15545/001 | 3.4- Aterro do fundo da lagoa com material de jazida, impermeável, na espessura de projeto, abrangendo escavação e carga mecânicas do material proveniente de corte de terreno natural, espalhamento, homogeinização, umedecimento e compactação mecânica em camadas de 20cm de espessura a 100% do proctor nomal, inclusive o fornecimento do material de jazida a uma distância máxima de 12km | m3 | 5242 | 16.58 | 86912.36
4.0- PROTEÇÃO DOS TALUDES
515 516 | 4.1- Placas de concreto simples 1:3:5, lançado e adensado, com espessura de 10cm | m3 | 279 | 245.96 | 68622.84
67632 | 4.2- Meio-fio em pedra granítica rejuntado com argamassa de cimento e areia traço 1:2 | m | 1850 | 11.91 | 22033.5
18468/001 | 4.3- Plantio de grama sândalo, com utilizaçao de terra vegetal | m2 | 4294 | 6.59 | 28297.46
4741 | 4.4- Fornecimento e espalhamento de pó de pedra | m3 | 139 | 55.61 | 7729.79
5.0- DISPOSITIVOS DE ENTRADA, SAÍDA E DESCARGA DE FUNDO
18139/004 | 5.1- Locação e nivelamento de valas para coletores | m | 236.2 | 1.62 | 382.64
10075/001 | 5.2- Escavação manual de valas em material de 1ª ou 2ª categoria | m3 | 113 | 15.85 | 1791.05
18373/001 | 5.3- Colchão de areia inclusive mão de obra | m3 | 56.688 | 63.07 | 3575.31
18416/001 | 5.4- Reaterro apiloado em camadas de 20cm com aproveitamento do material escavado | m3 | 56.312 | 19.36 | 1090.2
18350/001 | 5.5- Remoção do material escavado com bota-fora até 2km, inclusive carga e descarga | m3 | 56.688 | 10.03 | 568.58
-- | 5.6- Assentamento de tubulação PB em PVC com conexões e peças especiais
18400/004 | 5.6.1- DN = 150mm | m | 108.5 | 0.96 | 104.16
18400/005 | 5.6.2- DN = 200mm | m | 60 | 1.81 | 108.6
-- | 5.6.3- DN = 350mm | m | 67.7 | 2.27 | 153.68
-- | 5.7- Assentamento de tubos FoFo
18397/003 | 5.7.1- DN = 150mm | m | 58 | 3 | 174
-- | 5.8- Montagem de juntas flangeadas de tubos e conexões de ferro fundido.
18399/004 | 5.8.1- DN - 150 mm | ud | 5 | 31.66 | 158.3
-- | 5.9- Caixas de passagem em concreto
515 518 | 5.9.1- Concreto magro 1:4:8, lançado e adensado | m3 | 0.5 | 230.61 | 115.31
515 520 | 5.9.3- Concreto armado com formas de madeirit para 3 aproveitamentos c/ escoramento lateral | m3 | 6.9 | 1416.48 | 9773.71
515 520 | 5.10- Pilares em concreto armado pronto, lançado e adensado, inclusive forma e ferragem | m3 | 0.8 | 1416.48 | 1133.18
515 516 | 5.11- Placas de fundo em concreto simples 1:3:5, lançado e adensado | m3 | 0.2 | 245.96 | 49.19
18450/001 | 5.12- Caixas de passagem em alvenaria 0,90 x 0,90 | ud | 2 | 590.68 | 1181.36
6.0- SERVIÇOS COMPLEMENTARES
-- | 6.1- Comportas reguláveis em PVC laminado com calhas de alumínio | ud | 2 | 300 | 600
-- | 6.2- Execução de chicanas, inclusive pilares de concreto armado | m2 | 720 | 83 | 59760
67642 | 6.3- Pontas de ala em alvenaria de pedra argamassada | m3 | 6.75 | 137.27 | 926.57
18466/001 | 6.4- Cerca com 09 fios de arame farpado 16 BWG 4"x 4", com estacas em concreto premoldadas (0,10x0,10x2,50)m, cada 2m | m | 930 | 31.19 | 29006.7
15931/001 | 6.5- Portão de acesso em tubos de ferro galvanizado, com guarnições e ferragens, incluindo fornecimento, assentamento, lixamento, emassamento e pintura a óleo em duas demãos | m2 | 8.3 | 153.87 | 1277.12
-- | 6.6- Arborização do entorno das lagoas | ud | 400 | 7.5 | 3000
| TOTAL SERVIÇOS |  |  |  | 817653.12
B) M A T E R I A I S
1.0- TUBOS PVC MARROM TIPO VINILFORT, INCLUSIVE ANEIS DE BORRACHA
-- | 1.1- DN - 150 mm | m | 108.5 | 15.23 | 1652.46
-- | 1.2- DN - 200 mm | m | 60 | 23.49 | 1409.4
-- | 1.3- DN - 350 mm | m | 67.7 | 78.93 | 5343.56
2.0- TUBOS E CONEXÕES DE FERRO FUNDIDO DÚCTIL REVESTÍDOS INTERNAMENTE COM ARGAMASSA DE CIMENTO
-- | 2.1- Tubos flange ponta (TK12FP10)
-- | 2.1.1- DN - 150 mm c/6m | ud | 3 | 2350 | 7050
-- | 2.2- Tubos ponta bolsa (TK12PB10)
-- | 2.2.1- DN - 150 mm c/6m | ud | 6 | 2280 | 13680
-- | 2.3- Tubos flange bolsa (TK12FB10)
-- | 2.3.1- DN - 150 mm c/6m | ud | 3 | 2664 | 7992
-- | 2.4- Registro de gaveta c/flanges e volante
-- | 2.4.1- DN - 150 mm | ud | 2 | 742.18 | 1484.36
-- | 2.5- Curva 900 (C90FF10X)
-- | 2.5.1- DN - 150mm | ud | 3 | 331.69 | 995.07
| TOTAL MATERIAIS |  |  |  | 39606.85
| TOTAL LAGOAS |  |  |  | 857259.97