## Material
0.2
324
SERVIÇO: EXECUÇÃO DAS OBRAS E SERVIÇOS RELATIVOS AO SISTEMA DE ESGOTAMENTO SANITÁRIO DE EXU, NO ESTADO DE PERNAMBUCO - 2ª ETAPA
LOCAL: MUNICÍPIO DE EXU, NO ESTADO DE PERNAMBUCO
JUNHO/2009
[5 empty] | VALOR: R$ | 1747625.71
PLANILHA ORÇAMENTÁRIA DE MATERIAL
ITEM | COD | Materiais | UNID. | QUANT. | PREÇO (R$)
[5 empty] | UNITÁRIO | TOTAL
1 |  | Conjunto motor-bomba re-autoescorvante para esgoto com as seguintes características:Q = 6,50 l/s, H= 6,00mca e P=1,5cv, 380 V, altura de sucção de 4,40m, inclusive regulador de nível. | un | 2 | 17800 | 35600
2 |  | Conjunto motor-bomba re-autoescorvante para esgoto com as seguintes características:Q = 25,40 l/s, H= 25,40mca e P=20cv, 380 V, altura de sucção de 3,70m, inclusive regulador de nível. | un | 2 | 29750 | 59500
3 |  | Conjunto motor-bomba re-autoescorvante para esgoto com as seguintes características:Q = 3,00 l/s , H= 12,10mca e P=3cv, 380 V, altura de sucção de 5,40m, inclusive regulador de nível. | un | 2 | 18500 | 37000
4 |  | Conjunto motor-bomba re-autoescorvante para esgoto com as seguintes características:Q = 35,90 l/s, H= 22,40mca e P=25cv, 380 V, altura de sucção de 4,70m, inclusive regulador de nível. | un | 2 | 29800 | 59600
5 |  | Comporta circular FoFo sentido único fluxo c/ chumbadores D = 200 | un | 2 | 2083.1 | 4166.2
6 |  | Curva FoFo 90° c/ flanges e pé PN-10 DN 100mm | un | 4 | 328.81 | 1315.24
7 |  | Curva FoFo 90° c/ flanges e pé PN-10 DN 80mm | un | 2 | 258.33 | 516.66
8 |  | Curva FoFo 90° c/ flanges e pé PN-10 DN 150mm | un | 2 | 575.47 | 1150.94
9 |  | Curva FoFo 90° c/flanges PN-10 DN 100mm | un | 12 | 166.9 | 2002.8
10 |  | Curva FoFo 90° c/flanges PN-10 DN 80mm | un | 5 | 134.59 | 672.95
11 |  | Curva FoFo 90° c/flanges PN-10 DN 150mm | un | 8 | 258.44 | 2067.52
12 |  | Curva FoFo 45° c/flanges PN-10 DN 100mm | un | 2 | 145.36 | 290.72
13 |  | Curva FoFo 45° c/flanges PN-10 DN 80mm | un | 1 | 131.9 | 131.9
14 |  | Curva FoFo 45° c/flanges PN-10 DN 150mm | un | 1 | 247.68 | 247.68
15 |  | Curva FoFo 90° c/bolsas JGS DN 100mm, inclusive anel de borracha | un | 1 | 172.28 | 172.28
16 |  | Curva FoFo 90° c/bolsas JGS DN 80mm, inclusive anel de borracha | un | 1 | 115.75 | 115.75
17 |  | Curva FoFo 90° c/bolsas JGS DN 150mm, inclusive anel de borracha | un | 1 | 229.62 | 229.62
18 |  | Junta Gibault FoFo DN 80 mm | un | 2 | 128.51 | 257.02
19 |  | Junta Gibault FoFo DN 100 mm | un | 4 | 130.69 | 522.76
20 |  | Junta Gibault FoFo DN 150 mm | un | 3 | 225.07 | 675.21
21 |  | Junta Gibault FoFo DN 200 mm | un | 1 | 377.56 | 377.56
22 |  | Junta Gibault FoFo DN 350 mm | un | 2 | 784.15 | 1568.3
23 |  | Junção FoFo 45° c/flanges PN-10 DN 100 X 100mm | un | 2 | 371.7 | 743.4
24 |  | Junção FoFo 45° c/flanges PN-10 DN 80 X 80mm | un | 1 | 273.56 | 273.56
25 |  | Junção FoFo 45° c/flanges PN-10 DN 150 X 150mm | un | 1 | 650.09 | 650.09
26 |  | Poste de concreto reto duplo T, altura de 8,0 m, carga de 100 DAN | un | 12 | 227.49 | 2729.88
27 |  | Disjuntor termomagnetico monopolar 30A | un | 16 | 7.52 | 120.32
28 |  | Disjuntor termomagnetico tripolar até 50A | un | 8 | 49.43 | 395.44
29 |  | Quadro de distribuição de embutir c/barramento trifásico p/ 12 disjuntores unipolares | un | 4 | 117.99 | 471.96
30 |  | Luminária sobrepor com 2 lâmpadas florescentes 40W | un | 8 | 82.09 | 656.72
31 |  | Luminária tipo pública fechada bocal E-27 c/ lâmpadas vapor de mercúrio 250W | un | 16 | 76.22 | 1219.52
32 |  | Luminária sobrepor com 1 lâmpada florescente 40W | un | 8 | 55.34 | 442.72
33 |  | Chave de partida para 2 motores | un | 4 | 598.38 | 2393.52
34 |  | Aterramento do quadro de medição | cj | 4 | 46.43 | 185.72
35 |  | Quadro de medição trifásico em polipropileno | un | 4 | 104.68 | 418.72
37 |  | Cruzeta de madeira de lei L=2,40m, seção transversal 90x115mm | un | 12 | 168.33 | 2019.96
38 |  | Eletroduto de PVC 3/4" | m | 3 | 2.15 | 6.45
39 |  | Eletroduto de PVC 1" | m | 36 | 3.25 | 117
40 |  | Curva PVC 3/4" | un | 4 | 2.23 | 8.92
41 |  | Curva PVC 1" | un | 10 | 3.72 | 37.2
42 |  | Cabo de cobre singelo 0,6/1 kV #4mm2 | m | 900 | 2.89 | 2601
43 |  | Cabo tripolar 3#2,5mm2 | m | 5 | 5.2 | 26
44 |  | Registro de gaveta tipo chato c/ flanges (RCF), DN 200mm | un | 1 | 1378.06 | 1378.06
45 |  | Registro de gaveta tipo chato c/ flanges (RCF), DN 350mm | un | 2 | 5832.63 | 11665.26
46 |  | Registro de gaveta tipo chato c/ flanges (RCF), DN 150mm | un | 3 | 742.21 | 2226.63
47 |  | Registro de gaveta tipo chato c/ flanges (RCF), DN 100mm | un | 7 | 472.4 | 3306.8
48 |  | Registro de gaveta tipo chato c/ flanges (RCF), DN 80mm | un | 3 | 406.43 | 1219.29
49 |  | Registro de gaveta tipo chato c/ flanges (RCF), DN 50mm | un | 4 | 357.11 | 1428.44
50 |  | Registro de gaveta c/flanges e volante DN - 150mm | un | 2 | 742.18 | 1484.36
51 |  | Redução excentrica c/flanges FoFo PN-10 DN 100 X 50 mm | un | 2 | 171.21 | 342.42
52 |  | Redução excentrica c/flanges FoFo PN-10 DN 80 X 50 mm | un | 2 | 144.16 | 288.32
53 |  | Redução excentrica c/flanges FoFo PN-10 DN 150 X 100 mm | un | 2 | 309.97 | 619.94
54 |  | Redução concentrica c/flanges FoFo PN-10 DN 100 X 50 mm | un | 2 | 178.25 | 356.5
55 |  | Redução concentrica c/flanges FoFo PN-10 DN 80 X 50 mm | un | 2 | 156.8 | 313.6
56 |  | Redução concentrica c/flanges FoFo PN-10 DN 150 X 100 mm | un | 2 | 207.13 | 414.26
57 |  | Tampão de FoFo dúctil, DN 600 mm, CL - 300 | un | 281 | 323.84 | 90999.04
58 |  | Tê c/flanges FoFo PN-10 DN 100 X 50mm | un | 2 | 288.73 | 577.46
59 |  | Tê c/flanges FoFo PN-10 DN 80 X 50mm | un | 1 | 265.67 | 265.67
60 |  | Tê c/flanges FoFo PN-10 DN 150 X 50mm | un | 1 | 483.63 | 483.63
61 |  | Tê c/flanges FoFo PN-10 DN 100X100mm | un | 1 | 218.04 | 218.04
62 |  | Tê c/flanges FoFo PN-10 DN 80X80mm | un | 1 | 270.68 | 270.68
63 |  | Tê c/bolsas JGS FoFo DN 150X100mm, inclusive anel de borracha | un | 1 | 351.01 | 351.01
64 |  | Tê c/bolsas JGS FoFo DN 100X100mm, inclusive anel de borracha | un | 1 | 236.65 | 236.65
65 |  | Tubo FoFo c/pontas DN 150mm L=1050 mm | un | 1 | 376.95 | 376.95
66 |  | Tubo FoFo c/pontas DN 200mm L=1050 mm | un | 1 | 582.93 | 582.93
67 |  | Tubo FoFo c/pontas DN 350mm L=1050 mm | un | 2 | 697.61 | 1395.22
68 |  | Tubo FoFo c/pontas DN 150mm L=2000 mm | un | 1 | 718 | 718
69 |  | Tubo FoFo c/pontas DN 200mm L=2000 mm | un | 1 | 1110.34 | 1110.34
70 |  | Tubo FoFo c/pontas DN 350mm L=2000 mm | un | 1 | 1328.79 | 1328.79
71 |  | Tubo FoFo c/pontas DN 150mm L=300 mm | un | 1 | 107.74 | 107.74
72 |  | Tubo FoFo c/pontas DN 100mm L=150mm | un | 1 | 214.25 | 214.25
73 |  | Tubo FoFo c/ponta e flange DN 200mm PN10 L=200mm | un | 1 | 111.69 | 111.69
74 |  | Tubo FoFo c/ponta e flange DN 350mm PN10 L=250mm | un | 1 | 305.69 | 305.69
75 |  | Tubo FoFo c/ponta e flange DN 150mm PN10 L=250mm | un | 1 | 104.64 | 104.64
76 |  | Tubo FoFo c/ponta e flange DN 200mm PN10 L=400mm | un | 1 | 223.35 | 223.35
77 |  | Tubo FoFo c/ponta e flange DN 350mm PN10 L=450mm | un | 1 | 550.23 | 550.23
78 |  | Tubo FoFo c/ponta e flange DN 150mm PN10 L=400mm | un | 1 | 167.42 | 167.42
79 |  | Tubo FoFo c/ponta e flange DN 350mm PN10 L=400mm | un | 1 | 489.1 | 489.1
80 |  | Tubo FoFo c/ponta e flange DN 350mm PN10 L=300mm | un | 1 | 366.82 | 366.82
81 |  | Tubo FoFo c/ponta e flange DN 100mm PN10 L=150mm | un | 8 | 41.22 | 329.76
82 |  | Tubo FoFo c/ponta e flange DN 80mm PN10 L=150mm | un | 4 | 34.28 | 137.12
83 |  | Tubo FoFo c/ponta e flange DN 150mm PN10 L=200mm | un | 4 | 83.71 | 334.84
84 |  | Tubo FoFo c/ponta e flange DN 100mm PN10 L=1250mm | un | 2 | 343.51 | 687.02
85 |  | Tubo FoFo c/ponta e flange DN 80mm PN10 L=1250mm | un | 1 | 286.5 | 286.5
86 |  | Tubo FoFo c/ponta e flange DN 150mm PN10 L=1600mm | un | 1 | 523.2 | 523.2
87 |  | Tubo FoFo c/ponta e flange DN 100mm PN10 L=1350mm | un | 1 | 370.99 | 370.99
88 |  | Tubo FoFo c/ponta e flange DN 80mm PN10 L=1350mm | un | 1 | 309.42 | 309.42
89 |  | Tubo FoFo c/ponta e flange DN 100mm PN10 L=1950mm | un | 1 | 535.88 | 535.88
90 |  | Tubo FoFo c/ponta e flange DN 100mm PN10 L=1400mm | un | 2 | 384.73 | 769.46
91 |  | Tubo FoFo c/ponta e flange DN 100mm PN10 L=2100mm | un | 1 | 577.1 | 577.1
92 |  | Tubo FoFo c/ponta e flange DN 100mm PN10 L=1600mm | un | 1 | 439.7 | 439.7
93 |  | Tubo FoFo c/ponta e flange DN 100mm PN10 L=1700mm | un | 1 | 467.18 | 467.18
94 |  | Tubo FoFo c/ponta e flange DN 80mm PN10 L=1950mm | un | 1 | 446.94 | 446.94
95 |  | Tubo FoFo c/ponta e flange DN 80mm PN10 L=750mm | un | 1 | 171.9 | 171.9
96 |  | Tubo FoFo c/ponta e flange DN 150mm PN10 L=6000mm | un | 3 | 2511.57 | 7534.71
97 |  | Tubo FoFo c/ponta e bolsa DN 150mm PN10 L=6000mm, inclusive anel de borracha | un | 6 | 2262.42 | 13574.52
98 |  | Tubo FoFo c/flanges DN 100mm PN-10 L = 4500mm | un | 2 | 1367.27 | 2734.54
99 |  | Tubo FoFo c/flanges DN 100mm PN-10 L = 4000mm | un | 2 | 1215.35 | 2430.7
100 |  | Tubo FoFo c/flanges DN 80mm PN-10 L = 5600mm | un | 2 | 1279.95 | 2559.9
101 |  | Tubo FoFo c/flanges DN 150mm PN-10 L = 4650mm | un | 2 | 2166.77 | 4333.54
102 |  | Tubo FoFo c/flanges DN 100mm PN-10 L = 1700mm | un | 2 | 516.52 | 1033.04
103 |  | Tubo FoFo c/flanges DN 100mm PN-10 L = 2000mm | un | 2 | 607.68 | 1215.36
104 |  | Tubo FoFo c/flanges DN 80mm PN-10 L = 1800mm | un | 2 | 411.41 | 822.82
105 |  | Tubo FoFo c/flanges DN 150mm PN-10 L = 2300mm | un | 2 | 1071.74 | 2143.48
106 |  | Tubo FoFo c/flanges DN 100mm PN-10 L = 180mm | un | 1 | 54.69 | 54.69
107 |  | Tubo FoFo c/flanges DN 100mm PN-10 L = 170mm | un | 1 | 51.65 | 51.65
108 |  | Tubo FoFo c/flanges DN 80mm PN-10 L = 180mm | un | 1 | 41.14 | 41.14
109 |  | Tubo FoFo c/flanges DN 150mm PN-10 L = 220mm | un | 1 | 92.08 | 92.08
110 |  | Tubo FoFo c/flanges DN 100mm PN-10 L = 370mm | un | 1 | 112.42 | 112.42
111 |  | Tubo FoFo c/flanges DN 80mm PN-10 L = 170mm | un | 1 | 38.86 | 38.86
112 |  | Tubo FoFo c/flanges DN 150mm PN-10 L = 530mm | un | 1 | 246.97 | 246.97
113 |  | Tubo FoFo c/flanges DN 100mm PN-10 L = 1000mm | un | 2 | 303.84 | 607.68
114 |  | Tubo FoFo c/flanges DN 80mm PN-10 L = 1000mm | un | 1 | 228.56 | 228.56
115 |  | Tubo FoFo c/flanges DN 150mm PN-10 L = 750mm | un | 1 | 349.48 | 349.48
116 |  | Tubo FoFo c/flanges DN 100mm PN-10 L = 170mm | un | 1 | 51.65 | 51.65
117 |  | Tubo FoFo c/flange e bolsa JGS TFB PN-10 DN 100mm L = 700mm, inclusive anel de borracha | un | 1 | 241.54 | 241.54
118 |  | Tubo FoFo c/flange e bolsa JGS TFB PN-10 DN 150mm L = 6000mm, inclusive anel de borracha | un | 3 | 2687.53 | 8062.59
119 |  | Tubo PVC EB 644 p/Rede Colet. Esg. JE DN 100 mm | m | 51677 | 11.91 | 615473.07
120 |  | Tubo PVC EB 644 p/Rede Colet. Esg. JE DN 150 mm | m | 17111.5 | 24.97 | 427274.16
121 |  | Tubo PVC EB 644 p/Rede Colet. Esg. JE DN 200 mm | m | 1172 | 36.41 | 42672.52
122 |  | Tubo PVC EB 644 p/Rede Colet. Esg. JE DN 250mm | m | 317 | 59.27 | 18788.59
123 |  | Tubo PVC EB 644 p/Rede Colet. Esg. JE DN 300mm | m | 773 | 92.95 | 71850.35
124 |  | Tubo PVC EB 644 p/Rede Colet. Esg. JE DN 350mm | m | 1248.7 | 119.37 | 149057.32
125 |  | Tubo PVC PBA classe 20 JE NBR 5647 P/Rede água DN 75mm | m | 377 | 19.48 | 7343.96
126 |  | Válvula de retenção FoFo Simples PN-10 Portinhola única DN 100mm | un | 4 | 727.39 | 2909.56
127 |  | Válvula de retenção FoFo Simples PN-10 Portinhola única DN 80mm | un | 2 | 579.49 | 1158.98
128 |  | Válvula de retenção FoFo Simples PN-10 Portinhola única DN 150mm | un | 2 | 1045.5 | 2091
129 |  | Poste de concreto reto duplo T, altura de 8,0 m, carga de 100 DAN | und | 12 | 227.49 | 2729.88
130 |  | Ventosa simples FoFo c/ flanges PN-25 DN 50mm | un | 4 | 257.24 | 1028.96
|  | TOTAL GERAL MATERIAIS |  |  |  | 1747625.71
|  | TOTAL GERAL SERVIÇOS |  |  |  | 7781354.44
|  | TOTAL GERAL DA OBRA |  |  |  | 9528980.15
Ministério da Integração Nacional
Companhia de Desenvolvimento dos Vales do São Francisco e do Parnaíba

## Serviços
SERVIÇO: EXECUÇÃO DAS OBRAS E SERVIÇOS RELATIVOS AO SISTEMA DE ESGOTAMENTO SANITÁRIO DE EXU, NO ESTADO DE PERNAMBUCO - 2ª ETAPA
LOCAL: MUNICÍPIO DE EXU, NO ESTADO DE PERNAMBUCO
junho/2009
[5 empty] | VALOR: R$ | 7781354.44
PLANILHA ORÇAMENTÁRIA DE SERVIÇO
ITEM | COD | DISCRIMINAÇÃO DOS SERVIÇOS | UNID. | QUANT. | PREÇO (R$)
[5 empty] | UNITÁRIO | TOTAL
1 |  | INSTALAÇÕES PRELIMINARES E CANTEIRO DE OBRAS |  |  |  | 777205.9
1.1 | 01.03-A | Mobilização de equipamento e pessoas | un | 1 | 32942.08 | 32942.08
1.2 | 01.04-A | Desmobilização de equipamentos e pessoas | un | 1 | 32942.08 | 32942.08
1.3 | 01.01-A | Instalação de canteiro de obras | m² | 250 | 265.87 | 66467.5
1.4 | 01.02-A | Administração local e Manutenção de canteiro de obras | mês | 16 | 33564.57 | 537033.12
1.5 | 07.08 | Placa de identificação de obra- Fornecimento e instalação | m² | 24 | 229.93 | 5518.32
1.6 | 28.07 | Estrutural ETE com lagoas | un | 1 | 12670 | 12670
1.7 | 01.05-A | Fornecimento de veículo 4x4, com ar condicionado para apoio à fiscalização, incluindo despesas com combustível, óleos, manutenção, licenciamento, seguros, impostos, etc. | mês | 16 | 5602.05 | 89632.8
2 |  | REDE COLETORA / LINHA DE RECALQUE / EMISSÁRIO FINAL |  |  |  | 2238511.79
2.1 |  | LOCAÇÃO |  |  |  | 37987.89
2.1.1 | 07.19 | Locação de rede inclusive levantamento de normais - para obras | m | 18263.41 | 2.08 | 37987.89
2.2 |  | CADASTRO |  |  |  | 29579.98
2.2.1 | 07.07 | Cadastro de rede coletora de esgoto | km | 18.26 | 369.7 | 6750.72
2.2.2 | 07.20 | Teste de rede de esgoto | m | 18263.41 | 1.25 | 22829.26
2.3 |  | ESCAVAÇÃO EM VALAS |  |  |  | 746399.62
2.3.1 | 02.01.01 | Escavação manual em solo primeira e segunda profundidade até 1,50 m | m³ | 2191.61 | 12.47 | 27329.38
2.3.2 | 02.02.06 | Escavação mecânica de valas (solo seco) primeira e segunda , profundidade até 1,50 m | m³ | 10958.05 | 5.44 | 59611.79
2.3.3 | 02.02.07 | Escavação mecânica de valas (solo seco) primeira e segunda, profundidade maior que 1,50 até 4,0m | m³ | 5479.02 | 7.38 | 40435.17
2.3.4 | 02.02.02 | Escavação e carga mecânica de valas, rocha branda, à frio | m³ | 2191.61 | 104.85 | 229790.31
2.3.5 | 02.02.03 | Escavação e carga mecânica de valas, em rocha branda, à fogo inclusive abafamento | m³ | 1095.8 | 159.28 | 174539.02
2.3.6 | 09.01.01 | Lastro de areia | m³ | 2922.15 | 66.63 | 194702.85
2.3.7 | 05.09 | Acerto e verificação do nivelamento de fundo de valas | m³ | 1461.07 | 3.13 | 4573.15
2.3.8 | 24.02.07 | Remoção de material escavado em Caminhão Basulante 6 m3, incluindo carga e descarga | m³ | 3287.41 | 4.69 | 15417.95
2.4 |  | ATERRO/REATERRO |  |  |  | 495968.67
2.4.1 | 05.01 | Aterro de valas e cavas de fundação, c/ avaliação visual da compactação | m³ | 18628.68 | 8.57 | 159647.79
2.4.2 | 05.12 | Aterro de valas e cavas de fundação, c/ avaliação visual da compactação com material importado | m³ | 9131.71 | 36.83 | 336320.88
2.5 |  | POÇOS E CAIXAS (INCLUSIVE ASSENTAMENTO DE TAMPÃO) |  |  |  | 216568.14
2.5.1 | 16.04.01.08 | Poço de visita altura igual 1,50 m (balão diâmetro igual 1,0 m), em anéis pré-moldado de concreto | un | 281 | 670.98 | 188545.38
2.5.2 | 16.04.01.09 | Adicional de preço para acréscimo na altura de poço de visita em anéis pré-moldado de concreto (balão diâmetro igual 1,0 m) | m | 124 | 225.99 | 28022.76
2.6 |  | ASSENTAMENTO DE TUBOS E CONEXÕES EM PVC, JUNTA ELÁSTICA |  |  |  | 63915.42
2.6.1 | 16.06.03.01.02 | Assentamento de tubos e conexões de PVC JE DN 75 | m | 377 | 1.55 | 584.35
2.6.2 | 16.06.03.01.03 | Assentamento de tubos e conexões de PVC JE DN 100 | m | 243 | 1.65 | 400.95
2.6.3 | 16.06.03.01.04 | Assentamento de tubos e conexões de PVC JE DN 150 | m | 17003 | 2.63 | 44717.89
2.6.4 | 16.06.03.01.05 | Assentamento de tubos e conexões de PVC JE DN 200 | m | 1112 | 2.98 | 3313.76
2.6.5 | 16.06.03.01.06 | Assentamento de tubos e conexões de PVC JE DN 250 | m | 317 | 6.21 | 1968.57
2.6.6 | 16.06.03.01.07 | Assentamento de tubos e conexões de PVC JE DN 300 | m | 773 | 6.46 | 4993.58
2.6.7 | 16.06.03.01.09 | Assentamento de tubos e conexões de PVC JE DN 350 | m | 1181 | 6.72 | 7936.32
2.7 |  | RETIRADA DE PAVIMENTAÇÃO |  |  |  | 117629.41
2.7.1 | 01.03.11 | Remoção de pavimento em paralelepípedo, poliédrico e pré-moldado | m² | 20455.02 | 5.74 | 117411.81
2.7.2 | 01.01.11 | Demolição de pavimento asfáltico, faixas menores ou iguais a 2,0 m | m² | 40 | 5.44 | 217.6
2.8 |  | RECOMPOSIÇÃO DE PAVIMENTAÇÃO |  |  |  | 319961.49
2.8.1 | 14.02.28 | Recomposição de pavimento em paralelepípedo, com reaproveitamento do material demolido, exclusive base com pequena perda inclusa | m² | 20455.02 | 11.35 | 232164.48
2.8.2 | 14.02.03 | Pavimentação asfáltica em C.B.U.Q, inclusive base de brita espessura 20 cm e capa de 5 cm, para faixa de largura até 3,50 m | m² | 40 | 62.96 | 2518.4
2.8.3 | 129.001 | Travessia sob a rodovia pelo metodo não destrutivo DN=150mm e canaleta interna conforme projeto para veiculação de esgotos | m | 20 | 1213.72 | 24274.4
2.8.4 | 129.002 | Travessia sob a Rodovia pelo metodo não destrutivo DN=200mm e canaleta interna conforme projeto para veiculação de esgotos | m | 27 | 1392.58 | 37599.66
2.8.5 |  | Restabelecimento do ramal predial de esgoto | m | 913.17 | 25.63 | 23404.55
2.9 |  | SINALIZAÇÃO |  |  |  | 44069
2.9.1 | 07.15 | Travessia de veículos contínua, em chapa metálica em aço - Fornecimento e movimentação | m².dia | 700 | 4.46 | 3122
2.9.2 | 07.16 | Passadiço de madeira para pedestre - Fornecimento e Posicionamento | m².dia | 1300 | 1.39 | 1807
2.9.3 | 07.10 | Conjunto de tripê, suporte e bandeirola - Fornecimento e movimentação | un.dia | 18000 | 0.96 | 17280
2.9.4 | 07.11 | Cones de sinalização - Fornecimento e movimentação | un.dia | 25000 | 0.6 | 15000
2.9.5 | 07.13 | Sinalização noturna - Fornecimento e instalação | un.dia | 7000 | 0.98 | 6860
2.10 |  | ESCORAMENTO |  |  |  | 161857.17
2.10.1 | 02.04.02 | Estrutura de escoramento descontínua | m² | 4794.15 | 10.89 | 52208.29
2.10.2 | 02.04.03 | Estrutura de escoramento contínua | m² | 2054.63 | 22.4 | 46023.71
2.10.3 | 02.04.01 | Estrutura de escoramento, tipo pontaleteamento | m² | 6848.78 | 9.29 | 63625.17
2.11 |  | ESGOTAMENTO |  |  |  | 4575
2.11.1 | 04.01 | Esgotamento de água com bombas, vazões até 15/m³, altura até 10m | hpxh | 2500 | 1.83 | 4575
3 |  | LIGAÇÃO PREDIAL |  |  |  | 3094571.66
3.1 |  | LOCAÇÃO |  |  |  | 93369
3.1.1 | 07.19 | Locação de rede inclusive levantamento de normais - para obras | m | 44888.94 | 2.08 | 93369
3.2 |  | CADASTRO |  |  |  | 72707.01
3.2.1 | 07.07 | Cadastro de rede coletora de esgoto | km | 44.89 | 369.7 | 16595.83
3.2.2 | 07.20 | Teste de rede de esgoto | m | 44888.94 | 1.25 | 56111.18
3.3 |  | ESCAVAÇÃO EM VALAS |  |  |  | 615505.79
3.3.1 | 02.01.01 | Escavação manual em solo primeira e segunda profundidade até 1,50 m | m³ | 14140.02 | 12.47 | 176326.05
3.3.2 | 02.02.02 | Escavação e carga mecânica de valas, rocha branda, à frio | m³ | 785.56 | 104.85 | 82365.97
3.3.3 | 02.02.03 | Escavação e carga mecânica de valas, em rocha branda, à fogo inclusive abafamento | m³ | 785.56 | 159.28 | 125124
3.3.4 | 09.01.01 | Lastro de areia | m³ | 3366.67 | 66.63 | 224321.22
3.3.5 | 24.02.07 | Remoção de material escavado em Caminhão Basulante 6 m3, incluindo carga e descarga | m³ | 1571.12 | 4.69 | 7368.55
3.4 |  | ATERRO/REATERRO |  |  |  | 179044.32
3.4.1 | 05.01 | Aterro de valas e cavas de fundação, c/ avaliação visual da compactação | m³ | 14140.02 | 8.57 | 121179.97
| 05.12 | Aterro de valas e cavas de fundação, c/ avaliação visual da compactação com material importado | m³ | 1571.12 | 36.83 | 57864.35
3.5 |  | POÇOS E CAIXAS (INCLUSIVE ASSENTAMENTO DE TAMPÃO) |  |  |  | 625270.74
3.5.1 | 100331 | Caixa de passagem em anel concreto armado pré-mold. DN=0,60m, Prof. H= 0,61m a 0,90 m c/tampa de concreto armado | un | 5246 | 119.19 | 625270.74
3.6 |  | ASSENTAMENTO DE TUBOS E CONEXÕES EM PVC, JUNTA ELÁSTICA |  |  |  | 74066.75
3.6.1 | 16.06.03.01.03 | Assentamento de tubos e conexões de PVC JE DN 100 | m | 44888.94 | 1.65 | 74066.75
3.7 |  | RETIRADA DE PAVIMENTAÇÃO |  |  |  | 251231.91
3.7.1 | 01.01.10 | Demolição de passeio cimentado | m² | 24140.03 | 6.91 | 166807.61
3.7.2 | 01.01.14 | Demolição de piso cerâmico | m² | 14140.02 | 5.11 | 72255.5
3.7.3 | 01.03.11 | Remoção de pavimento em paralelepípedo, poliédrico e pré-moldado | m² | 2120 | 5.74 | 12168.8
3.8 |  | RECOMPOSIÇÃO DE PAVIMENTAÇÃO |  |  |  | 1158234.14
3.8.1 | 14.02.38 | Calçada em lajota de concreto (50 x 50 x 5) cm, assentada com argamassa cimento e areia, inclusive contenção e aterro | m² | 2414 | 43.78 | 105684.92
3.8.2 | 14.01.07 | Piso cimentado rústico | m² | 21726.03 | 13.87 | 301340.04
3.8.3 | 14.01.05 | Contra-piso de cimento e areia e=5cm | m² | 14140.02 | 11.89 | 168124.84
3.8.4 | 14.01.04 | Piso de ladrilho cerâmico liso tipo A assentada com argamassa pré-fabricada | m² | 14140.02 | 38.63 | 546228.97
3.8.5 | 14.02.28 | Recomposição de pavimento em paralelepípedo, com reaproveitamento do material demolido, exclusive base com pequena perda inclusa | m² | 2120 | 11.35 | 24062
3.8.6 |  | Restabelecimento do ramal predial de água | m | 2244.45 | 5.7 | 12793.37
3.9 |  | SINALIZAÇÃO |  |  |  | 25142
3.9.1 | 07.15 | Travessia de veículos contínua, em chapa metálica em aço - Fornecimento e movimentação | m².dia | 800 | 4.46 | 3568
3.9.2 | 07.16 | Passadiço de madeira para pedestre - Fornecimento e Posicionamento | m².dia | 1400 | 1.39 | 1946
3.9.3 | 07.10 | Conjunto de tripê, suporte e bandeirola - Fornecimento e movimentação | un.dia | 9100 | 0.96 | 8736
3.9.4 | 07.11 | Cones de sinalização - Fornecimento e movimentação | un.dia | 12600 | 0.6 | 7560
3.9.5 | 07.13 | Sinalização noturna - Fornecimento e instalação | un.dia | 3400 | 0.98 | 3332
4 |  | ESTAÇÕES ELEVATÓRIAS |  |  |  | 340770.62
4.1 |  | POÇO DE SUCÇÃO |  |  |  | 187391.47
4.1.1 | 21.02.02 | Limpeza do terreno - Raspagem e limpeza manual | m² | 750 | 1.87 | 1402.5
4.1.2 | 07.03 | Locação de áreas para obras | m² | 750 | 0.31 | 232.5
4.1.3 | 02.01.01 | Escavação manual em solo primeira e segunda profundidade até 1,50 m | m³ | 298.9 | 12.47 | 3727.28
4.1.4 | 02.01.02 | Escavação manual em solo primeira e segunda profundidade de (1,50 a 4,0) m | m³ | 186.2 | 19.96 | 3716.55
4.1.5 | 05.01 | Aterro de valas e cavas de fundação, c/ avaliação visual da compactação | m³ | 11.7 | 8.57 | 100.27
4.1.6 | 05.12 | Aterro de valas e cavas de fundação, c/ avaliação visual da compactação com material importado | m³ | 248.4 | 36.83 | 9148.57
4.1.7 | 24.02.07 | Remoção de material escavado em Caminhão Basulante 6 m3, incluindo carga e descarga | m³ | 236.7 | 4.69 | 1110.12
4.1.8 | 09.01.01 | Lastro de areia | m³ | 59.78 | 66.63 | 3983.14
4.1.9 | 09.01.07 | Concreto traço 1:4:8 em volume (cimento, areia e brita) - Preparo manual | m³ | 9.4 | 252.39 | 2372.47
4.1.10 | 09.01.10 | Concreto traço 1:3:5 em volume (cimento, areia e brita) - Preparo manual | m³ | 18.6 | 263.81 | 4906.87
4.1.11 | 09.02.06 | Concreto estrutural (Fck= 40 MPa) - preparo em betoneira | m³ | 89.8 | 372.71 | 33469.36
4.1.12 | 09.04.15 | Forma curva em chapa de madeira compensada resinada, esp. 10 mm, para estruturas | m² | 718.4 | 81 | 58190.4
4.1.13 | 09.03.01 | Lançamento ou bombeamento e adensamento de concreto - altura ou profundidade até 1,50 m | m³ | 89.8 | 93.09 | 8359.48
4.1.14 | 10.02.03 | Armadura de aço CA 60, fornecimento e colocação | kg | 1077.6 | 7.45 | 8028.12
4.1.15 | 10.02.02 | Armadura de aço CA 50, fornecimento e colocação | kg | 7184 | 6.71 | 48204.64
4.1.16 | 04.01 | Esgotamento de água com bombas, vazões até 15/m³, altura até 10m | hpxh | 240 | 1.83 | 439.2
4.2 |  | CASA DO QUADRO DE COMANDO E DEPÓSITO |  |  |  | 77208.51
4.2.1 | 11.02.01 | Alvenaria em tijolo cerâmico furado, 8 furos, dimensões (30x20x10) cm, esp. 10cm | m² | 165.3 | 29.23 | 4831.72
4.2.2 | 11.02.02 | Alvenaria em tijolo cerâmico furado, 8 furos, dimensões (30x20x10) cm, esp. 20cm | m² | 30.5 | 48.19 | 1469.8
4.2.3 | 15.01.08 | Chapiscado com argamassa 1:3 cimento e areia, Esp. 2 cm | m² | 428 | 10.55 | 4515.4
4.2.4 | 15.01.04 | Reboco Paulista | m² | 428 | 16.2 | 6933.6
4.2.5 | 14.01.06 | Contra-piso de concreto fcK=15 Mpa e= 10cm | m² | 70.6 | 31.12 | 2197.07
4.2.6 | 14.01.07 | Piso cimentado rústico | m² | 70.6 | 13.87 | 979.22
4.2.7 | 23775.2 | Cobogó concreto PR5-2Q-T (50 X 50 X 6) cm | m² | 7.6 | 63.93 | 485.87
4.2.8 | 20.09 | Pintura em alvenaria - latex sem massa | m² | 428 | 9.39 | 4018.92
4.2.9 | 20.11 | Pintura em esquadrias de madeira - óleo | m² | 40 | 16.77 | 670.8
4.2.10 | 13.01.02 | Cobertura em telha de cimento de fibrocimento sem amianto (perfil trapezóidal) L = 0,40m | m² | 85.9 | 163.46 | 14041.21
4.2.11 | 18.01.07 | Porta em madeira de lei, tipo almofada, (1,00x2,10) m - fornecimento e assentamento completa | un | 8 | 829.48 | 6635.84
4.2.12 | 18.02.09 | Fornecimento e assentamento de grade em metalon (1,00x2,10) m, inclusive ferragens | m² | 20 | 138.08 | 2761.6
4.2.13 | 18.02.04 | Escada tipo marinheiro, degraus em ferro redondo, diâmetro 3/4" | m² | 11.8 | 55.14 | 650.65
4.2.14 |  | Fornecimento de instalação de Stop-log tipo baixa PRFV, de (0,60x0,35) m | un | 16 | 550 | 8800
4.2.15 |  | Grade de barras em barras chatas de 3/8" x 1" com 8 barras espaçadas de 1" com comprimento de 0,70 m | m² | 8.93 | 344.95 | 3080.4
4.2.16 |  | Grade de proteção em barras chatas de 3/8" x 1" espaçadas de 1" | m² | 43.88 | 344.95 | 15136.41
4.3 |  | ENERGIZAÇÃO E INSTALAÇÕES ELÉTRICAS |  |  |  | 3488.32
4.3.1 | 68633/1 | Ponto de luz (caixa, eletroduto, fios e interruptor) | un | 32 | 49.62 | 1587.84
4.3.2 |  | Assentamento de chave boia automática, 15A, superior ou inferior, marca Lenz ou similar, inclusive fornecimento do material. | un | 4 | 38.93 | 155.72
4.3.3 |  | Assentamento de Quadro de medição trifásico | un | 4 | 99.63 | 398.52
4.3.4 | 10405/001 | Assentamento de Quadro de distribuição para 12 disjuntores, inclusive instalação de disjuntores. | un | 4 | 137.75 | 551
4.3.5 |  | Assentamento de Poste de concreto reto duplo T, altura de 8,0 m, carga de 100 DAN | un | 12 | 66.27 | 795.24
4.4 |  | URBANIZAÇÃO |  |  |  | 72682.32
4.4.1 | 25.07 | Portão para veículo | un | 4 | 2209.72 | 8838.88
4.4.2 | 14.02.08 | Pavimentação em paralelepípedo, inclusive coxim de areia rejunt. c/arg. 1:2 (cim/areia) | m² | 566.1 | 44.04 | 24931.04
4.4.3 | 17.02.01.11 | Caixa de passagem em alvenaria (0,90 X 0,90 X 0,60) em metros | un | 4 | 492.28 | 1969.12
4.4.4 |  | Muro com embasamento de 50cm e altura da alvenaria de elevação de 2,00m com colunas espaçadas de 3 em 3 metros, inclusive escavação, reaterro, remoção do material escavado, concreto magro, chapisco, massa única e caiação. | m | 216 | 169.41 | 36592.56
4.4.5 | 20.13 | Pintura em esquadrias de ferro - óleo | m² | 32 | 10.96 | 350.72
5 |  | ESTAÇÃO DE TRATAMENTO DE ESGOTOS |  |  |  | 1330294.47
5.1 |  | SERVIÇOS PRELIMINARES - MOVIMENTO DE TERRA |  |  |  | 598875.91
5.1.1 | 07.03 | Locação de áreas para obras | m² | 11655.2 | 0.31 | 3613.11
5.1.2 | 21.02.01 | Desmatamento e limpeza mecanizada com destocamento até 50 cm | m² | 11655.2 | 0.87 | 10140.02
5.1.3 | 02.02.12 | Escavação mecânica em material de primeira categoria | m³ | 12883 | 2.53 | 32593.99
5.1.4 | 02.02.03 | Escavação e carga mecânica de valas, em rocha branda, à fogo inclusive abafamento | m³ | 1288.3 | 159.28 | 205200.42
5.1.5 | 24.02.07 | Remoção de material escavado em Caminhão Basulante 6 m3, incluindo carga e descarga | m³ | 2298.69 | 4.69 | 10780.86
5.1.6 | 23.05 | Carga mecânica (material e geral), sem manuseio e arrumação do material | m³ | 12883 | 1.75 | 22545.25
5.1.7 | 24.02.03 | Transporte local, perímetro urbano (material em geral), a granel | m³.km | 202435.2 | 1.38 | 279360.58
5.1.8 | 23.06 | Descarga de material em geral, a granel, de caminhão basculante | m³ | 12883 | 0.22 | 2834.26
| 05.04 | Espalhamento de solo em bota-fora | m³ | 2097.94 | 1.24 | 2601.45
5.1.9 | 05.07 | Compactação mecanizada de aterros, com grau mínimo de 95 % do PN | m³ | 24338.31 | 1.2 | 29205.97
5.2 |  | TRATAMENTO PRELIMINAR |  |  |  | 17835.63
5.2.1 | 09.01.01 | Lastro de areia | m³ | 56.69 | 66.63 | 3777.25
5.2.2 | 09.01.07 | Concreto traço 1:4:8 em volume (cimento, areia e brita) - Preparo manual | m³ | 0.5 | 252.39 | 126.2
5.2.3 | 09.02.06 | Concreto estrutural (Fck= 40 MPa) - preparo em betoneira | m³ | 7.9 | 372.71 | 2944.41
5.2.4 | 09.04.15 | Forma curva em chapa de madeira compensada resinada, esp. 10 mm, para estruturas | m² | 63.2 | 81 | 5119.2
5.2.5 | 09.03.01 | Lançamento ou bombeamento e adensamento de concreto - altura ou profundidade até 1,50 m | m³ | 9.9 | 93.09 | 921.59
5.2.6 | 10.02.03 | Armadura de aço CA 60, fornecimento e colocação | kg | 94.8 | 7.45 | 706.26
5.2.7 | 10.02.02 | Armadura de aço CA 50, fornecimento e colocação | kg | 632 | 6.71 | 4240.72
5.3 |  | LAGOAS |  |  |  | 559498.89
5.3.1 | 17.02.02.16 | Placa de proteção em concreto armado (1,00 x 2,00) m. | m³ | 39.8 | 286.27 | 11393.55
5.3.2 | 09.01.01 | Lastro de areia | m³ | 478.4 | 66.63 | 31875.79
5.3.3 | 09.03.01 | Lançamento ou bombeamento e adensamento de concreto - altura ou profundidade até 1,50 m | m³ | 119.6 | 93.09 | 11133.56
5.3.4 | 09.01.07 | Concreto traço 1:4:8 em volume (cimento, areia e brita) - Preparo manual | m³ | 119.6 | 252.39 | 30185.84
5.3.5 | 09.02.06 | Concreto estrutural (Fck= 40 MPa) - preparo em betoneira | m³ | 239.2 | 372.71 | 89152.23
5.3.6 | 09.04.15 | Forma curva em chapa de madeira compensada resinada, esp. 10 mm, para estruturas | m² | 1913.6 | 81 | 155001.6
5.3.7 | 10.02.03 | Armadura de aço CA 60, fornecimento e colocação | kg | 2870.4 | 7.45 | 21384.48
5.3.8 | 10.02.02 | Armadura de aço CA 50, fornecimento e colocação | kg | 19136 | 6.71 | 128402.56
5.3.9 | 17.02.01.11 | Caixa de passagem em alvenaria (0,90 X 0,90 X 0,60) m | un | 2 | 492.28 | 984.56
5.3.10 | 06.02 | Enrocamento com pedra argamassada | m³ | 6.75 | 266.43 | 1798.4
5.3.11 | 11.02.01 | Alvenaria em tijolo cerâmico furado, 8 furos, dimensões (30x20x10) cm, esp. 10cm | m² | 720 | 29.23 | 21045.6
5.3.12 | 15.01.08 | Chapiscado com argamassa 1:3 cimento e areia, Esp. 2 cm | m² | 1440 | 10.55 | 15192
5.3.13 | 12.09 | Argamassa de cimento e areia, traço 1:2, com aditivo impermeabilizante de pega normal, esp. 2,50 cm, com fornecimento e aplicação | m² | 1440 | 28.32 | 40780.8
5.3.14 | 16.06.01.01.04 | Assentamento de tubos e conexões de ferro fundido, junta elástica, DN 150 | m | 58 | 4.29 | 248.82
5.3.15 | 16.06.03.01.04 | Assentamento de tubos e conexões de PVC JE DN 150 | m | 108.5 | 2.63 | 285.36
5.3.16 | 16.06.03.01.05 | Assentamento de tubos e conexões de PVC JE DN 200 | m | 60 | 2.98 | 178.8
5.3.17 | 16.06.03.01.09 | Assentamento de tubos e conexões de PVC JE DN 350 | m | 67.7 | 6.72 | 454.94
5.4 |  | URBANIZAÇÃO |  |  |  | 154084.04
5.4.1 | 25.03 | Cerca em mourões de concreto, com fechamento em arame farpado | m | 930 | 27.99 | 26030.7
5.4.2 | 25.08 | Portão para pedestre | un | 1 | 766.71 | 766.71
5.4.3 | 25.07 | Portão para veículo | un | 1 | 2209.72 | 2209.72
5.4.4 | 25.01 | Plantio de gramas em placas - urbanização | m² | 4294 | 11.19 | 48049.86
5.4.5 | 14.02.25 | Meio-fio reto de concreto (80 X 45 X 18 X 12) cm com fornecimento e assentamento | m | 1850 | 27.11 | 50153.5
5.4.6 | 09.01.02 | Lastro de pedra britada apiloada | m³ | 139 | 99.67 | 13854.13
5.4.7 | 68506.1 | Calha (0,40x0,20) m c/fundo em concreto armado esp. 5cm 1:2,5:4 parede em alvenaria de 1 vez | m | 202.7 | 64.23 | 13019.42
Ministério da Integração Nacional
Companhia de Desenvolvimento dos Vales do São Francisco e do Parnaíba