## RESUMO
Ministério da Integração Nacional
Companhia de Desenvolvimento dos Vales do São Francisco e do Parnaíba
Área de Revitalização das Bacias Hidrográficas
OBRA: SISTEMA DE ABASTECIMENTO DE ÁGUA
SERVIÇO: CAPTAÇÃO, TRATAMENTO, RESERVAÇÃO E DISTRIBUIÇÃO
PLANILHA ORÇAMENTÁRIA - QUADRO RESUMO
ITEM | DISCRIMINAÇÃO | SERVIÇOS | MATERIAIS | TOTAL
1 | PRELIMINARES - CONTEMPLA TODAS AS COMUNIDADES | 64948.86 |  | 64948.86
2 | COMUNIDADES PEDRINHAS - JEQUI - TERRA VERMELHA - MUNICÍPIO DE SÃO ROMÃO | 255898.48 | 120309.88 | 376208.36
3 | COMUNIDADE RIBANCEIRA - MUNICÍPIO DE SÃO ROMÃO | 50486.08 | 33766.42 | 84252.5
4 | COMUNIDADE TRAÇADAL - MUNICÍPIO DE SÃO ROMÃO | 46670.02 | 24808.11 | 71478.13
| TOTAL DESTE ORÇAMENTO |  |  | 596887.85

## PRELIMINARES
Ministério da Integração Nacional
Companhia de Desenvolvimento dos Vales do São Francisco e do Parnaíba
Área de Revitalização das Bacias Hidrográficas
OBRA: SISTEMA DE ABASTECIMENTO DE ÁGUA
SERVIÇO: CAPTAÇÃO, TRATAMENTO, RESERVAÇÃO E DISTRIBUIÇÃO
MUNICÍPIO - SÃO ROMÃO - MG LOCALIDADES: BARREIRAS,
DATA BASE: ABRIL/2009
PLANILHA ORÇAMENTÁRIA - SERVIÇOS PRELIMINARES ENGLOBANDO TODAS COMUNIDADES
ITEM | DISCRIMINAÇÃO | UNID. | QUANT. | PREÇO UNIT. | PREÇO TOTAL
00. | PRELIMINARES
00.01 | MANUTENÇÃO DE CANTEIRO E ADMINISTRAÇÃO LOCAL | MÊS | 6 | 6051.86 | 36311.16
00.02 | CARRO DE PASSEIO 1.3 OU SUPERIOR ( OU PICK-UP 4X4) COM AR CONDICIONADO, SEGURO, MANUTENÇÃO E COMBUSTÍVEL | MÊS | 6 | 2680.18 | 16081.08
00.03 | TESTE DE VAZÃO PARA POÇOS TUBULARES, CONFORME ESPECIFICAÇÃO TV-01 | H | 108 | 50.56 | 5460.48
00.04 | ANÁLISES FÍSICO - QUIMICAS E BACTERIOLÓGICAS COMPLETA POR FONTE DE CAPTAÇÃO EM POÇO PROFUNDO, CONFORME LISTA INDICADA NA ESPECIFICAÇÃO TV-01 | CJ | 3 | 2365.38 | 7096.14
| SUB-TOTAL PRELIMINARES |  |  |  | 64948.86
| TOTAL DESTE ORÇAMENTO(COMUNIDADE BOA VISTA) |  |  |  | 64948.86

## PEDRINHAS E OUTRAS
Ministério da Integração Nacional
Companhia de Desenvolvimento dos Vales do São Francisco e do Parnaíba
Área de Revitalização das Bacias Hidrográficas
OBRA: SISTEMA DE ABASTECIMENTO DE ÁGUA
SERVIÇO: CAPTAÇÃO, TRATAMENTO, RESERVAÇÃO E DISTRIBUIÇÃO
MUNICÍPIO - SÃO ROMÃO - MG LOCALIDADES: PEDRINHAS - JEQUI - TERRA VERMELHA
DATA BASE: ABRIL/2009
PLANILHA ORÇAMENTÁRIA
ITEM | DISCRIMINAÇÃO | UNID. | QUANT. | PREÇO UNIT. | PREÇO TOTAL
01. | SERVIÇOS
01.01 | INSTALAÇÕES PRELIMINARES E CANTEIRO DE OBRAS
01.01.01 | MOBILIZAÇÃO DE EQUIPAMENTO E PESSOAS | VB | 1 | 1335.93 | 1335.93
01.01.02 | DESMOBILIZAÇÃO DE EQUIPAMENTOS E PESSOAS | VB | 1 | 1335.93 | 1335.93
01.01.03 | INSTALAÇÃO DE CANTEIRO DE OBRAS | M2 | 30 | 254.32 | 7629.6
01.01.04 | FORNECIMENTO E ASSENTAMENTO DE PLACA DE IDENTIFICAÇÃO DE OBRA | M2 | 12 | 265.71 | 3188.52
01.02 | CAPTAÇÃO/ POÇO TUBULAR PROFUNDO
01.02.01 | SERVIÇOS TÉCNICOS
01.02.01.01 | LOCAÇÃO DE ESTRUTURAS | M2 | 4.9 | 2.18 | 10.68
01.02.02 | SERVIÇOS PRELIMINARES
01.02.02.01 | LIMPEZA DO TERRENO - RASPAGEM E LIMPEZA MANUAL | M2 | 100 | 1.98 | 198
01.02.03 | MOVIMENTO DE TERRA
01.02.03.01 | ESCAVAÇÃO MANUAL EM SOLO PROFUNDIDADE ATÉ 1,50M | M3 | 1.95 | 13.21 | 25.76
01.02.03.02 | ATERRO DE VALAS E CAVAS DE FUNDAÇÃO COM AVALIAÇÃO VISUAL DA COMPACTAÇÃO | M3 | 1.15 | 9.02 | 10.37
01.02.03.03 | CARGA MANUAL (MATERIAL EM GERAL), SEM MANUSEIO E ARRUMAÇÃO DO MATERIAL, INCLUSIVE DESCARGA | M3 | 0.8 | 7.04 | 5.63
01.02.03.04 | TRANSPORTE LOCAL, PERÍMETRO URBANO (MATERIAL EM GERAL), A GRANEL | M3XKM | 3.1 | 0.45 | 1.4
01.02.03.05 | ESPALHAMENTO DE SOLO EM BOTA FORA | M3 | 1.05 | 1.26 | 1.32
01.02.04 | FUNDAÇÕES E ESTRUTURAS
01.02.04.01 | CONCRETO ESTRUTURAL (FCK=20 MPA) - PREPARO EM BETONEIRA | M3 | 0.6 | 310.78 | 186.47
01.02.04.02 | LASTRO DE CONCRETO SIMPLES, CONSUMO MÍNIMO DE CIMENTO 150 KG/M3 | M3 | 0.5 | 249.05 | 124.53
01.02.04.03 | LANÇAMENTO OU BOMBEAMENTO E ADENSAMENTO DE CONCRETO-ALTURA OU PROFUNDIDADE ATÉ 1,50 M | M3 | 1.1 | 94.2 | 103.62
01.02.04.04 | ARMADURA DE AÇO CA 50, FORNECIMENTO E COLOCAÇÃO | KG | 66.65 | 8.05 | 536.53
01.02.04.05 | ARMADURA DE AÇO CA 60, FORNECIMENTO E COLOCAÇÃO | KG | 7.4 | 9.11 | 67.41
01.02.04.06 | FORMA PLANA PARA FUNDAÇÕES EM TÁBUA DE PINHO | M2 | 0.2 | 26.19 | 5.24
01.02.04.07 | FORMA PLANA EM CHAPA DE MADEIRA COMPENSADA PLASTIFICADA, E=14mm, PARA ESTRUTURAS | M2 | 1.35 | 34.04 | 45.95
01.02.04.08 | DESFORMA DE ESTRUTURAS, ALTURA OU PROFUNDIDADE ATÉ 1,50M | M2 | 1.55 | 7.51 | 11.64
01.02.05 | ASSENTAMENTOS
01.02.05.01 | INSTALAÇÃO DE CONJUNTO MOTOBOMBA COM POTÊNCIA ATÉ 5CV | U | 1 | 403.26 | 403.26
01.02.05.02 | MONTAGEM E ASSENTAMENTO DE TUBOS E CONEXÕES DE FERRO GALVANIZADO, JUNTA ROSCÁVEL, DIÂMETRO = 2" | M | 53 | 5.93 | 314.29
01.02.05.03 | MONTAGEM E ASSENTAMENTO DE TUBOS E CONEXÕES DE PVC JR DIÂMETRO 1/2" | M | 51 | 2.6 | 132.6
01.02.06 | INSTALAÇÕES ELÉTRICAS
01.02.06.01 | INSTALAÇÕES ELÉTRICAS DO POÇO | GL | 1 | 1686.1 | 1686.1
01.02.07 | ABRIGO DO QCM
01.02.07.01 | SERVIÇOS TÉCNICOS
01.02.07.01.01 | LOCAÇÃO DE ESTRUTURAS | M2 | 15.15 | 2.18 | 33.03
01.02.07.02 | MOVIMENTO DE TERRA
01.02.07.02.01 | ESCAVAÇÃO MANUAL EM SOLO PROFUNDIDADE ATÉ 1,50M | M3 | 3.45 | 13.21 | 45.57
01.02.07.02.02 | ATERRO DE VALAS E CAVAS DE FUNDAÇÃO COM AVALIAÇÃO VISUAL DA COMPACTAÇÃO | M3 | 2.95 | 9.02 | 26.61
01.02.07.02.03 | CARGA MANUAL (MATERIAL EM GERAL), SEM MANUSEIO E ARRUMAÇÃO DO MATERIAL, INCLUSIVE DESCARGA | M3 | 0.5 | 7.04 | 3.52
01.02.07.02.04 | TRANSPORTE LOCAL, PERÍMETRO URBANO (MATERIAL EM GERAL), A GRANEL | M3XKM | 1.95 | 0.45 | 0.88
01.02.07.02.05 | ESPALHAMENTO DE SOLO EM BOTA FORA | M3 | 0.65 | 1.26 | 0.82
01.02.07.03 | FUNDAÇÕES E ESTRUTURAS
01.02.07.03.01 | CONCRETO ESTRUTURAL (FCK=20 MPA) - PREPARO EM BETONEIRA | M3 | 1.2 | 310.78 | 372.94
01.02.07.03.02 | LASTRO DE CONCRETO SIMPLES, CONSUMO MÍNIMO DE CIMENTO 150 KG/M3 | M3 | 0.3 | 249.05 | 74.72
01.02.07.03.03 | LANÇAMENTO OU BOMBEAMENTO E ADENSAMENTO DE CONCRETO-ALTURA OU PROFUNDIDADE ATÉ 1,50 M | M3 | 1.35 | 94.2 | 127.17
01.02.07.03.04 | LANÇAMENTO OU BOMBEAMENTO E ADENSAMENTO DE CONCRETO, ALTURA OU PROFUNDIDADE DE 1,50 ATÉ 10,00M | M3 | 0.15 | 101.38 | 15.21
01.02.07.03.05 | ARMADURA DE AÇO CA 50, FORNECIMENTO E COLOCAÇÃO | KG | 128.55 | 8.05 | 1034.83
01.02.07.03.06 | ARMADURA DE AÇO CA 60, FORNECIMENTO E COLOCAÇÃO | KG | 14.3 | 9.11 | 130.27
01.02.07.03.07 | FORMA PLANA EM CHAPA DE MADEIRA COMPENSADA PLASTIFICADA, E=14mm, PARA ESTRUTURAS | M2 | 4.55 | 34.04 | 154.88
01.02.07.03.08 | DESFORMA DE ESTRUTURAS, ALTURA OU PROFUNDIDADE ATÉ 1,50M | M2 | 2.75 | 7.51 | 20.65
01.02.07.03.09 | DESFORMA DE ESTRUTURAS, ALTURA OU PROFUNDIDADE MAIOR QUE 1,50M | M2 | 1.8 | 15.55 | 27.99
01.02.07.04 | FECHAMENTO
01.02.07.04.01 | ALVENARIA DE ELEVAÇÃO COM BLOCOS DE CONCRETO (40 X 20 X 20CM) E = 20 CM | M2 | 2.5 | 32.9 | 82.25
01.02.07.04.02 | ALVENARIA DE ELEVAÇÃO COM TIJOLOS FURADOS (30 X 20 X 10 CM) E = 10 CM | M2 | 20.75 | 33.27 | 690.35
01.02.07.04.03 | CAIXILHO DE FERRO, TIPO BASCULANTE | M2 | 0.75 | 273.15 | 204.86
01.02.07.04.04 | VIDRO CRISTAL INCOLOR, E = 3 MM | M2 | 0.75 | 46.08 | 34.56
01.02.07.04.05 | COBERTURA EM TELHA DE FIBROCIMENTO (PERFIS ONDULADOS) E =6 MM, UMA ÁGUA | M2 | 8.35 | 41.84 | 349.36
01.02.07.04.06 | PORTA EM MADEIRA DE LEI, TIPO PRANCHETA, 0.80 X 2.10 M | U | 1 | 323.34 | 323.34
01.02.07.05 | REVESTIMENTOS / TRATAMENTO DE SUPERFÍCIES
01.02.07.05.01 | CHAPISCADO COMUM COM ARGAMASSA DE CIMENTO E AREIA | M2 | 38.15 | 3.44 | 131.24
01.02.07.05.02 | REBOCO PAULISTA | M2 | 38.15 | 16.71 | 637.49
01.02.07.05.03 | PINTURA EM ALVENARIA LÁTEX SEM MASSA CORRIDA | M2 | 38.15 | 9.47 | 361.28
01.02.07.05.04 | PINTURA EM ESQUADRIAS DE FERRO | M2 | 0.75 | 11.57 | 8.68
01.02.07.05.05 | PINTURA EM ESQUADRIAS DE MADEIRA | M2 | 3.35 | 13.94 | 46.7
01.02.07.05.06 | PISO CIMENTADO LISO, RECOBERTO COM NATA DE CIMENTO | M2 | 1.9 | 16.9 | 32.11
01.02.07.06 | PAVIMENTAÇÃO
01.02.07.06.01 | PASSEIO CIMENTADO COM REVESTIMENTO EM ARGAMASSA DE CIMENTO E AREIA, TRAÇO 1:3, E = 2 CM, INCL. BASE DE CASCALHO, E = 6 CM | M2 | 3.4 | 21.6 | 73.44
01.02.07.07 | BLOCOS DE ANCORAGEM
01.02.07.07.01 | CONCRETO ESTRUTURAL (FCK=20 MPA) - PREPARO EM BETONEIRA | M3 | 0.21 | 310.78 | 65.26
01.02.07.07.02 | LANÇAMENTO OU BOMBEAMENTO E ADENSAMENTO DE CONCRETO-ALTURA OU PROFUNDIDADE ATÉ 1,50 M | M3 | 0.21 | 94.2 | 19.78
01.02.07.07.03 | ARMADURA DE AÇO CA 50, FORNECIMENTO E COLOCAÇÃO | KG | 16.8 | 8.05 | 135.24
01.02.07.07.04 | FORMA PLANA EM CHAPA DE MADEIRA COMPENSADA PLASTIFICADA, E=14mm, PARA ESTRUTURAS | M2 | 2.5 | 34.04 | 85.1
01.02.07.07.05 | DESFORMA DE ESTRUTURAS, ALTURA OU PROFUNDIDADE ATÉ 1,50M | M2 | 2.5 | 7.51 | 18.78
01.02.08 | URBANIZAÇÃO DA ÁREA DE CAPTAÇÃO
01.02.08.01 | PAVIMENTAÇÃO
01.02.08.01.01 | CALÇAMENTO EM BRITA E=5cm | M2 | 28 | 5.18 | 145.04
01.02.08.01.02 | MEIO-FIO RETO DE CONCRETO (80 X 45 X 18 X 12) CM PADRÃO SUDECAP(FORNECIMENTO E ASSENTAMENTO) | M | 36 | 28.1 | 1011.6
01.02.08.02 | URBANIZAÇÃO
01.02.08.02.01 | PORTÃO PARA PEDESTRES | U | 1 | 795.03 | 795.03
01.02.08.02.02 | CERCA EM MOURÕES DE CONCRETO, COM FECHAMENTO EM ARAME FARPADO | M | 36 | 29.53 | 1063.08
01.02.08.02.03 | PLANTIO DE GRAMA EM PLACAS | M2 | 60 | 9.54 | 572.4
01.03 | KIT CLORADOR
01.03.01 | SERVIÇOS TÉCNICOS
01.03.01.01 | LOCAÇÃO DE ESTRUTURAS | M2 | 3.6 | 2.18 | 7.85
01.03.02 | MOVIMENTO DE TERRA
01.03.02.01 | ESCAVAÇÃO MANUAL EM SOLO PROFUNDIDADE ATÉ 1,50M | M3 | 4.15 | 13.21 | 54.82
01.03.02.02 | ATERRO DE VALAS E CAVAS DE FUNDAÇÃO COM AVALIAÇÃO VISUAL DA COMPACTAÇÃO | M3 | 3.2 | 9.02 | 28.86
01.03.02.03 | CARGA MECÂNICA (MATERIAL EM GERAL), SEM MANUSEIO E ARRUMAÇÃO DO MATERIAL | M3 | 0.95 | 1.79 | 1.7
01.03.02.04 | TRANSPORTE LOCAL, PERÍMETRO URBANO (MATERIAL EM GERAL), A GRANEL | M3XKM | 2.4 | 0.45 | 1.08
01.03.02.05 | ESPALHAMENTO DE SOLO EM BOTA FORA | M3 | 1.2 | 1.26 | 1.51
01.03.03 | FUNDAÇÕES E ESTRUTURAS
01.03.03.01 | CONCRETO ESTRUTURAL (FCK=20 MPA) - PREPARO EM BETONEIRA | M3 | 0.05 | 310.78 | 15.54
01.03.03.02 | LASTRO DE CONCRETO SIMPLES, CONSUMO MÍNIMO DE CIMENTO 150 KG/M3 | M3 | 0.05 | 249.05 | 12.45
01.03.03.03 | LANÇAMENTO OU BOMBEAMENTO E ADENSAMENTO DE CONCRETO-ALTURA OU PROFUNDIDADE ATÉ 1,50 M | M3 | 0.1 | 94.2 | 9.42
01.03.03.04 | FORMA PLANA EM CHAPA DE MADEIRA COMPENSADA PLASTIFICADA, E=14mm, PARA ESTRUTURAS | M2 | 0.2 | 34.04 | 6.81
01.03.03.05 | DESFORMA DE ESTRUTURAS, ALTURA OU PROFUNDIDADE ATÉ 1,50M | M2 | 0.2 | 7.51 | 1.5
01.03.03.06 | ARMADURA DE AÇO CA 50, FORNECIMENTO E COLOCAÇÃO | KG | 5.85 | 8.05 | 47.09
01.03.04 | FECHAMENTO
01.03.04.01 | ALVENARIA DE ELEVAÇÃO COM TIJOLOS MACIÇOS REQUEIMADOS (20 X10 X 5,5 CM) E = 10 CM | M2 | 4.7 | 58.79 | 276.31
01.03.05 | REVESTIMENTOS / TRATAMENTO DE SUPERFÍCIES
01.03.05.01 | CHAPISCADO COMUM COM ARGAMASSA DE CIMENTO E AREIA | M2 | 4.2 | 3.44 | 14.45
01.03.05.02 | REBOCO PAULISTA | M2 | 4.2 | 16.71 | 70.18
01.03.06 | ASSENTAMENTOS
01.03.06.01 | ASSENTAMENTO DE TUBOS E CONEXÕES PVC JR DIÂMETRO 3/4" | M | 2 | 2.92 | 5.84
01.03.06.02 | INSTALAÇÕES HIDRAÚLICAS | GL | 1 | 269.78 | 269.78
01.04 | ADUTORA DE ÁGUA DO POÇO
01.04.01 | ADUTORA DE ÁGUA BRUTA
01.04.01.01 | SERVIÇOS TÉCNICOS
01.04.01.01.01 | CADASTRO DE ADUTORA | KM | 0.26 | 478.08 | 124.3
01.04.01.01.02 | LOCAÇÃO DE REDE E ELABORAÇÃO DE NOTA SERVIÇO, INCLUSIVE LEVANTAMENTO DE NORMAIS - PARA OBRAS | M | 260 | 2.49 | 647.4
01.04.01.02 | SERVIÇOS PRELIMINARES
01.04.01.02.01 | LIMPEZA DO TERRENO - RASPAGEM E LIMPEZA MANUAL | M2 | 312 | 1.98 | 617.76
01.04.01.02.02 | TRAVESSIA DE VEÍCULOS CONTÍNUA EM CHAPA DE AÇO METÁLICA - FORNECIMENTO E POSICIONAMENTO | M2 | 12 | 4.86 | 58.32
01.04.01.02.03 | PASSADIÇO DE MADEIRA PARA PEDESTRES - FORNECIMENTO E POSICIONAMENTO | M2 | 10 | 0.71 | 7.1
01.04.01.02.04 | TAPUME EM CHAPA DE MADEIRA COMPENSADA PARA SINALIZAÇÃO E CONTENÇÃO DE MATERIAL ESCAVADO - FORNECIMENTO E MOVIMENTAÇÃO | U/DIA | 104 | 1.54 | 160.16
01.04.01.02.05 | SINALIZAÇÃO NOTURNA - FORNECIMENTO E INSTALAÇÃO | U/DIA | 52 | 0.93 | 48.36
01.04.01.02.06 | CONE PARA SINALIZACAO - FORNECIMENTO E MOVIMENTAÇÃO | U/DIA | 60 | 0.59 | 35.4
01.04.01.02.07 | PLACA DE SINALIZAÇÃO, (DISTÂNCIA DE OBRAS), FORNECIMENTO E MOVIMENTAÇÃO | U/DIA | 30 | 2.04 | 61.2
01.04.01.03 | MOVIMENTO DE TERRA
01.04.01.03.01 | ESCAVAÇÃO E CARGA MECÂNICA DE VALAS, EM ROCHA BRANDA, À FRIO | M3 | 3.2 | 114.24 | 365.57
01.04.01.03.02 | ESCAVAÇÃO MANUAL DE VALAS (SOLO SECO), PROFUNDIDADE ATÉ 1,50 M | M3 | 4.8 | 19.81 | 95.09
01.04.01.03.03 | ESCAVAÇÃO MANUAL DE VALAS (SOLO COM ÁGUA), PROFUNDIDADE ATÉ 1,50 M | M3 | 3.2 | 24.77 | 79.26
01.04.01.03.04 | ESCAVAÇÃO MECÂNICA DE VALAS (SOLO SECO), PROFUNDIDADE ATÉ 1,50 M | M3 | 124.4 | 5.56 | 691.66
01.04.01.03.05 | ESCAVAÇÃO MECÂNICA DE VALAS (SOLO COM ÁGUA), PROFUNDIDADE ATÉ 1,50 M | M3 | 20.9 | 6.7 | 140.03
01.04.01.03.06 | CARGA MECÂNICA (MATERIAL EM GERAL), SEM MANUSEIO E ARRUMAÇÃO DO MATERIAL | M3 | 27.3 | 1.79 | 48.87
01.04.01.03.07 | TRANSPORTE LOCAL, PERÍMETRO URBANO (MATERIAL EM GERAL), A GRANEL | M3XKM | 69 | 0.45 | 31.05
01.04.01.03.08 | ATERRO DE VALAS E CAVAS DE FUNDAÇÃO COM AVALIAÇÃO VISUAL DA COMPACTAÇÃO | M3 | 160 | 9.02 | 1443.2
01.04.01.03.09 | ESCAVAÇÃO E CARGA EM SOLO COM PÁ MECÂNICA OU ESCAVADEIRA | M3 | 132.75 | 5.9 | 783.23
01.04.01.03.10 | ESPALHAMENTO DE SOLO EM BOTA FORA | M3 | 31.3 | 1.26 | 39.44
01.04.01.03.11 | ESPALHAMENTO DE ROCHA EM BOTA FORA | M3 | 3.2 | 1.7 | 5.44
01.04.01.03.12 | ACERTO E VERIFICAÇÃO DO NIVELAMENTO DE FUNDO DE VALAS | M3 | 169 | 3.26 | 550.94
01.04.01.04 | ASSENTAMENTOS
01.04.01.04.01 | ASSENTAMENTO DE TUBOS E CONEXÕES PVC JE DN 50 | M | 260 | 1.49 | 387.4
01.05 | RESERVAÇÃO
01.05.01 | SERVIÇOS TÉCNICOS
01.05.01.01 | LOCAÇÃO DE ESTRUTURAS | M2 | 12.55 | 2.18 | 27.36
01.05.02 | MOVIMENTO DE TERRA
01.05.02.01 | ESCAVAÇÃO MANUAL EM SOLO PROFUNDIDADE ATÉ 1,50M | M3 | 14.8 | 13.21 | 195.51
01.05.02.02 | LIMPEZA DO TERRENO - RASPAGEM E LIMPEZA MANUAL | M2 | 100 | 1.98 | 198
01.05.02.03 | ESCAVAÇÃO MANUAL EM SOLO, PROFUNDIDADE MAIOR QUE 1,50 M | M3 | 20.4 | 21.13 | 431.05
01.05.02.04 | ATERRO DE VALAS E CAVAS DE FUNDAÇÃO COM AVALIAÇÃO VISUAL DA COMPACTAÇÃO | M3 | 29.75 | 9.02 | 268.35
01.05.02.05 | CARGA MANUAL (MATERIAL EM GERAL), SEM MANUSEIO E ARRUMAÇÃO DO MATERIAL, INCLUSIVE DESCARGA | M3 | 5.5 | 7.04 | 38.72
01.05.02.06 | TRANSPORTE LOCAL, PERÍMETRO URBANO (MATERIAL EM GERAL), A GRANEL | M3XKM | 21.45 | 0.45 | 9.65
01.05.02.07 | ESPALHAMENTO DE SOLO EM BOTA FORA | M3 | 7.15 | 1.26 | 9.01
01.05.03 | FUNDAÇÕES E ESTRUTURAS
01.05.03.01 | CONCRETO ESTRUTURAL (FCK=20 MPA) - PREPARO EM BETONEIRA | M3 | 11.25 | 310.78 | 3496.28
01.05.03.02 | LASTRO DE CONCRETO SIMPLES, CONSUMO MÍNIMO DE CIMENTO 150 KG/M3 | M3 | 0.3 | 249.05 | 74.72
01.05.03.03 | LANÇAMENTO OU BOMBEAMENTO E ADENSAMENTO DE CONCRETO-ALTURA OU PROFUNDIDADE ATÉ 1,50 M | M3 | 2.95 | 94.2 | 277.89
01.05.03.04 | LANÇAMENTO OU BOMBEAMENTO E ADENSAMENTO DE CONCRETO-ALTURA OU PROFUNDIDADE SUPERIOR A 1,50 M ATÉ 10,00 M | M3 | 8.6 | 101.38 | 871.87
01.05.03.05 | ARMADURA DE AÇO CA 50, FORNECIMENTO E COLOCAÇÃO | KG | 616 | 8.05 | 4958.8
01.05.03.06 | ARMADURA DE AÇO CA 60, FORNECIMENTO E COLOCAÇÃO | KG | 57 | 9.11 | 519.27
01.05.03.07 | FORMA PLANA EM CHAPA DE MADEIRA COMPENSADA PLASTIFICADA, E = 14 MM, P/ ESTRUTURAS | M2 | 7.4 | 34.04 | 251.9
01.05.03.08 | DESFORMA DE ESTRUTURAS, ALTURA OU PROFUNDIDADE ATÉ 1,50M | M2 | 3.55 | 7.51 | 26.66
01.05.03.09 | DESFORMA DE ESTRUTURAS, ALTURA OU PROFUNDIDADE MAIOR QUE 1,50M | M2 | 3.85 | 15.55 | 59.87
01.05.04 | FECHAMENTO
01.05.04.01 | ALVENARIA DE ELEVAÇÃO COM TIJOLOS MACIÇOS REQUEIMADOS (20 X10 X 5,5 CM) E = 10 CM | M2 | 3.5 | 58.79 | 205.77
01.05.05 | REVESTIMENTOS / TRATAMENTO DE SUPERFÍCIES
01.05.05.01 | CHAPISCADO COMUM COM ARGAMASSA DE CIMENTO E AREIA | M2 | 4.75 | 3.44 | 16.34
01.05.05.02 | REBOCO PAULISTA | M2 | 4.75 | 16.71 | 79.37
01.05.05.03 | REVESTIMENTO IMPERMEÁVEL COM ARGAMASSA POLIMÉRICA | M2 | 3.85 | 45.1 | 173.64
01.05.06 | ASSENTAMENTOS
01.05.06.01 | ASSENTAMENTO DE TUBOS E CONEXÕES DE FERRO GALVANIZADO, JUNTAROSCÁVEL, DIÂMETRO = 2" | M | 25 | 5.93 | 148.25
01.05.06.02 | ASSENTAMENTO DE TUBOS E CONEXÕES DE FERRO GALVANIZADO, JUNTAROSCÁVEL, DIÂMETRO = 4" | M | 9 | 8.29 | 74.61
01.05.07 | PAVIMENTAÇÃO
01.05.07.01 | PASSEIO CIMENTADO COM REVESTIMENTO EM ARGAMASSA DE CIMENTO E AREIA, TRAÇO 1:3, E = 2 CM, INCL. BASE DE CASCALHO, E = 6 CM | M2 | 2 | 21.6 | 43.2
01.05.08 | SERVIÇOS DIVERSOS
01.05.08.01 | FORNECIMENTO E ASSENTAMENTO DE GRADE METÁLICA (60X60CM) | U | 1 | 108.53 | 108.53
01.05.08.02 | FORNECIMENTO E ASSENTAMENTO DE TAMPA METÁLICA (85X80CM) | U | 1 | 137.63 | 137.63
01.05.09 | DESCARGA DO REL
01.05.09.01 | MOVIMENTO DE TERRA
01.05.09.01.01 | ESCAVAÇÃO E CARGA MECÂNICA DE VALAS, EM ROCHA BRANDA, À FRIO | M3 | 0.28 | 114.24 | 31.99
01.05.09.01.02 | ESCAVAÇÃO MANUAL DE VALAS (SOLO SECO), PROFUNDIDADE ATÉ 1,50 M | M3 | 0.45 | 19.81 | 8.91
01.05.09.01.03 | ESCAVAÇÃO MANUAL DE VALAS (SOLO COM ÁGUA), PROFUNDIDADE ATÉ 1,50 M | M3 | 0.39 | 24.77 | 9.66
01.05.09.01.04 | ESCAVAÇÃO MECÂNICA DE VALAS (SOLO SECO), PROFUNDIDADE ATÉ 1,50 M | M3 | 3.08 | 5.56 | 17.12
01.05.09.01.05 | ESCAVAÇÃO MECÂNICA DE VALAS (SOLO COM ÁGUA), PROFUNDIDADE ATÉ 1,50 M | M3 | 1.4 | 6.7 | 9.38
01.05.09.01.06 | CARGA MECÂNICA (MATERIAL EM GERAL), SEM MANUSEIO E ARRUMAÇÃO DO MATERIAL | M3 | 2.07 | 1.79 | 3.71
01.05.09.01.07 | TRANSPORTE LOCAL, PERÍMETRO URBANO (MATERIAL EM GERAL), A GRANEL | M3XKM | 7.83 | 0.45 | 3.52
01.05.09.01.08 | ATERRO DE VALAS E CAVAS DE FUNDAÇÃO COM AVALIAÇÃO VISUAL DA COMPACTAÇÃO | M3 | 5.54 | 9.02 | 49.97
01.05.09.01.09 | ESCAVAÇÃO E CARGA EM SOLO COM PÁ MECÂNICA OU ESCAVADEIRA | M3 | 3.47 | 5.9 | 20.47
01.05.09.01.10 | ESPALHAMENTO DE SOLO EM BOTA FORA | M3 | 2.33 | 1.26 | 2.94
01.05.09.01.11 | ESPALHAMENTO DE ROCHA EM BOTA FORA | M3 | 0.28 | 1.7 | 0.48
01.05.09.01.12 | ACERTO E VERIFICAÇÃO DO NIVELAMENTO DE FUNDO DE VALAS | M3 | 5.6 | 3.26 | 18.26
01.05.09.02 | ASSENTAMENTO
01.05.09.02.01 | ASSENTAMENTO DE TUBOS E CONEXÕES PVC JE DN 100 | M | 8 | 1.71 | 13.68
01.05.10 | URBANIZAÇÃO
01.05.10.01 | PAVIMENTAÇÃO
01.05.10.01.01 | CALÇAMENTO EM BRITA E=5cm | M2 | 13 | 5.18 | 67.34
01.05.11 | URBANIZAÇÃO
01.05.11.01 | CERCA EM MOURÕES DE CONCRETO, COM FECHAMENTO EM ARAME FARPADO | M | 40 | 29.53 | 1181.2
01.05.11.02 | PORTÃO PARA PEDESTRES | U | 1 | 795.03 | 795.03
01.05.11.03 | PLANTIO DE GRAMA EM PLACAS | M2 | 30 | 9.54 | 286.2
01.06 | REDE DE DISTRIBUIÇÃO
01.06.01 | SERVIÇOS TÉCNICOS
01.06.01.01 | CADASTRO DE REDE DE DISTRIBUIÇÃO | KM | 9.6 | 235.85 | 2264.16
01.06.01.02 | LOCAÇÃO DE REDE E ELABORAÇÃO DE NOTA SERVIÇO, INCLUSIVE LEVANTAMENTO DE NORMAIS - PARA OBRAS | M | 9600 | 2.49 | 23904
01.06.02 | SERVIÇOS PRELIMINARES
01.06.02.01 | LIMPEZA DO TERRENO - RASPAGEM E LIMPEZA MANUAL | M2 | 2000 | 1.98 | 3960
01.06.02.02 | TRAVESSIA DE VEÍCULOS CONTÍNUA EM CHAPA DE AÇO METÁLICA - FORNECIMENTO E POSICIONAMENTO | M2 | 160 | 4.86 | 777.6
01.06.02.03 | PASSADIÇO DE MADEIRA PARA PEDESTRES - FORNECIMENTO E POSICIONAMENTO | M2 | 40 | 0.71 | 28.4
01.06.02.04 | TAPUME EM CHAPA DE MADEIRA COMPENSADA PARA SINALIZAÇÃO E CONTENÇÃO DE MATERIAL ESCAVADO - FORNECIMENTO E MOVIMENTAÇÃO | U/DIA | 840 | 1.54 | 1293.6
01.06.02.05 | SINALIZAÇÃO NOTURNA - FORNECIMENTO E INSTALAÇÃO | U/DIA | 920 | 0.93 | 855.6
01.06.02.06 | CONE PARA SINALIZACAO - FORNECIMENTO E MOVIMENTAÇÃO | U/DIA | 640 | 0.59 | 377.6
01.06.02.07 | PLACA DE SINALIZAÇÃO, (DISTÂNCIA DE OBRAS), FORNECIMENTO E MOVIMENTAÇÃO | U/DIA | 320 | 2.04 | 652.8
01.06.03 | MOVIMENTO DE TERRA
01.06.03.01 | ESCAVAÇÃO E CARGA MECÂNICA DE VALAS, EM ROCHA BRANDA, À FRIO | M3 | 118.6 | 114.24 | 13548.86
01.06.03.02 | ESCAVAÇÃO MANUAL DE VALAS (SOLO SECO), PROFUNDIDADE ATÉ 1,50 M | M3 | 117.85 | 19.81 | 2334.61
01.06.03.03 | ESCAVAÇÃO MANUAL DE VALAS (SOLO COM ÁGUA), PROFUNDIDADE ATÉ 1,50 M | M3 | 118.6 | 24.77 | 2937.72
01.06.03.04 | ESCAVAÇÃO MECÂNICA DE VALAS (SOLO SECO), PROFUNDIDADE ATÉ 1,50 M | M3 | 4742.4 | 5.56 | 26367.74
01.06.03.05 | ESCAVAÇÃO MECÂNICA DE VALAS (SOLO COM ÁGUA), PROFUNDIDADE ATÉ 1,50 M | M3 | 770.6 | 6.7 | 5163.02
01.06.03.06 | CARGA MECÂNICA (MATERIAL EM GERAL), SEM MANUSEIO E ARRUMAÇÃO DO MATERIAL | M3 | 1007.7 | 1.79 | 1803.78
01.06.03.07 | TRANSPORTE LOCAL, PERÍMETRO URBANO (MATERIAL EM GERAL), A GRANEL | M3XKM | 2549 | 0.45 | 1147.05
01.06.03.08 | ATERRO DE VALAS E CAVAS DE FUNDAÇÃO COM AVALIAÇÃO VISUAL DA COMPACTAÇÃO | M3 | 5909.2 | 9.02 | 53300.98
01.06.03.09 | ESCAVAÇÃO E CARGA EM SOLO COM PÁ MECÂNICA OU ESCAVADEIRA | M3 | 4901.4 | 5.9 | 28918.26
01.06.03.10 | ESPALHAMENTO DE SOLO EM BOTA FORA | M3 | 1156 | 1.26 | 1456.56
01.06.03.11 | ESPALHAMENTO DE ROCHA EM BOTA FORA | M3 | 118.6 | 1.7 | 201.62
01.06.03.12 | ACERTO E VERIFICAÇÃO DO NIVELAMENTO DE FUNDO DE VALAS | M3 | 6240 | 3.26 | 20342.4
01.06.04 | ASSENTAMENTOS
01.06.04.01 | ASSENTAMENTO DE TUBOS E CONEXÕES PVC JE DN 50 | M | 9600 | 1.49 | 14304
01.07 | LIGAÇÕES PREDIAIS
01.07.01 | PADRONIZAÇÃO DE LIGAÇÃO PREDIAL DE ÁGUA EM PADRÃO CAVALETE, P/ HIDRÔMETRO DE 1,5, 3 E 5 M3/H, INCLUINDO OS SEGUINTES SERVIÇOS: RETIRADA DO PADRÃO ANTIGO, QUANDO FOR O CASO, MONTAGEM DE TODAS AS PEÇAS DO NOVO PADRÃO; DEMOLIÇÃO DO PISO, ESCAVAÇÃO, EXECUÇÃO DO BLOCO DE ANCORAGEM EM CONCRETO TRAÇO 1:2:3 EM VOLUME (CIMENTO, AREIA E BRITA 1) , REATERRO COMPACTADO, RECOMPOSIÇÃO DO PISO, LIMPEZA E REMOÇÃO DO MATERIAL EXCEDENTE, BEM COMO INTERLIGAÇÕES COM O RAMAL E COM A INSTALAÇÃO PREDIAL EXISTENTE | U | 40 | 29.32 | 1172.8
| SUB-TOTAL SERVIÇOS |  |  |  | 255898.48
02. | FORNECIMENTOS
02.01 | CAPTAÇÃO - POÇO TUBULAR PROFUNDO
02.01.01 | CONJUNTO MOTO-BOMBA SUBMERSO (Q = 1,15 L/S; HMAN =61,26 MCA; POT= 1,5CV) | U | 1 | 1260.24 | 1260.24
02.01.02 | LUVA SIMPLES - F.G. CLASSE 10 - DIÂMETRO 2", FABRICADA CONFORME NBR 6943 DA ABNT | U | 27 | 18.71 | 505.17
02.01.03 | TUBO COM ROSCA, FABRICADO EM AÇO CARBONO GALVANIZADO, CLASSE MÉDIA, ROSCA CONFORME NBR 6414, FABRICADO CONFORME NBR 5580 DA ABNT, DIÂMETRO 2" | M | 53 | 49.42 | 2619.26
02.01.04 | TUBO - PVC JR - DIÂMETRO 1/2", EXTREMIDADE COM ROSCA DA NBR 6414, FABRICADO CONFORME NBR 5648 DA ABNT. | M | 51 | 3.15 | 160.65
02.01.05 | LUVA SIMPLES PVC JR, ROSCA CONFORME NBR 6414 PARA ATENDER AOS TUBOS DA NBR 5648 DA ABNT, DIÂMETRO 1/2" | U | 17 | 0.61 | 10.37
02.01.06 | PLUG - PVC JR - DIÂMETRO 1/2", ROSCA CONFORME NBR 6414 PARA ATENDER AOS TUBOS DA 5648 DA ABNT | U | 1 | 0.31 | 0.31
02.01.07 | CHAPA DE AÇO ASTM A-36, CONFORME PROJETO | M2 | 12 | 10 | 120
02.01.08 | PARAFUSO M12X80 COM PORCA E ARRUELA EM AÇO SAE 1020 | U | 4 | 2.94 | 11.76
02.01.09 | CURVA MACHO 90 GRAUS - F.G. CLASSE 10 - DIÂMETRO 2", FABRICADA CONFORME NBR 6943 DA ABNT | U | 1 | 67.93 | 67.93
02.01.10 | TÊ DE REDUÇÃO - F.G. CLASSE 10 - DIÂMETRO 2" X 1.1/2", FABRICADO CONFORME NBR 6943 DA ABNT | U | 1 | 35.01 | 35.01
02.01.11 | NIPLE DUPLO - F.G. CLASSE 10 - DIÂMETRO 2 ", FABRICADO CONFORME NBR 6943 DA ABNT | U | 5 | 19.74 | 98.7
02.01.12 | BUCHA DE REDUÇÃO - F.G. CLASSE 10 - DIÂMETRO = 1 1/2" X 1", FABRICADA CONFORME NBR 6943 DA ABNT | U | 2 | 10.5 | 21
02.01.13 | NIPLE DUPLO - F.G. CLASSE 10 - DIÂMETRO 1 ", FABRICADO CONFORME NBR 6943 DA ABNT | U | 1 | 5.75 | 5.75
02.01.14 | VENTOSA SIMPLES FABRICADA EM FERRO FUNDIDO DÚCTIL, COM ROSCA CONFORME A NBR 6414, PRESSÃO DE TRABALHO 25KGF/CM2 (VSCR25) DN 1.1/2" | U | 1 | 262.33 | 262.33
02.01.15 | REGISTRO DE GAVETA EM BRONZE, SEM CANOPLA, ACABAMENTO BRUTO, CLASSE DE PRESSÃO 150 PSI, DIÂMETRO = 1". | U | 1 | 25.68 | 25.68
02.01.16 | VÁLVULA DE RETENÇÃO EM BRONZE, PORTINHOLA HORIZONTAL, CLASSE DE PRESSÃO 150 PSI, EXTREMIDADES COM ROSCA (BSP), CONFORME NBR 6414 DA ABNT, DIAM. 2" | U | 1 | 138.87 | 138.87
02.01.17 | TÊ F.G. CLASSE 10 - DIÂMETRO 2", FABRICADO CONFORME NBR 6943 DA ABNT | U | 1 | 35.18 | 35.18
02.01.18 | UNIÃO COM ASSENTO CÔNICO DE FERRO GALVANIZADO - F.G. CLASSE 10 - DIÂMETRO 2", FABRICADA CONFORME NBR 6943 DA ABNT | U | 1 | 57.47 | 57.47
02.01.19 | REGISTRO DE GAVETA EM BRONZE, SEM CANOPLA, ACABAMENTO BRUTO, CLASSE DE PRESSÃO 150 PSI, DIÂMETRO = 2". | U | 2 | 65.3 | 130.6
02.01.20 | JOELHO 45 GRAUS - F.G. CLASSE 10 - DIÂMETRO 2 ", FABRICADO CONFORME NBR 6943 DA ABNT | U | 2 | 24.46 | 48.92
02.01.21 | NIPLE DUPLO - F.G. CLASSE 10 - DIÂMETRO 2 ", FABRICADO CONFORME NBR 6943 DA ABNT | U | 1 | 19.74 | 19.74
02.01.22 | NIPLE PARA MANGOTE DN 50MM | U | 1 | 2.43 | 2.43
02.01.23 | BUCHA DE REDUÇÃO - F.G. CLASSE 10 - DIÂMETRO = 2" X 2 1/2", FABRICADA CONFORME NBR 6943 DA ABNT | U | 1 | 18.22 | 18.22
02.01.24 | NIPLE DUPLO DE REDUÇÃO DIÂMETRO 3/4" X 1/2" | U | 1 | 3.41 | 3.41
02.01.25 | AMORTECEDOR DE PULSAÇÃO ROSCA BSPT 20KGF/CM2 | U | 1 | 55.39 | 55.39
02.01.26 | VÁLVULA DE TRÊS VIAS EM BRONZE DIÂMETRO 1/2" | U | 1 | 43.2 | 43.2
02.01.27 | MANÔMETRO CONCÊNTRICO SISTEMA BOURDON ESCALA 0 A 10 KGF/CM2 ROSCA | U | 1 | 94.4 | 94.4
02.01.28 | NIPLE DUPLO - F.G. CLASSE 10 - DIÂMETRO 1/2 ", FABRICADO CONFORME NBR 6943 DA ABNT | U | 2 | 2.38 | 4.76
02.01.29 | ADAPTADOR PVC CURTO BR (BOLSA E ROSCA) DN 50 DE 60 MM X 2", JUNTA SOLDÁVEL E PONTA ROSCÁVEL, ROSCA CONFORME NBR 6414 PARA ATENDER AOS TUBOS DA NBR 5648 DA ABNT | U | 1 | 7.71 | 7.71
02.01.30 | INSTALAÇÕES ELÉTRICAS
02.01.30.01 | ELETRODUTO DE PVC RÍGIDO ROSQUEÁVEL ANTICHAMA, COR PRETA CLASSE B, FABRICADO CONFORME NBR 6150, VARA DE 3 METROS, DIÂMETRO 3/4" | M | 18 | 1.99 | 35.82
02.01.30.02 | ELETRODUTO DE PVC RÍGIDO, TIPO ROSQUEÁVEL - ROSCA CONFORME NBR 6414, FABRICADO CONFORME NBR 6150, DIÂMETRO 1". | M | 12 | 3.02 | 36.24
02.01.30.03 | ELETRODUTO DE FERRO GALVANIZADO PESADO, DIÂMETRO 1", VARA DE 3 METROS | M | 24 | 6.99 | 167.76
02.01.30.04 | ELETRODUTO DE FERRO GALVANIZADO PESADO, DIÂMETRO 3/4", VARA DE 3 METROS | M | 18 | 5.94 | 106.92
02.01.30.05 | CURVA DE AÇO CARBONO GALVANIZADO PESADO, ROSQUEÁVEL - ROSCA CONFORME NBR 6414, PARA ELETRODUTO, DIÂMETRO 3/4". | U | 4 | 2.5 | 10
02.01.30.06 | CURVA DE AÇO CARBONO GALVANIZADO PESADO, ROSQUEÁVEL - ROSCA CONFORME NBR 6414, PARA ELETRODUTO, DIÂMETRO 1". | U | 4 | 3.74 | 14.96
02.01.30.07 | CURVA DE PVC RÍGIDO, TIPO ROSQUEÁVEL - ROSCA CONFORME NBR 6414, PARA ELETRODUTO, DIÂMETRO 3/4". | U | 1 | 2.24 | 2.24
02.01.30.08 | CURVA DE PVC RÍGIDO, TIPO ROSQUEÁVEL - ROSCA CONFORME NBR 6414, PARA ELETRODUTO, DIÂMETRO 1". | U | 1 | 3.74 | 3.74
02.01.30.09 | LUVA DE AÇO CARBONO GALVANIZADO, PESADO, PARA ELETRODUTO, ROSCA CONFORME NBR 6414, DIÂMETRO 1". | U | 4 | 0.74 | 2.96
02.01.30.10 | LUVA DE AÇO CARBONO GALVANIZADO, PESADO, PARA ELETRODUTO, ROSCA CONFORME NBR 6414, DIÂMETRO 3/4". | U | 4 | 0.64 | 2.56
02.01.30.11 | CAIXA DE DERIVAÇÃO TIPO CONDULETE COM ROSCA PADRÃO “BSP”, EM LIGA DE ALUMÍNIO SILÍCIO INJETADO DE ALTA RESISTÊNCIA MECÂNICA E À CORROSÃO, PARAFUSO EM AÇO ZINCADO, JUNTA DE VEDAÇÃO FLEXÍVEL, ACABAMENTO EM EPOXI NA COR CINZA NOS SEGUINTES TIPOS E DIÂMETROS:
02.01.30.11.01 | Tipo “E” Ø3/4” | U | 1 | 4.54 | 4.54
02.01.30.11.02 | Tipo “T” Ø3/4” | U | 1 | 5.25 | 5.25
02.01.30.11.03 | Tipo “TB” Ø1” | U | 1 | 8.97 | 8.97
02.01.30.12 | ABRAÇADEIRA METÁLICA TIPO "D" COM CUNHA CÔNICA PARA ELETRODUTO DIÂMETRO 3/4" COM PARAFUSO | U | 12 | 0.48 | 5.76
02.01.30.13 | ABRAÇADEIRA METÁLICA TIPO "D" COM CUNHA CÔNICA PARA ELETRODUTO DIÂMETRO 1" COM PARAFUSO | U | 16 | 0.64 | 10.24
02.01.30.14 | BUCHA DE NYLON TIPO S-8 | U | 28 | 0.09 | 2.52
02.01.30.15 | TOMADA 2P+T E UNIVERSAL, 15A, 250V, INSTALADA EM CONDULETE METÁLICO, TIPO "C",Ø3/4” | U | 2 | 14.16 | 28.32
02.01.30.16 | TOMADA 3P+T E UNIVERSAL, 15A, 250V, INSTALADA EM CONDULETE METÁLICO, TIPO "E",Ø3/4” | U | 1 | 22.73 | 22.73
02.01.30.17 | INTERRUPTOR SIMPLES, DUAS SEÇÕES, 10A, 250V, INSTALADO EM CONDULETE METÁLICO, TIPO "TB", Ø3/4” | U | 1 | 9.79 | 9.79
02.01.30.18 | LUMINÁRIA 45° C/ CORPO DE ALUMÍNIO FUNDIDO PINTURA ELETROSTÁTICA POLIÉSTER, COM GRADE, GLOBO ALCALINO DE PROTEÇÃO COM JUNTA VEDADORA DE MATERIAL RESISTENTE A CALOR, À PROVA DE GASES, VAPORES E PÓS, PARA 1 LÂMPADA FLUORESCENTE COMPACTA ELETRÔNICA 23W, 127V | U | 1 | 33.16 | 33.16
02.01.30.19 | LÂMPADA FLUORESCENTE COMPACTA ELETRÔNICA 23W 127V, BASE E-27 | U | 1 | 10.55 | 10.55
02.01.30.20 | LUMINÁRIA TIPO ARANDELA COM LÂMPADA INCANDESCENTE 100W | U | 1 | 45.02 | 45.02
02.01.30.21 | HASTE DE ATERRAMENTO TIPO COOPERWELD (5/8"X2,4M) DE AÇO ZINCADO COMPRIMENTO COM PRESILHAS | U | 2 | 21.57 | 43.14
02.01.30.22 | CAIXA DE INSPEÇÃO DO ATERRAMENTO, TIPO SOLO EM PVC COM TAMPA DE FERRO FUNDIDO DIÂMETRO 300MM | U | 2 | 26.8 | 53.6
02.01.30.23 | TERMINAL AÉREO PARA SPDA EM AÇO GALVANIZADO BANDEIRA A 5CM DA BASE, H=25CM | U | 4 | 7.79 | 31.16
02.01.30.24 | REFIL COM PÓ PARA REALIZAÇÃO DE UMA SOLDA EXOTÉRMICA | U | 4 | 17.7 | 70.8
02.01.30.25 | CAIXA DE INSPEÇÃO SUSPENSA EM PVC COM BOCAL, DIÂMETRO 1 1/4" | U | 2 | 8.99 | 17.98
02.01.30.26 | GRAMPO TIPO UNHA EM COBRE | U | 20 | 2.22 | 44.4
02.01.30.27 | CONECTOR MINI-GAR | U | 6 | 3.89 | 23.34
02.01.30.28 | CABO NU DE COBRE, PARA ATERRAMENTO, FORMAÇÃO FIOS DE COBRE TÊMPERA MOLE, ENCORDOAMENTO CLASSE 2, BITOLA 16MM2 | M | 15 | 3.37 | 50.55
02.01.30.29 | CABO NU DE COBRE, PARA ATERRAMENTO, FORMAÇÃO FIOS DE COBRE TÊMPERA MOLE, ENCORDOAMENTO CLASSE 2, BITOLA 35MM2 | M | 20 | 7.72 | 154.4
02.01.30.30 | CABO NU DE COBRE, PARA ATERRAMENTO, FORMAÇÃO FIOS DE COBRE TÊMPERA MOLE, ENCORDOAMENTO CLASSE 2, BITOLA 50MM2 | M | 20 | 10.05 | 201
02.01.30.31 | CABO DE COBRE UNIPOLAR, FIO DE COBRE TÊMPERA MOLE, ENCORDOAMENTO CLASSE 2" ISOLADO EM TERMOPLASTICO DE PVC SEM CHUMBO ANTICHAMA, 450/750V, BITOLA 2,5MM2 | M | 120 | 0.92 | 110.4
02.01.30.32 | CABO DE COBRE UNIPOLAR, FIO DE COBRE TÊMPERA MOLE, ENCORDOAMENTO CLASSE 2" ISOLADO EM TERMOPLASTICO DE PVC SEM CHUMBO ANTICHAMA, 450/750V, BITOLA 4MM2 . | M | 5 | 1.33 | 6.65
02.01.30.33 | CABO DE COBRE UNIPOLAR, FIO DE COBRE TÊMPERA MOLE, ENCORDOAMENTO CLASSE 2" ISOLADO EM TERMOPLASTICO DE PVC SEM CHUMBO ANTICHAMA, 450/750V, BITOLA 6MM2 . | M | 10 | 1.7 | 17
02.01.30.34 | CABO DE COBRE UNIPOLAR, FIO DE COBRE TÊMPERA MOLE, ENCORDOAMENTO CLASSE 2" ISOLADO EM TERMOPLASTICO DE PVC SEM CHUMBO ANTICHAMA, 450/750V, BITOLA 2X1.5MM2 . | M | 15 | 2.7 | 40.5
02.01.30.35 | CABO DE COBRE COM ISOLAMENTO TERMOPLÁSTICO PARA 1000V 70°C INSTALAÇÃO EM ELETRODUTO, BITOLA 2,5mm2 | M | 30 | 1 | 30
02.01.30.36 | CABO DE COBRE COM ISOLAMENTO TERMOPLÁSTICO PARA 1000V 70°C INSTALAÇÃO EM ELETRODUTO, BITOLA 4mm2 | M | 100 | 1.66 | 166
02.01.30.37 | CAIXA METÁLICA TIPO CM2 PADRÃO CEMIG | U | 1 | 318.53 | 318.53
02.01.30.38 | DISJUNTOR TERMOMAGNÉTICO 100A | U | 1 | 56.59 | 56.59
02.01.30.39 | QUADRO DE DISTRIBUIÇÃO DE CIRCUITOS, TIPO SOBREPOR, FAB. EM CHAPA DE AÇO 1,5MM, C/ ACABAMENTO INTERNO E EXTERNO EM TINTA CINZA CLARO, PROVIDO C/ FECHADURA E DISPOSITIVO P/ COLOCAÇÃO DE CADEADOS, GRAU DE PROTEÇÃO IP 55, ISOLAÇÃO CLASSE II, CONF. NBR IEC 60439-1, NBR 54 10 e NR - 10, 440V, CONTENDO OS SEGUINTES EQUIPAMENTOS; DISJUNTORES TERMOMAGNÉTICOS EM CAIXAS MOLDADAS CLASSE C, INTERRUPTORES DIFERENCIAIS, DPS E BARRAMENTO DE COBRE ELETROLÍTICO, CONF. DIAGRAMA UNIFILAR | U | 1 | 1121 | 1121
02.01.30.40 | QUADRO DE COMANDO DE MOTORES, CONFORME DIAGRAMA TRIFILAR E QUADRO COM LISTA DE EQUIPAMENTOS DO QCM | U | 1 | 1793.6 | 1793.6
02.01.30.41 | QUADRO EM CHAPA DE AÇO SAE 1008 COM PINTURA ANTI-CORROSIVA PROVIDO DE PORTA E FECHO NAS DIMENSÕES 350X250X140MM, PARA AUTOMATIZAÇÃO, COMPLETO, CONFORME DIAGRAMA | U | 1 | 1014.8 | 1014.8
02.01.30.42 | ELETRODOS DE NÍVEL | U | 3 | 132.16 | 396.48
02.02 | KIT CLORADOR
02.02.01 | TUBO - PVC JR - DIÂMETRO 3/4", EXTREMIDADE COM ROSCA DA NBR 6414, FABRICADO CONFORME NBR 5648 DA ABNT. | M | 2 | 4.26 | 8.52
02.02.02 | JOELHO 90 GRAUS PVC JR DIÂMETRO 3/4", ROSCA CONFORME NBR 6414 PARA ATENDER AOS TUBOS DA NBR 5648 DA ABNT | U | 2 | 1.38 | 2.76
02.02.03 | LUVA DE REDUÇÃO PVC JR DIÂMETRO 3/4" X 1/2", ROSCA CONFORME NBR 6414 PARA ATENDER AOS TUBOS DA NBR 5648 DA ABNT | U | 2 | 1.42 | 2.84
02.02.04 | UNIÃO DE PVC COM ROSCA P/ ÁGUA FRIA PREDIAL 1/2" | U | 1 | 3.37 | 3.37
02.02.05 | REGISTRO DE ESFERA PVC COM CABEÇA QUADRADA, ROSCA MACHO NAS DUAS EXTREMIDADES, CONFORME NBR 6414, DIÂMETRO = 1/2" | U | 3 | 11.12 | 33.36
02.02.06 | NIPLE DUPLO PVC JR DIÂMETRO 1/2", ROSCA CONFORME NBR 6414 PARA ATENDER AOS TUBOS DA NBR 5648 DA ABNT | U | 1 | 0.5 | 0.5
02.02.07 | TÊ - PVC JR - DIÂMETRO 1/2", ROSCA CONFORME NBR 6414 PARA ATENDER AOS TUBOS DA 5648 DA ABNT | U | 1 | 1.42 | 1.42
02.02.08 | TUBO - PVC JR - DIÂMETRO 1/2", EXTREMIDADE COM ROSCA DA NBR 6414, FABRICADO CONFORME NBR 5648 DA ABNT. | M | 0.5 | 3.15 | 1.58
02.02.09 | CLORADOR PRESSURIZADO DE PASTILHAS | U | 1 | 587.64 | 587.64
02.02.10 | REGISTRO DE GAVETA EM BRONZE, SEM CANOPLA, ACABAMENTO BRUTO, CLASSE DE PRESSÃO 150 PSI, DIÂMETRO = 2". | U | 1 | 65.3 | 65.3
02.02.11 | ADAPTADOR PVC CURTO BR (BOLSA E ROSCA) DN 50 DE 60 MM X 2", JUNTA SOLDÁVEL E PONTA ROSCÁVEL, ROSCA CONFORME NBR 6414 PARA ATENDER AOS TUBOS DA NBR 5648 DA ABNT | U | 2 | 7.71 | 15.42
02.02.12 | COLAR DE TOMADA DE PVC RÍGIDO, COM TRAVAS, COM DERIVAÇÃO ROSCÁVEL - DN 50 X 3/4", CONFORME NBR 6414 | U | 2 | 6.9 | 13.8
02.03 | ADUTORA DO POÇO
02.03.01 | ADUTORA
02.03.01.01 | TUBO DE PVC PBA PB JB JE CLASSE 15 DN 50 DE 60 MM, FABRICADO CONFORME NBR 5647 DA ABNT | M | 276 | 8.18 | 2257.68
02.03.01.02 | CURVA 90 GRAUS PVC PBA PB JE DN 50 DE 60 MM, FABRICADA CONFORME NBR 10351 DA ABNT | U | 2 | 9.81 | 19.62
02.04 | RESERVAÇÃO
02.04.01 | RESERVATÓRIO METÁLICO CILÍNDRICO VERTICAL COM FUNDO CÔNICO 21 M3- ACESSÓRIOS INCLUSOS: Escadas fixas tipo marinheiro interna e externa, Conexões de saída de água, Conexões de entrada de água, Dreno, Guarda-Corpo, Corrimão no teto, Suporte de para-raio, luz de sinalização e bóia, Haste para descida de cabo de aterramento e Bocal para inspeção na tampa superior. Aço carbono de baixa liga patinável, USI SAC 300 ou similar. Pintura INTERNA de fundo anti-oxidante PRIMER EPOXY, com proteção anti-corrosiva e atóxica, com acabamento em EPOXY POLIAMIDA curado. Pintura de fundo anti-oxidante PRIMER EPOXY, com proteção anti-corrosiva e atóxica, com acabamento em ESMALTE SINTÉTICO ALQUÍDICO. | U | 1 | 23175.2 | 23175.2
02.04.02 | CHEGADA
02.04.02.01 | TUBO COM ROSCA, FABRICADO EM AÇO CARBONO GALVANIZADO, CLASSE MÉDIA, ROSCA CONFORME NBR 6414, FABRICADO CONFORME NBR 5580 DA ABNT, DIÂMETRO 2" | M | 12 | 49.42 | 593.04
02.04.02.02 | LUVA SIMPLES - F.G. CLASSE 10 - DIÂMETRO 2", FABRICADA CONFORME NBR 6943 DA ABNT | U | 2 | 18.71 | 37.42
02.04.02.03 | JOELHO 90 GRAUS - F.G. CLASSE 10 - DIÂMETRO 2", FABRICADO CONFORME NBR 6943 DA ABNT | U | 1 | 26.6 | 26.6
02.04.02.04 | BUCHA DE REDUÇÃO - F.G. EM PVC, CLASSE 10 - DIÂMETRO = 2" X 3/4", FABRICADA CONFORME NBR 6943 DA ABNT | U | 1 | 11.29 | 11.29
02.04.02.05 | TORNEIRA DE BOIA PLÁSTICA, HASTE METÁLICA, CLASSE DE PRESSÃO 125 PSI, PARA RESERVATÓRIO DE ÁGUA, DIÂMETRO = 3/4". | U | 1 | 6.3 | 6.3
02.04.02.06 | ADAPTADOR PVC CURTO BR (BOLSA E ROSCA) DN 50 DE 60 MM X 2", JUNTA SOLDÁVEL E PONTA ROSCÁVEL, ROSCA CONFORME NBR 6414 PARA ATENDER AOS TUBOS DA NBR 5648 DA ABNT | U | 1 | 7.71 | 7.71
02.04.02.07 | JOELHO 45 GRAUS - F.G. CLASSE 10 - DIÂMETRO 2 ", FABRICADO CONFORME NBR 6943 DA ABNT | U | 2 | 24.46 | 48.92
02.04.03 | DISTRIBUIÇÃO |  |  | 0
02.04.03.01 | TUBO COM ROSCA, FABRICADO EM AÇO CARBONO GALVANIZADO, CLASSE MÉDIA, ROSCA CONFORME NBR 6414, FABRICADO CONFORME NBR 5580 DA ABNT, DIÂMETRO 2" | M | 11 | 49.42 | 543.62
02.04.03.02 | LUVA SIMPLES - F.G. CLASSE 10 - DIÂMETRO 2", FABRICADA CONFORME NBR 6943 DA ABNT | U | 1 | 18.71 | 18.71
02.04.03.03 | JOELHO 90 GRAUS - F.G. CLASSE 10 - DIÂMETRO 2", FABRICADO CONFORME NBR 6943 DA ABNT | U | 1 | 26.6 | 26.6
02.04.03.04 | NIPLE DUPLO - F.G. CLASSE 10 - DIÂMETRO 2 ", FABRICADO CONFORME NBR 6943 DA ABNT | U | 1 | 19.74 | 19.74
02.04.03.05 | REGISTRO DE GAVETA EM BRONZE, SEM CANOPLA, ACABAMENTO BRUTO, CLASSE DE PRESSÃO 150 PSI, DIÂMETRO = 2". | U | 1 | 65.3 | 65.3
02.04.03.06 | UNIÃO COM ASSENTO CÔNICO DE FERRO GALVANIZADO - F.G. CLASSE 10 - DIÂMETRO 2", FABRICADA CONFORME NBR 6943 DA ABNT | U | 1 | 57.47 | 57.47
02.04.03.07 | ADAPTADOR PVC CURTO BR (BOLSA E ROSCA) DN 50 DE 60 MM X 2", JUNTA SOLDÁVEL E PONTA ROSCÁVEL, ROSCA CONFORME NBR 6414 PARA ATENDER AOS TUBOS DA NBR 5648 DA ABNT | U | 1 | 7.71 | 7.71
02.04.04 | EXTRAVASOR
02.04.04.01 | NIPLE DUPLO - F.G. CLASSE 10 - DIÂMETRO 4 ", FABRICADO CONFORME NBR 6943 DA ABNT | U | 2 | 62.92 | 125.84
02.04.04.02 | JOELHO 90 GRAUS - F.G. CLASSE 10 - DIÂMETRO 4 ", FABRICADO CONFORME NBR 6943 DA ABNT | U | 1 | 122.22 | 122.22
02.04.04.03 | TUBO COM ROSCA, FABRICADO EM AÇO CARBONO GALVANIZADO, CLASSE MÉDIA, ROSCA CONFORME NBR 6414, FABRICADO CONFORME NBR 5580 DA ABNT, DIÂMETRO 4" | M | 9 | 119.83 | 1078.47
02.04.04.04 | LUVA, FABRICADO EM AÇO CARBONO GALVANIZADO, CLASSE MÉDIA, ROSCA CONFORME NBR 6414, FABRICADO CONFORME NBR 5580 DA ABNT, DIÂMETRO 4" | U | 1 | 78.27 | 78.27
02.04.04.05 | TÊ DE REDUÇÃO - F.G. CLASSE 10 - DIÂMETRO 4" X 2", FABRICADO CONFORME NBR 6943 DA ABNT | U | 1 | 150.59 | 150.59
02.04.04.06 | JOELHO 45 GRAUS - F.G. CLASSE 10 - DIÂMETRO 4 ", FABRICADO CONFORME NBR 6943 DA ABNT | U | 2 | 116.08 | 232.16
02.04.05 | LIMPEZA / EXTRAVASOR |  |  | 0
02.04.05.01 | NIPLE DUPLO - F.G. CLASSE 10 - DIÂMETRO 2 ", FABRICADO CONFORME NBR 6943 DA ABNT | U | 1 | 19.74 | 19.74
02.04.05.02 | JOELHO 90 GRAUS - F.G. CLASSE 10 - DIÂMETRO 2", FABRICADO CONFORME NBR 6943 DA ABNT | U | 1 | 26.6 | 26.6
02.04.05.03 | TUBO COM ROSCA, FABRICADO EM AÇO CARBONO GALVANIZADO, CLASSE MÉDIA, ROSCA CONFORME NBR 6414, FABRICADO CONFORME NBR 5580 DA ABNT, DIÂMETRO 2" | M | 2 | 49.42 | 98.84
02.04.05.04 | LUVA SIMPLES - F.G. CLASSE 10 - DIÂMETRO 2", FABRICADA CONFORME NBR 6943 DA ABNT | U | 1 | 18.71 | 18.71
02.04.05.05 | UNIÃO COM ASSENTO CÔNICO DE FERRO GALVANIZADO - F.G. CLASSE 10 - DIÂMETRO 2", FABRICADA CONFORME NBR 6943 DA ABNT | U | 1 | 57.47 | 57.47
02.04.05.06 | REGISTRO DE GAVETA EM BRONZE, SEM CANOPLA, ACABAMENTO BRUTO, CLASSE DE PRESSÃO 150 PSI, DIÂMETRO = 2". | U | 1 | 65.3 | 65.3
02.04.05.07 | TUBO DE PVC, PONTA E BOLSA, JE PARA COLETORES DE ESGOTO COM ANEL DE BORRACHA, DIÂMETRO = 100 MM, FABRICADO CONFORME NBR 7362 DA ABNT | M | 8 | 9.05 | 72.4
02.05 | REDE DE DISTRIBUIÇÃO
02.05.01 | TUBO DE PVC PBA PB JB JE CLASSE 15 DN 50 DE 60 MM, FABRICADO CONFORME NBR 5647 DA ABNT | M | 8499 | 8.18 | 69521.82
02.05.02 | TÊ 90 GRAUS PVC PBA JE DN 50, FABRICADA CONFORME NBR 10351 DA ABNT | U | 1 | 10.76 | 10.76
02.05.03 | CAP PVC JE DN 50 DE 60 MM, CONFORME NBR 10351 DA ABNT | U | 2 | 4.52 | 9.04
02.06 | LIGAÇÕES PREDIAIS
02.06.01 | TUBO DE POLIETILENO - PEAD DE 20 MM, COM PIGMENTO DE COR AZUL, CONFORME GRAU 3 DA NORMA ISO 13949. | M | 240 | 2.9 | 696
02.06.02 | ADAPTADOR PVC PARA POLIETILENO PE-5 20 MM X 1/2" | U | 40 | 1.03 | 41.2
02.06.03 | COLAR DE TOMADA TIPO TE DE SERVIÇO INTEGRADO, P/ MANUT. DA LIG. DE RAMAL EM TUBO DE PVC DE 60 MM C/ SAÍDA PARA TUBO PEAD DE 20 MM, ATRAVÉS DE COTOVELO 20 X 3/4" - DIÂM 60 X 20 MM | U | 40 | 37.05 | 1482
02.06.04 | COTOVELO ADAPTADOR PARA PEAD, FABRICADO EM FERRO GALVANIZADO, PINTURA CATAFORÉTICA (KTL), DIÂMETRO 1/2" X 20 MM | U | 40 | 19.09 | 763.6
02.06.05 | TUBO COM ROSCA, FABRICADO EM AÇO CARBONO GALVANIZADO, CLASSE MÉDIA, DIÂMETRO 1/2" | M | 40 | 12 | 480
02.06.06 | LUVA, FABRICADA EM ACO CARBONO GALVANIZADO, CLASSE MEDIA , DIAMETRO1/2" | U | 6 | 3.03 | 18.18
02.06.07 | COTOVELO 90 GRAUS - F.G. CLASSE 10 - DIÂMETRO 1/2" | U | 120 | 3.28 | 393.6
02.06.08 | REGISTRO DE ESFERA EM LATÃO COM BORBOLETA, DN 1/2" PN 20 - PARA ÁGUA, CONFORME NORMAS ABNT 5426, ISO 5208 E BS 6755 | U | 40 | 18.29 | 731.6
02.06.09 | TUBETE PARA VIROLA DIÂMETRO = 1/2 ", FABRICADA EM LIGA DE COBRE | U | 80 | 10.36 | 828.8
02.06.10 | HIDRÔMETRO - 1,5 M3/H, CONFORME NBR 8009, 8193 A 8195 DA ABNT (INCLUSO VIROLAS) | U | 40 | 83.27 | 3330.8
| SUB-TOTAL FORNECIMENTOS |  |  |  | 120309.88
376208.36

## RIBANCEIRA
Ministério da Integração Nacional
Companhia de Desenvolvimento dos Vales do São Francisco e do Parnaíba
Área de Revitalização das Bacias Hidrográficas
OBRA: SISTEMA DE ABASTECIMENTO DE ÁGUA
SERVIÇO: CAPTAÇÃO, TRATAMENTO, RESERVAÇÃO E DISTRIBUIÇÃO
MUNICÍPIO - SÃO ROMÃO - MG LOCALIDADE: RIBANCEIRA
DATA BASE: ABRIL/2009
PLANILHA ORÇAMENTÁRIA
ITEM | DISCRIMINAÇÃO | UNID. | QUANT. | PREÇO UNIT. | PREÇO TOTAL
03. | SERVIÇOS
03.01 | INSTALAÇÕES PRELIMINARES E CANTEIRO DE OBRAS
03.01.01 | MOBILIZAÇÃO DE EQUIPAMENTO E PESSOAS | VB | 1 | 1335.93 | 1335.93
03.01.02 | DESMOBILIZAÇÃO DE EQUIPAMENTOS E PESSOAS | VB | 1 | 1335.93 | 1335.93
03.01.03 | INSTALAÇÃO DE CANTEIRO DE OBRAS | M2 | 30 | 254.32 | 7629.6
03.01.04 | FORNECIMENTO E ASSENTAMENTO DE PLACA DE IDENTIFICAÇÃO DE OBRA | M2 | 12 | 265.71 | 3188.52
03.02 | CAPTAÇÃO/ POÇO TUBULAR PROFUNDO
03.02.01 | MOVIMENTO DE TERRA
03.02.01.01 | ESCAVAÇÃO MANUAL EM SOLO PROFUNDIDADE ATÉ 1,50M | M3 | 1.95 | 13.21 | 25.76
03.02.01.02 | ATERRO DE VALAS E CAVAS DE FUNDAÇÃO COM AVALIAÇÃO VISUAL DA COMPACTAÇÃO | M3 | 1.15 | 9.02 | 10.37
03.02.01.03 | CARGA MANUAL (MATERIAL EM GERAL), SEM MANUSEIO E ARRUMAÇÃO DO MATERIAL, INCLUSIVE DESCARGA | M3 | 0.8 | 7.04 | 5.63
03.02.01.04 | TRANSPORTE LOCAL, PERÍMETRO URBANO (MATERIAL EM GERAL), A GRANEL | M3XKM | 3.1 | 0.45 | 1.4
03.02.01.05 | ESPALHAMENTO DE SOLO EM BOTA FORA | M3 | 1.05 | 1.26 | 1.32
03.02.02 | FUNDAÇÕES E ESTRUTURAS
03.02.02.01 | CONCRETO ESTRUTURAL (FCK=20 MPA) - PREPARO EM BETONEIRA | M3 | 0.6 | 310.78 | 186.47
03.02.02.02 | LASTRO DE CONCRETO SIMPLES, CONSUMO MÍNIMO DE CIMENTO 150 KG/M3 | M3 | 0.5 | 249.05 | 124.53
03.02.02.03 | LANÇAMENTO OU BOMBEAMENTO E ADENSAMENTO DE CONCRETO-ALTURA OU PROFUNDIDADE ATÉ 1,50 M | M3 | 1.1 | 94.2 | 103.62
03.02.02.04 | ARMADURA DE AÇO CA 50, FORNECIMENTO E COLOCAÇÃO | KG | 66.65 | 8.05 | 536.53
03.02.02.05 | ARMADURA DE AÇO CA 60, FORNECIMENTO E COLOCAÇÃO | KG | 7.4 | 9.11 | 67.41
03.02.02.06 | FORMA PLANA PARA FUNDAÇÕES EM TÁBUA DE PINHO | M2 | 0.2 | 26.19 | 5.24
03.02.02.07 | FORMA PLANA EM CHAPA DE MADEIRA COMPENSADA PLASTIFICADA, E=14mm, PARA ESTRUTURAS | M2 | 1.35 | 34.04 | 45.95
03.02.02.08 | DESFORMA DE ESTRUTURAS, ALTURA OU PROFUNDIDADE ATÉ 1,50M | M2 | 1.55 | 7.51 | 11.64
03.02.02 | ASSENTAMENTOS
03.02.02.01 | MONTAGEM E ASSENTAMENTO DE TUBOS E CONEXÕES DE FERRO GALVANIZADO, JUNTA ROSCÁVEL, DIÂMETRO = 2" | M | 74 | 5.93 | 438.82
03.02.03 | INSTALAÇÕES ELÉTRICAS
03.02.03.01 | INSTALAÇÕES ELÉTRICAS DO POÇO | GL | 1 | 1686.1 | 1686.1
03.03 | ADUTORA DE ÁGUA DO POÇO
03.03.01 | ADUTORA DE ÁGUA BRUTA
03.03.01.01 | SERVIÇOS TÉCNICOS
03.03.01.01.01 | CADASTRO DE ADUTORA | KM | 0.01 | 478.08 | 4.78
03.03.01.01.02 | LOCAÇÃO DE REDE E ELABORAÇÃO DE NOTA SERVIÇO, INCLUSIVE LEVANTAMENTO DE NORMAIS - PARA OBRAS | M | 10 | 2.49 | 24.9
03.03.01.02 | SERVIÇOS PRELIMINARES
03.03.01.02.01 | LIMPEZA DO TERRENO - RASPAGEM E LIMPEZA MANUAL | M2 | 40 | 1.98 | 79.2
03.03.01.02.02 | CONE PARA SINALIZACAO - FORNECIMENTO E MOVIMENTAÇÃO | U/DIA | 6 | 0.59 | 3.54
03.03.01.02.03 | PLACA DE SINALIZAÇÃO, (DISTÂNCIA DE OBRAS), FORNECIMENTO E MOVIMENTAÇÃO | U/DIA | 4 | 2.04 | 8.16
03.03.01.03 | MOVIMENTO DE TERRA
03.03.01.03.01 | ESCAVAÇÃO MANUAL DE VALAS (SOLO SECO), PROFUNDIDADE ATÉ 1,50 M | M3 | 0.1 | 19.81 | 1.98
03.03.01.03.02 | CARGA MECÂNICA (MATERIAL EM GERAL), SEM MANUSEIO E ARRUMAÇÃO DO MATERIAL | M3 | 0.05 | 1.79 | 0.09
03.03.01.03.03 | TRANSPORTE LOCAL, PERÍMETRO URBANO (MATERIAL EM GERAL), A GRANEL | M3XKM | 0.05 | 0.45 | 0.02
03.03.01.03.04 | ATERRO DE VALAS E CAVAS DE FUNDAÇÃO COM AVALIAÇÃO VISUAL DA COMPACTAÇÃO | M3 | 0.1 | 9.02 | 0.9
03.03.01.03.05 | ESPALHAMENTO DE SOLO EM BOTA FORA | M3 | 0.05 | 1.26 | 0.06
03.03.01.04 | FUNDAÇÕES E ESTRUTURAS
03.03.01.04.01 | CONCRETO ESTRUTURAL (FCK=20 MPA) - PREPARO EM BETONEIRA | M3 | 0.02 | 310.78 | 6.22
03.03.01.04.02 | LASTRO DE CONCRETO SIMPLES, CONSUMO MÍNIMO DE CIMENTO 150 KG/M3 | M3 | 0.01 | 249.05 | 2.49
03.03.01.04.03 | LANÇAMENTO OU BOMBEAMENTO E ADENSAMENTO DE CONCRETO-ALTURA OU PROFUNDIDADE ATÉ 1,50 M | M3 | 0.03 | 94.2 | 2.83
03.03.01.04.04 | ARMADURA DE AÇO CA 50, FORNECIMENTO E COLOCAÇÃO | KG | 2.25 | 8.05 | 18.11
03.03.01.04.05 | FORMA PLANA EM CHAPA DE MADEIRA COMPENSADA PLASTIFICADA, E = 14 MM, P/ ESTRUTURAS | M2 | 0.35 | 34.04 | 11.91
03.03.01.04.06 | DESFORMA DE ESTRUTURAS, ALTURA OU PROFUNDIDADE ATÉ 1,50M | M2 | 0.35 | 7.51 | 2.63
03.03.01.05 | ASSENTAMENTOS
03.03.01.05.01 | ASSENTAMENTO DE TUBOS E CONEXÕES DE FERRO GALVANIZADO, JUNTAROSCÁVEL, DIÂMETRO = 2" | M | 10 | 5.93 | 59.3
03.04 | ESTAÇÃO DE TRATAMENTO DE ÁGUA - CASA DE QUÍMICA
03.04.01 | SERVIÇOS TÉCNICOS
03.04.01.01 | LOCAÇÃO DE ESTRUTURAS | M2 | 24 | 2.18 | 52.32
03.04.02 | MOVIMENTO DE TERRA
03.04.02.01 | ESCAVAÇÃO MANUAL EM SOLO PROFUNDIDADE ATÉ 1,50M | M3 | 7.85 | 13.21 | 103.7
03.04.02.02 | ESCAVAÇÃO MANUAL DE VALAS (SOLO SECO), PROFUNDIDADE ATÉ 1,50 M | M3 | 4.4 | 19.81 | 87.16
03.04.02.03 | ESCAVAÇÃO MECÂNICA DE VALAS (SOLO SECO), PROFUNDIDADE ATÉ 1,50 M | M3 | 17.65 | 5.56 | 98.13
03.04.02.04 | ACERTO E VERIFICAÇÃO DO NIVELAMENTO DE FUNDO DE VALAS | M3 | 23.3 | 3.26 | 75.96
03.04.02.05 | ATERRO DE VALAS E CAVAS DE FUNDAÇÃO COM AVALIAÇÃO VISUAL DA COMPACTAÇÃO | M3 | 27.75 | 9.02 | 250.31
03.04.02.06 | CARGA MANUAL (MATERIAL EM GERAL), SEM MANUSEIO E ARRUMAÇÃO DO MATERIAL, INCLUSIVE DESCARGA | M3 | 2.15 | 7.04 | 15.14
03.04.02.07 | TRANSPORTE LOCAL, PERÍMETRO URBANO (MATERIAL EM GERAL), A GRANEL | M3XKM | 8.35 | 0.45 | 3.76
03.04.02.08 | ESPALHAMENTO DE SOLO EM BOTA FORA | M3 | 2.8 | 1.26 | 3.53
03.04.03 | FUNDAÇÕES E ESTRUTURAS
03.04.03.01 | CONCRETO ESTRUTURAL (FCK=20 MPA) - PREPARO EM BETONEIRA | M3 | 2.15 | 310.78 | 668.18
03.04.03.02 | LASTRO DE CONCRETO SIMPLES, CONSUMO MÍNIMO DE CIMENTO 150 KG/M3 | M3 | 0.75 | 249.05 | 186.79
03.04.03.03 | CONCRETO CICLÓPICO C/ 30 % DE PEDRA DE MÃO - CONSUMO MÍNIMO DE CIMENTO 150 KG/M3 - PREPARO E LANÇAMENTO | M3 | 2.05 | 215.09 | 440.93
03.04.03.04 | LANÇAMENTO OU BOMBEAMENTO E ADENSAMENTO DE CONCRETO-ALTURA OU PROFUNDIDADE ATÉ 1,50 M | M3 | 4.25 | 94.2 | 400.35
03.04.03.05 | LANÇAMENTO OU BOMBEAMENTO E ADENSAMENTO DE CONCRETO-ALTURA OU PROFUNDIDADE SUPERIOR A 1,50 M ATÉ 10,00 M | M3 | 0.65 | 101.38 | 65.9
03.04.03.06 | ARMADURA DE AÇO CA 50, FORNECIMENTO E COLOCAÇÃO | KG | 230.45 | 8.05 | 1855.12
03.04.03.07 | ARMADURA DE AÇO CA 60, FORNECIMENTO E COLOCAÇÃO | KG | 25.6 | 9.11 | 233.22
03.04.03.08 | FORMA PLANA EM CHAPA DE MADEIRA COMPENSADA PLASTIFICADA, E = 14 MM, P/ ESTRUTURAS | M2 | 21.3 | 34.04 | 725.05
03.04.03.09 | FORMA PLANA EM TÁBUA DE PINHO PARA FUNDAÇÕES | M2 | 14.3 | 26.19 | 374.52
03.04.03.10 | DESFORMA DE ESTRUTURAS, ALTURA OU PROFUNDIDADE ATÉ 1,50M | M2 | 20.2 | 7.51 | 151.7
03.04.03.11 | DESFORMA DE ESTRUTURAS, ALTURA OU PROFUNDIDADE MAIOR QUE 1,50M | M2 | 15.4 | 15.55 | 239.47
03.04.03.12 | CIMBRAMENTO DE MADEIRA | M3 | 20 | 20.49 | 409.8
03.04.03.13 | LASTRO DE AREIA | M3 | 0.9 | 87.88 | 79.09
03.04.04 | FECHAMENTO
03.04.04.01 | ALVENARIA DE ELEVAÇÃO COM BLOCOS DE CONCRETO (40 X 20 X 20CM) E = 20 CM | M2 | 23.9 | 32.9 | 786.31
03.04.04.02 | CAIXILHO DE FERRO, TIPO BASCULANTE | M2 | 0.5 | 273.15 | 136.58
03.04.04.03 | VIDRO CRISTAL INCOLOR, E = 3 MM | M2 | 0.5 | 46.08 | 23.04
03.04.04.04 | COBERTURA EM TELHA CERÂMICA, TIPO COLONIAL | M2 | 15.2 | 91.17 | 1385.78
03.04.04.05 | PORTA EM MADEIRA DE LEI, TIPO PRANCHETA, 0.70 X 2.10 M | U | 1 | 322.04 | 322.04
03.04.04.06 | TABLADO DE MADEIRA PARA SALA DE PRODUTOS QUÍMICOS | M2 | 0.5 | 40.97 | 20.49
03.04.05 | REVESTIMENTOS / TRATAMENTO DE SUPERFÍCIES
03.04.05.01 | CHAPISCADO COMUM COM ARGAMASSA DE CIMENTO E AREIA | M2 | 62.35 | 3.44 | 214.48
03.04.05.02 | REBOCO PAULISTA | M2 | 62.35 | 16.71 | 1041.87
03.04.05.03 | PINTURA EM ALVENARIA LÁTEX SEM MASSA CORRIDA | M2 | 62.35 | 9.47 | 590.45
03.04.05.04 | PINTURA EM ESQUADRIAS DE FERRO | M2 | 0.5 | 11.57 | 5.79
03.04.05.05 | PINTURA EM ESQUADRIAS DE MADEIRA | M2 | 5.9 | 13.94 | 82.25
03.04.05.06 | PISO CIMENTADO LISO, RECOBERTO COM NATA DE CIMENTO | M2 | 5.3 | 16.9 | 89.57
03.04.06 | PAVIMENTAÇÃO
03.04.06.01 | PASSEIO CIMENTADO COM REVESTIMENTO EM ARGAMASSA DE CIMENTO E AREIA, TRAÇO 1:3, E = 2 CM, INCL. BASE DE CASCALHO, E = 6 CM | M2 | 5.4 | 21.6 | 116.64
03.04.07 | INSTALAÇÕES HIDRÁULICAS - LINHAS DE DOSAGEM
03.04.07.01 | ASSENTAMENTOS
03.04.07.01.01 | ASSENTAMENTO DE TUBOS E CONEXÕES PVC JR DIÂMETRO = 3/4" | M | 12 | 2.92 | 35.04
03.04.07.01.02 | INSTALAÇÕES HIDRAÚLICAS | GL | 1 | 269.78 | 269.78
03.04.07.02 | INSTALAÇÕES SANITÁRIAS
03.04.07.02.01 | ASSENTAMENTO DE TUBOS E CONEXÕES PVC JE DN 100 | M | 12 | 1.71 | 20.52
03.04.07.03 | INSTALAÇÕES HIDRÁULICAS
03.04.07.03.01 | ASSENTAMENTO DE TUBOS E CONEXÕES PVC JR DIÂMETRO = 3/4" | M | 12 | 2.92 | 35.04
03.04.07.03.02 | INSTALAÇÕES HIDRAÚLICAS | GL | 1 | 269.78 | 269.78
03.04.07.04 | INSTALAÇÕES ELÉTRICAS
03.04.07.04.01 | INSTALAÇÕES ELÉTRICAS | GL | 1 | 2697.76 | 2697.76
03.04.07.04.02 | CAIXA DE PASSAGEM EM ALVENARIA (0,30 X 0,30 X 0,50 M) | U | 1 | 82.29 | 82.29
03.05 | RESERVAÇÃO
03.05.01 | SERVIÇOS TÉCNICOS
03.05.01.01 | LIMPEZA DE SUPERFÍCIE COM JATO DE ALTA PRESSÃO DE AR E ÁGUA - HIDROJATEAMENTO | M2 | 106 | 0.78 | 82.68
03.05.02 | ASSENTAMENTOS
03.05.02.01 | ASSENTAMENTO DE TUBOS E CONEXÕES DE FERRO GALVANIZADO, JUNTAROSCÁVEL, DIÂMETRO = 2" | M | 13 | 5.93 | 77.09
03.05.02.02 | INSTALAÇÕES ELÉTRICAS NO RESERVATÓRIO | GL | 1 | 1348.88 | 1348.88
03.05.02.03 | CAIXA DE PASSAGEM EM ALVENARIA (0,30 X 0,30 X 0,50 M) | U | 3 | 82.29 | 246.87
03.06 | URBANIZAÇÃO DO CENTRO DE PRODUÇÃO, TRATAMENTO E RESERVAÇÃO
03.06.01 | SERVIÇOS PRELIMINARES
03.06.01.01 | LIMPEZA DO TERRENO - RASPAGEM E LIMPEZA MANUAL | M2 | 429.4 | 1.98 | 850.21
03.06.01.02 | DEMOLIÇÃO DA EDIFICAÇÃO EM ALVENARIA EXISTENTE (INCLUSIVE CARGA, DESCARGA E TRANSPORTE DO ENTULHO) | U | 1 | 1932.92 | 1932.92
03.06.02 | PAVIMENTAÇÃO
03.06.02.01 | CALÇAMENTO EM BRITA, E = 5 CM | M2 | 37 | 5.18 | 191.66
03.06.02.02 | MEIO-FIO RETO DE CONCRETO (80 X 45 X 18 X 12) CM PADRÃO SUDECAP(FORNECIMENTO E ASSENTAMENTO) | M | 86 | 28.1 | 2416.6
03.06.02.03 | PASSEIO CIMENTADO COM REVESTIMENTO EM ARGAMASSA DE CIMENTO E AREIA, TRAÇO 1:3, E = 2 CM, INCL. BASE DE CASCALHO, E = 6 CM | M2 | 25 | 21.6 | 540
03.06.03 | URBANIZAÇÃO
03.06.03.01 | CERCA EM MOURÕES DE CONCRETO, COM FECHAMENTO EM ARAME FARPADO | M | 84 | 29.53 | 2480.52
03.06.03.02 | PORTÃO PARA VEÍCULOS | U | 1 | 2305.51 | 2305.51
03.06.03.03 | PLANTIO DE GRAMA EM PLACAS | M2 | 353 | 9.54 | 3367.62
03.07 | LIGAÇÕES PREDIAIS
03.07.01 | PADRONIZAÇÃO DE LIGAÇÃO PREDIAL DE ÁGUA EM PADRÃO CAVALETE, P/ HIDRÔMETRO DE 1,5, 3 E 5 M3/H, INCLUINDO OS SEGUINTES SERVIÇOS: RETIRADA DO PADRÃO ANTIGO, QUANDO FOR O CASO, MONTAGEM DE TODAS AS PEÇAS DO NOVO PADRÃO; DEMOLIÇÃO DO PISO, ESCAVAÇÃO, EXECUÇÃO DO BLOCO DE ANCORAGEM EM CONCRETO TRAÇO 1:2:3 EM VOLUME (CIMENTO, AREIA E BRITA 1) , REATERRO COMPACTADO, RECOMPOSIÇÃO DO PISO, LIMPEZA E REMOÇÃO DO MATERIAL EXCEDENTE, BEM COMO INTERLIGAÇÕES COM O RAMAL E COM A INSTALAÇÃO PREDIAL EXISTENTE | U | 100 | 29.32 | 2932
| SUB-TOTAL SERVIÇOS |  |  |  | 50486.08
04. | FORNECIMENTOS
04.01 | CAPTAÇÃO - POÇO TUBULAR PROFUNDO
04.01.01 | LUVA SIMPLES - F.G. CLASSE 10 - DIÂMETRO 2", FABRICADA CONFORME NBR 6943 DA ABNT | U | 37 | 18.71 | 692.27
04.01.02 | TUBO COM ROSCA, FABRICADO EM AÇO CARBONO GALVANIZADO, CLASSE MÉDIA, ROSCA CONFORME NBR 6414, FABRICADO CONFORME NBR 5580 DA ABNT, DIÂMETRO 2" | M | 74 | 49.42 | 3657.08
04.01.03 | CHAPA DE AÇO ASTM A-36, CONFORME PROJETO | M2 | 12 | 10 | 120
04.01.04 | PARAFUSO M12X80 COM PORCA E ARRUELA EM AÇO SAE 1020 | U | 4 | 2.94 | 11.76
04.01.05 | CURVA MACHO 90 GRAUS - F.G. CLASSE 10 - DIÂMETRO 2", FABRICADA CONFORME NBR 6943 DA ABNT | U | 1 | 67.93 | 67.93
04.01.06 | TÊ DE REDUÇÃO - F.G. CLASSE 10 - DIÂMETRO 2" X 1.1/2", FABRICADO CONFORME NBR 6943 DA ABNT | U | 1 | 35.01 | 35.01
04.01.07 | NIPLE DUPLO - F.G. CLASSE 10 - DIÂMETRO 2 ", FABRICADO CONFORME NBR 6943 DA ABNT | U | 6 | 19.74 | 118.44
04.01.08 | BUCHA DE REDUÇÃO - F.G. CLASSE 10 - DIÂMETRO = 1 1/2" X 1", FABRICADA CONFORME NBR 6943 DA ABNT | U | 1 | 10.5 | 10.5
04.01.09 | NIPLE DUPLO - F.G. CLASSE 10 - DIÂMETRO 1 ", FABRICADO CONFORME NBR 6943 DA ABNT | U | 1 | 5.75 | 5.75
04.01.10 | VENTOSA SIMPLES FABRICADA EM FERRO FUNDIDO DÚCTIL, COM ROSCA CONFORME A NBR 6414, PRESSÃO DE TRABALHO 25KGF/CM2 (VSCR25) DN 1.1/2" | U | 1 | 262.33 | 262.33
04.01.11 | REGISTRO DE GAVETA EM BRONZE, SEM CANOPLA, ACABAMENTO BRUTO, CLASSE DE PRESSÃO 150 PSI, DIÂMETRO = 1". | U | 1 | 25.68 | 25.68
04.01.12 | VÁLVULA DE RETENÇÃO EM BRONZE, PORTINHOLA HORIZONTAL, CLASSE DE PRESSÃO 150 PSI, EXTREMIDADES COM ROSCA (BSP), CONFORME NBR 6414 DA ABNT, DIAM. 2" | U | 1 | 138.87 | 138.87
04.01.13 | TÊ F.G. CLASSE 10 - DIÂMETRO 2", FABRICADO CONFORME NBR 6943 DA ABNT | U | 1 | 35.18 | 35.18
04.01.14 | UNIÃO COM ASSENTO CÔNICO DE FERRO GALVANIZADO - F.G. CLASSE 10 - DIÂMETRO 2", FABRICADA CONFORME NBR 6943 DA ABNT | U | 1 | 57.47 | 57.47
04.01.15 | REGISTRO DE GAVETA EM BRONZE, SEM CANOPLA, ACABAMENTO BRUTO, CLASSE DE PRESSÃO 150 PSI, DIÂMETRO = 2". | U | 2 | 65.3 | 130.6
04.01.16 | JOELHO 45 GRAUS - F.G. CLASSE 10 - DIÂMETRO 2 ", FABRICADO CONFORME NBR 6943 DA ABNT | U | 2 | 24.46 | 48.92
04.01.17 | NIPLE PARA MANGOTE DN 50MM | U | 1 | 2.43 | 2.43
04.01.18 | NIPLE DUPLO DE REDUÇÃO DIÂMETRO 3/4" X 1/2" | U | 1 | 3.41 | 3.41
04.01.19 | AMORTECEDOR DE PULSAÇÃO ROSCA BSPT 20KGF/CM2 | U | 1 | 55.39 | 55.39
04.01.20 | VÁLVULA DE TRÊS VIAS EM BRONZE DIÂMETRO 1/2" | U | 1 | 43.2 | 43.2
04.01.21 | MANÔMETRO CONCÊNTRICO SISTEMA BOURDON ESCALA 0 A 10 KGF/CM2 ROSCA | U | 1 | 94.4 | 94.4
04.01.22 | NIPLE DUPLO - F.G. CLASSE 10 - DIÂMETRO 1/2 ", FABRICADO CONFORME NBR 6943 DA ABNT | U | 2 | 2.38 | 4.76
04.01.23 | INSTALAÇÕES ELÉTRICAS
04.01.23.01 | ELETRODUTO DE PVC RÍGIDO ROSQUEÁVEL ANTICHAMA, COR PRETA CLASSE B, FABRICADO CONFORME NBR 6150, VARA DE 3 METROS, DIÂMETRO 2" | M | 9 | 7.2 | 64.8
04.01.23.02 | CURVA DE AÇO CARBONO GALVANIZADO PESADO, ROSQUEÁVEL - ROSCA CONFORME NBR 6414, PARA ELETRODUTO, DIÂMETRO 2". | U | 2 | 16.9 | 33.8
04.01.23.03 | LUVA DE AÇO CARBONO GALVANIZADO, PESADO, PARA ELETRODUTO, ROSCA CONFORME NBR 6414, DIÂMETRO 2". | U | 7 | 2.53 | 17.71
04.01.23.04 | CAIXA DE DERIVAÇÃO TIPO CONDULETE COM ROSCA PADRÃO “BSP”, EM LIGA DE ALUMÍNIO SILÍCIO INJETADO DE ALTA RESISTÊNCIA MECÂNICA E À CORROSÃO, PARAFUSO EM AÇO ZINCADO, JUNTA DE VEDAÇÃO FLEXÍVEL, ACABAMENTO EM EPOXI NA COR CINZA NOS SEGUINTES TIPOS E DIÂMETROS:
04.01.23.04.01 | Tipo “LR” Ø2” | U | 1 | 27.65 | 27.65
04.01.23.05 | CABO DE COBRE COM ISOLAMENTO TERMOPLÁSTICO PARA 1000V 70°C INSTALAÇÃO EM ELETRODUTO, BITOLA 3X2,5mm2 | M | 120 | 5.52 | 662.4
04.01.23.06 | CABO DE COBRE COM ISOLAMENTO TERMOPLÁSTICO PARA 1000V 70°C INSTALAÇÃO EM ELETRODUTO, BITOLA 10mm2 | M | 450 | 3.19 | 1435.5
04.01.23.07 | ELETRODOS DE NÍVEL | U | 3 | 132.16 | 396.48
04.02 | ADUTORA DE ÁGUA TRATADA
04.02.01 | TUBO DE PVC PBA PB JB JE CLASSE 15 DN 50 DE 60 MM, FABRICADO CONFORME NBR 5647 DA ABNT | M | 18 | 8.18 | 147.24
04.03 | ESTAÇÃO DE TRATAMENTO DE ÁGUA - CASA DE QUÍMICA
04.03.01 | INSTALAÇÕES HIDRÁULICAS - LINHAS DE DOSAGEM
04.03.01.01 | TUBO - PVC JR - DIÂMETRO 3/4", EXTREMIDADE COM ROSCA DA NBR 6414, FABRICADO CONFORME NBR 5648 DA ABNT. | M | 18 | 4.26 | 76.68
04.03.01.02 | TANQUE CILÍNDRICO COM ALÇA CAPACIDADE 60 LITROS, EM POLIETILENO, COM GRADUAÇÃO APARENTE | U | 1 | 328.66 | 328.66
04.03.01.03 | BOMBA DOSADORA ELETROMAGNÉTICA DE DIAFRAGMA, 220V, MONOFÁSICA | U | 1 | 944 | 944
04.03.01.04 | MANGUEIRA FLEXÍVEL DIÂMETRO 1/2" | M | 4.5 | 5.69 | 25.61
04.03.01.05 | ADAPTADOR PVC PARA MANGUEIRA DIÂMETRO 1/2" | U | 1 | 3.89 | 3.89
04.03.01.06 | NIPLE DUPLO PVC JR DIÂMETRO 1/2" | U | 1 | 0.5 | 0.5
04.03.01.07 | BUCHA DE REDUÇÃO PVC JR DIÂMETRO 3/4" X 1/2" | U | 1 | 0.52 | 0.52
04.03.01.08 | VÁLVULA DE RETENÇÃO EM BRONZE, PORTINHOLA HORIZONTAL, CLASSE DE PRESSÃO 150 PSI, EXTREMIDADES COM ROSCA (BSP), DIAM. 3/4" | U | 1 | 41.38 | 41.38
04.03.01.09 | JOELHO 90 GRAUS PVC JR DIÂMETRO 3/4" | U | 3 | 1.38 | 4.14
04.03.01.10 | COLAR DE TOMADA DE PVC RÍGIDO, COM TRAVAS, COM DERIVAÇÃO ROSCÁVEL - DN 50 X 3/4", CONFORME NBR 6414 | U | 1 | 6.903 | 6.9
04.03.02 | INSTALAÇÕES SANITÁRIAS
04.03.02.01 | TUBO DE PVC, PONTA E BOLSA, JE PARA COLETORES DE ESGOTO COM ANEL DE BORRACHA, DIÂMETRO = 100 MM | M | 18 | 9.05 | 162.9
04.03.03 | INSTALAÇÕES HIDRÁULICAS
04.03.03.01 | TUBO - PVC JR - DIÂMETRO 3/4", EXTREMIDADE COM ROSCA DA NBR 6414, FABRICADO CONFORME NBR 5648 DA ABNT. | M | 18 | 4.26 | 76.68
04.03.03.02 | COLAR DE TOMADA DE PVC RÍGIDO, COM TRAVAS, COM DERIVAÇÃO ROSCÁVEL - DN 50 X 3/4", CONFORME NBR 6414 | U | 1 | 6.9 | 6.9
04.03.03.03 | JOELHO 90 GRAUS PVC JR DIÂMETRO 3/4" | U | 4 | 1.38 | 5.52
04.03.03.04 | TORNEIRA CROMADA PADRÃO POPULAR, DIÂMETRO = 3/4". | U | 1 | 20.36 | 20.36
04.03.03.05 | GRADE FERRO CHATO 1/4" X 5/8" L=25CM | M | 1 | 134.24 | 134.24
04.03.03.06 | CANTONEIRA AÇO ABAS IGUAIS 1" E= 3/16" | M | 2.2 | 6.63 | 14.59
04.03.03.07 | REGISTRO PVC ROSCÁVEL, DIÂMETRO = 3/4". | U | 1 | 13.91 | 13.91
04.03.04 | INSTALAÇÕES ELÉTRICAS |  |  |  | 0
04.03.04.01 | LUMINÁRIA 45° C/ CORPO DE ALUMÍNIO FUNDIDO PINTURA ELETROSTÁTICA POLIÉSTER, COM GRADE, GLOBO ALCALINO DE PROTEÇÃO COM JUNTA VEDADORA DE MATERIAL RESISTENTE A CALOR, À PROVA DE GASES, VAPORES E PÓS, PARA 1 LÂMPADA FLUORESCENTE COMPACTA ELETRÔNICA 23W, 127V | U | 1 | 33.16 | 33.16
04.03.04.02 | LÂMPADA FLUORESCENTE COMPACTA ELETRÔNICA 23W 127V, BASE E-27 | U | 1 | 10.55 | 10.55
04.03.04.03 | HASTE DE ATERRAMENTO TIPO COOPERWELD (5/8"X2,4M) DE AÇO ZINCADO COMPRIMENTO COM PRESILHAS | U | 2 | 21.57 | 43.14
04.03.04.04 | CAIXA DE INSPEÇÃO DO ATERRAMENTO, TIPO SOLO EM PVC COM TAMPA DE FERRO FUNDIDO DIÂMETRO 300MM | U | 2 | 26.8 | 53.6
04.03.04.05 | TERMINAL AÉREO PARA SPDA EM AÇO GALVANIZADO BANDEIRA A 5CM DA BASE, H=25CM | U | 4 | 7.79 | 31.16
04.03.04.06 | REFIL COM PÓ PARA REALIZAÇÃO DE UMA SOLDA EXOTÉRMICA | U | 4 | 17.7 | 70.8
04.03.04.07 | CAIXA DE INSPEÇÃO SUSPENSA EM PVC COM BOCAL, DIÂMETRO 1 1/4" | U | 2 | 8.99 | 17.98
04.03.04.08 | GRAMPO TIPO UNHA EM COBRE | U | 30 | 2.22 | 66.6
04.03.04.09 | CONECTOR MINI-GAR | U | 4 | 3.89 | 15.56
04.03.04.10 | TERMINAL DE PRESSÃO EM LATÃO TIPO PRENSA COM 4 PARAFUSOS | U | 30 | 4.19 | 125.7
04.03.04.11 | CABO NU DE COBRE, PARA ATERRAMENTO, FORMAÇÃO FIOS DE COBRE TÊMPERA MOLE, ENCORDOAMENTO CLASSE 2, BITOLA 16MM2 | M | 10 | 3.37 | 33.7
04.03.04.12 | CABO NU DE COBRE, PARA ATERRAMENTO, FORMAÇÃO FIOS DE COBRE TÊMPERA MOLE, ENCORDOAMENTO CLASSE 2, BITOLA 35MM2 | M | 30 | 7.72 | 231.6
04.03.04.13 | CABO NU DE COBRE, PARA ATERRAMENTO, FORMAÇÃO FIOS DE COBRE TÊMPERA MOLE, ENCORDOAMENTO CLASSE 2, BITOLA 50MM2 | M | 20 | 10.05 | 201
04.03.04.14 | CABO DE COBRE UNIPOLAR, FIO DE COBRE TÊMPERA MOLE, ENCORDOAMENTO CLASSE 2" ISOLADO EM TERMOPLASTICO DE PVC SEM CHUMBO ANTICHAMA, 450/750V, BITOLA 2,5MM2 | M | 190 | 0.92 | 174.8
04.03.04.15 | CABO DE COBRE UNIPOLAR, FIO DE COBRE TÊMPERA MOLE, ENCORDOAMENTO CLASSE 2" ISOLADO EM TERMOPLASTICO DE PVC SEM CHUMBO ANTICHAMA, 1000V 70°C, BITOLA 6MM2 | M | 10 | 2.08 | 20.8
04.03.04.16 | CABO DE COBRE UNIPOLAR, FIO DE COBRE TÊMPERA MOLE, ENCORDOAMENTO CLASSE 2" ISOLADO EM TERMOPLASTICO DE PVC SEM CHUMBO ANTICHAMA, 1000V 70°C, BITOLA 16MM2 | M | 10 | 4.78 | 47.8
04.03.04.17 | CABO DE COBRE UNIPOLAR, FIO DE COBRE TÊMPERA MOLE, ENCORDOAMENTO CLASSE 2" ISOLADO EM TERMOPLASTICO DE PVC SEM CHUMBO ANTICHAMA, 450/750V, BITOLA 2X1.5MM2 . | M | 30 | 2.7 | 81
04.03.04.18 | QUADRO DE DISTRIBUIÇÃO DE CIRCUITOS, TIPO SOBREPOR, FAB. EM CHAPA DE AÇO 1,5MM, C/ ACABAMENTO INTERNO E EXTERNO EM TINTA CINZA CLARO, PROVIDO C/ FECHADURA E DISPOSITIVO P/ COLOCAÇÃO DE CADEADOS, GRAU DE PROTEÇÃO IP 55, ISOLAÇÃO CLASSE II, CONF. NBR IEC 60439-1, NBR 54 10 e NR - 10, 440V, CONTENDO OS SEGUINTES EQUIPAMENTOS; DISJUNTORES TERMOMAGNÉTICOS EM CAIXAS MOLDADAS CLASSE C, INTERRUPTORES DIFERENCIAIS, DPS E BARRAMENTO DE COBRE ELETROLÍTICO, CONF. DIAGRAMA UNIFILAR | U | 1 | 1003 | 1003
04.03.04.19 | CAIXA METÁLICA TIPO CM2 PADRÃO CEMIG | U | 1 | 318.53 | 318.53
04.03.04.20 | DISJUNTOR TERMOMAGNÉTICO 100A | U | 1 | 56.59 | 56.59
04.03.04.21 | ELETRODUTO DE FERRO GALVANIZADO PESADO, DIÂMETRO 1", VARA DE 3 METROS | M | 3 | 6.99 | 20.97
04.03.04.22 | ELETRODUTO DE FERRO GALVANIZADO PESADO, DIÂMETRO 3/4", VARA DE 3 METROS | M | 18 | 5.94 | 106.92
04.03.04.23 | ELETRODUTO DE PVC RÍGIDO ROSQUEÁVEL ANTICHAMA, COR PRETA CLASSE B, FABRICADO CONFORME NBR 6150, VARA DE 3 METROS, DIÂMETRO 1" | M | 6 | 3.02 | 18.12
04.03.04.24 | ELETRODUTO DE PVC RÍGIDO ROSQUEÁVEL ANTICHAMA, COR PRETA CLASSE B, FABRICADO CONFORME NBR 6150, VARA DE 3 METROS, DIÂMETRO 3/4" | M | 18 | 1.99 | 35.82
04.03.04.25 | CURVA DE AÇO CARBONO GALVANIZADO PESADO, ROSQUEÁVEL - ROSCA CONFORME NBR 6414, PARA ELETRODUTO, DIÂMETRO 1". | U | 5 | 3.74 | 18.7
04.03.04.26 | LUVA DE AÇO CARBONO GALVANIZADO, PESADO, PARA ELETRODUTO, ROSCA CONFORME NBR 6414, DIÂMETRO 3/4". | U | 16 | 2.5 | 40
04.03.04.27 | CURVA DE PVC RÍGIDO, TIPO ROSQUEÁVEL - ROSCA CONFORME NBR 6414, PARA ELETRODUTO, DIÂMETRO 3/4". | U | 1 | 2.24 | 2.24
04.03.04.28 | LUVA DE PVC RÍGIDO ROSCAVEL ANTICHAMA. COR PRETA CLASSE B, FABRICADO CONFORME NBR 6150, DIÂMETRO 3/4" | U | 8 | 1.4 | 11.2
04.03.04.29 | CAIXA DE DERIVAÇÃO TIPO CONDULETE COM ROSCA PADRÃO “BSP”, EM LIGA DE ALUMÍNIO SILÍCIO INJETADO DE ALTA RESISTÊNCIA MECÂNICA E À CORROSÃO, PARAFUSO EM AÇO ZINCADO, JUNTA DE VEDAÇÃO FLEXÍVEL, ACABAMENTO EM EPOXI NA COR CINZA NOS SEGUINTES TIPOS E DIÂMETROS: |  |  |  | 0
04.03.04.29.01 | Tipo “LR” Ø3/4” | U | 1 | 4.91 | 4.91
04.03.04.29.02 | Tipo “T” Ø3/4” | U | 1 | 5.25 | 5.25
04.03.04.29.03 | Tipo “E" Ø3/4” | U | 1 | 4.543 | 4.54
04.03.04.30 | ABRAÇADEIRA METÁLICA TIPO "D" COM CUNHA CÔNICA PARA ELETRODUTO DIÂMETRO 3/4" COM PARAFUSOS | U | 15 | 0.48 | 7.2
04.03.04.31 | ABRAÇADEIRA METÁLICA TIPO "D" COM CUNHA CÔNICA PARA ELETRODUTO DIÂMETRO 1"COM PARAFUSOS | U | 9 | 0.64 | 5.76
04.03.04.32 | BUCHA DE NYLON TIPO S-8 | U | 24 | 0.09 | 2.16
04.03.04.33 | POSTE METÁLICO, COM UMA LUMINÁRIA TIPO PÉTALA, RELÉ FOTOELÉTRICO, UMA LÂMPADA VAPOR DE MERCÚRIO E ACESSÓRIOS DE FIXAÇÃO, CONFORME DETALHE EM PROJETO | U | 1 | 1416 | 1416
04.03.04.34 | TOMADA 2P+T E UNIVERSAL, 15A, 250V, INSTALADA EM CONDULETE METÁLICO, TIPO "C",Ø3/4” | U | 1 | 14.16 | 14.16
04.03.04.35 | TOMADA 2P+T E UNIVERSAL, 15A, 250V, INSTALADA EM CONDULETE METÁLICO, TIPO "E",Ø3/4” | U | 2 | 14.16 | 28.32
04.03.04.36 | INTERRUPTOR SIMPLES, DUAS SEÇÕES, 10A, 250V, INSTALADO EM CONDULETE METÁLICO, TIPO "E", Ø3/4” | U | 1 | 9.79 | 9.79
04.03.04.37 | BOTOEIRA PARA COMANDO DOS MOTORES EM CAIXA DE SOBREPOR | U | 2 | 10.86 | 21.72
04.03.04.38 | ANTENA PARA RÁDIO DE TELECOMANDO | U | 2 | 212.4 | 424.8
04.04 | RESERVAÇÃO
04.04.01 | HIDRAÚLICO
04.04.01.01 | TUBO COM ROSCA, FABRICADO EM AÇO CARBONO GALVANIZADO, CLASSE MÉDIA, ROSCA CONFORME NBR 6414, FABRICADO CONFORME NBR 5580 DA ABNT, DIÂMETRO 2" | M | 13 | 49.42 | 642.46
04.04.01.02 | LUVA SIMPLES - F.G. CLASSE 10 - DIÂMETRO 2", FABRICADA CONFORME NBR 6943 DA ABNT | U | 3 | 18.71 | 56.13
04.04.01.03 | JOELHO 90 GRAUS - F.G. CLASSE 10 - DIÂMETRO 2", FABRICADO CONFORME NBR 6943 DA ABNT | U | 2 | 26.6 | 53.2
04.04.01.04 | BUCHA DE REDUÇÃO - F.G. EM PVC, CLASSE 10 - DIÂMETRO = 2" X 3/4", FABRICADA CONFORME NBR 6943 DA ABNT | U | 1 | 11.29 | 11.29
04.04.01.05 | TORNEIRA DE BOIA PLÁSTICA, HASTE METÁLICA, CLASSE DE PRESSÃO 125 PSI, PARA RESERVATÓRIO DE ÁGUA, DIÂMETRO = 3/4". | U | 1 | 6.3 | 6.3
04.04.02 | INSTALAÇÕES ELÉTRICAS |  |  |  | 0
04.04.02.01 | CABO DE COBRE UNIPOLAR, FIO DE COBRE TÊMPERA MOLE, ENCORDOAMENTO CLASSE 2" ISOLADO EM TERMOPLASTICO DE PVC SEM CHUMBO ANTICHAMA, 1000V, BITOLA 2,5MM2 | M | 70 | 1 | 70
04.04.02.02 | CABO DE COBRE UNIPOLAR, FIO DE COBRE TÊMPERA MOLE, ENCORDOAMENTO CLASSE 2" ISOLADO EM TERMOPLASTICO DE PVC SEM CHUMBO ANTICHAMA, 1000V 70°C, BITOLA 10MM2 | M | 5 | 3.19 | 15.95
04.04.02.03 | CABO DE COBRE UNIPOLAR, FIO DE COBRE TÊMPERA MOLE, ENCORDOAMENTO CLASSE 2" ISOLADO EM TERMOPLASTICO DE PVC SEM CHUMBO ANTICHAMA, 1000V, BITOLA 2X1.5MM2 . | M | 40 | 2.7 | 108
04.04.02.04 | CAIXA METÁLICA TIPO CM2 PADRÃO CEMIG | U | 1 | 318.53 | 318.53
04.04.02.05 | DISJUNTOR TERMOMAGNÉTICO 100A | U | 1 | 56.59 | 56.59
04.04.02.06 | ELETRODUTO DE FERRO GALVANIZADO PESADO, DIÂMETRO 1", VARA DE 3 METROS | M | 3 | 6.99 | 20.97
04.04.02.07 | ELETRODUTO DE PVC RÍGIDO ROSQUEÁVEL ANTICHAMA, COR PRETA CLASSE B, FABRICADO CONFORME NBR 6150, VARA DE 3 METROS, DIÂMETRO 1" | M | 12 | 3.02 | 36.24
04.04.02.08 | ELETRODUTO DE PVC RÍGIDO ROSQUEÁVEL ANTICHAMA, COR PRETA CLASSE B, FABRICADO CONFORME NBR 6150, VARA DE 3 METROS, DIÂMETRO 3/4" | M | 9 | 1.99 | 17.91
04.04.02.09 | CURVA DE PVC RÍGIDO, TIPO ROSQUEÁVEL - ROSCA CONFORME NBR 6414, PARA ELETRODUTO, DIÂMETRO 3/4". | U | 2 | 2.24 | 4.48
04.04.02.10 | CURVA DE PVC RÍGIDO, TIPO ROSQUEÁVEL - ROSCA CONFORME NBR 6414, PARA ELETRODUTO, DIÂMETRO 1". | U | 2 | 3.74 | 7.48
04.04.02.11 | LUVA DE PVC RÍGIDO ROSCAVEL ANTICHAMA. COR PRETA CLASSE B, FABRICADO CONFORME NBR 6150, DIÂMETRO 3/4" | U | 7 | 1.4 | 9.8
04.04.02.12 | LUVA DE PVC RÍGIDO ROSCAVEL ANTICHAMA. COR PRETA CLASSE B, FABRICADO CONFORME NBR 6150, DIÂMETRO 1" | U | 8 | 1.78 | 14.24
04.04.02.13 | CAIXA DE DERIVAÇÃO TIPO CONDULETE COM ROSCA PADRÃO “BSP”, EM LIGA DE ALUMÍNIO SILÍCIO INJETADO DE ALTA RESISTÊNCIA MECÂNICA E À CORROSÃO, PARAFUSO EM AÇO ZINCADO, JUNTA DE VEDAÇÃO FLEXÍVEL, ACABAMENTO EM EPOXI NA COR CINZA NOS SEGUINTES TIPOS E DIÂMETROS: |  |  |  | 0
04.04.02.13.01 | Tipo “LR” Ø1” | U | 1 | 7.611 | 7.61
04.04.02.14 | ABRAÇADEIRA METÁLICA TIPO "D" COM CUNHA CÔNICA PARA ELETRODUTO DIÂMETRO 1"COM PARAFUSOS | U | 5 | 0.64 | 3.2
04.04.02.15 | BUCHA DE NYLON TIPO S-8 | U | 5 | 0.09 | 0.45
04.04.02.16 | POSTE METÁLICO, COM UMA LUMINÁRIA TIPO PÉTALA, RELÉ FOTOELÉTRICO, UMA LÂMPADA VAPOR DE MERCÚRIO E ACESSÓRIOS DE FIXAÇÃO, CONFORME DETALHE EM PROJETO | U | 1 | 1416 | 1416
04.04.02.17 | CHAVE BÓIA COM CONTATO DE MERCÚRIO 20A 1NA | U | 2 | 29.39 | 58.78
04.04.02.18 | CAIXA DE INSPEÇÃO DO ATERRAMENTO, TIPO SOLO EM PVC COM TAMPA DE FERRO FUNDIDO DIÂMETRO 300MM | U | 2 | 26.8 | 53.6
04.04.02.19 | HASTE DE ATERRAMENTO TIPO COOPERWELD (5/8"X2,4M) DE AÇO ZINCADO COMPRIMENTO COM PRESILHAS | U | 2 | 21.57 | 43.14
04.04.02.20 | QUADRO EM CHAPA DE AÇO SAE 1008 COM PINTURA ANTI-CORROSIVA PROVIDO DE PORTA E FECHO NAS DIMENSÕES 350X250X140MM | U | 1 | 885 | 885
04.04.02.21 | FIO DE NYLON Nº 100 | M | 4 | 6.02 | 24.08
04.05 | LIGAÇÕES PREDIAIS
04.05.01 | TUBO COM ROSCA, FABRICADO EM AÇO CARBONO GALVANIZADO, CLASSE MÉDIA, DIÂMETRO 1/2" | M | 100 | 12 | 1200
04.05.02 | LUVA, FABRICADA EM ACO CARBONO GALVANIZADO, CLASSE MEDIA , DIAMETRO1/2" | U | 100 | 3.03 | 303
04.05.03 | COTOVELO 90 GRAUS - F.G. CLASSE 10 - DIÂMETRO 1/2" | U | 300 | 3.28 | 984
04.05.04 | REGISTRO DE ESFERA EM LATÃO COM BORBOLETA, DN 1/2" PN 20 - PARA ÁGUA, CONFORME NORMAS ABNT 5426, ISO 5208 E BS 6755 | U | 100 | 18.29 | 1829
04.05.05 | TUBETE PARA VIROLA DIÂMETRO = 1/2 ", FABRICADA EM LIGA DE COBRE | U | 200 | 10.36 | 2072
04.05.06 | HIDRÔMETRO - 1,5 M3/H, CONFORME NBR 8009, 8193 A 8195 DA ABNT (INCLUSO VIROLAS) | U | 100 | 83.27 | 8327
| SUB-TOTAL FORNECIMENTOS |  |  |  | 33766.42
84252.5

## TRAÇADAL
Ministério da Integração Nacional
Companhia de Desenvolvimento dos Vales do São Francisco e do Parnaíba
Área de Revitalização das Bacias Hidrográficas
OBRA: SISTEMA DE ABASTECIMENTO DE ÁGUA
SERVIÇO: CAPTAÇÃO, TRATAMENTO, RESERVAÇÃO E DISTRIBUIÇÃO
MUNICÍPIO - SÃO ROMÃO - MG LOCALIDADE: TRAÇADAL
DATA BASE: ABRIL/2009
PLANILHA ORÇAMENTÁRIA
ITEM | DISCRIMINAÇÃO | UNID. | QUANT. | PREÇO UNIT. | PREÇO TOTAL
05. | SERVIÇOS
05.01 | INSTALAÇÕES PRELIMINARES E CANTEIRO DE OBRAS
05.01.01 | MOBILIZAÇÃO DE EQUIPAMENTO E PESSOAS | VB | 1 | 1335.93 | 1335.93
05.01.02 | DESMOBILIZAÇÃO DE EQUIPAMENTOS E PESSOAS | VB | 1 | 1335.93 | 1335.93
05.01.03 | INSTALAÇÃO DE CANTEIRO DE OBRAS | M2 | 30 | 254.32 | 7629.6
05.01.04 | FORNECIMENTO E ASSENTAMENTO DE PLACA DE IDENTIFICAÇÃO DE OBRA | M2 | 12 | 265.71 | 3188.52
05.02 | CAPTAÇÃO/ POÇO TUBULAR PROFUNDO
05.02.01 | SERVIÇOS TÉCNICOS
05.02.01.01 | LOCAÇÃO DE ESTRUTURAS | M2 | 5 | 2.18 | 10.9
05.02.02 | SERVIÇOS PRELIMINARES
05.02.02.01 | LIMPEZA DO TERRENO - RASPAGEM E LIMPEZA MANUAL | M2 | 25 | 1.98 | 49.5
05.02.03 | MOVIMENTO DE TERRA
05.02.03.01 | ESCAVAÇÃO MANUAL EM SOLO PROFUNDIDADE ATÉ 1,50M | M3 | 1.95 | 13.21 | 25.76
05.02.03.02 | ATERRO DE VALAS E CAVAS DE FUNDAÇÃO COM AVALIAÇÃO VISUAL DA COMPACTAÇÃO | M3 | 1.15 | 9.02 | 10.37
05.02.03.03 | CARGA MANUAL (MATERIAL EM GERAL), SEM MANUSEIO E ARRUMAÇÃO DO MATERIAL, INCLUSIVE DESCARGA | M3 | 0.8 | 7.04 | 5.63
05.02.03.04 | TRANSPORTE LOCAL, PERÍMETRO URBANO (MATERIAL EM GERAL), A GRANEL | M3XKM | 3.1 | 0.45 | 1.4
05.02.03.05 | ESPALHAMENTO DE SOLO EM BOTA FORA | M3 | 1.05 | 1.26 | 1.32
05.02.04 | FUNDAÇÕES E ESTRUTURAS
05.02.04.01 | CONCRETO ESTRUTURAL (FCK=20 MPA) - PREPARO EM BETONEIRA | M3 | 0.6 | 310.78 | 186.47
05.02.04.02 | LASTRO DE CONCRETO SIMPLES, CONSUMO MÍNIMO DE CIMENTO 150 KG/M3 | M3 | 0.5 | 249.05 | 124.53
05.02.04.03 | LANÇAMENTO OU BOMBEAMENTO E ADENSAMENTO DE CONCRETO-ALTURA OU PROFUNDIDADE ATÉ 1,50 M | M3 | 1.1 | 94.2 | 103.62
05.02.04.04 | ARMADURA DE AÇO CA 50, FORNECIMENTO E COLOCAÇÃO | KG | 66.65 | 8.05 | 536.53
05.02.04.05 | ARMADURA DE AÇO CA 60, FORNECIMENTO E COLOCAÇÃO | KG | 7.4 | 9.11 | 67.41
05.02.04.06 | FORMA PLANA PARA FUNDAÇÕES EM TÁBUA DE PINHO | M2 | 0.2 | 26.19 | 5.24
05.02.04.07 | FORMA PLANA EM CHAPA DE MADEIRA COMPENSADA PLASTIFICADA, E=14mm, PARA ESTRUTURAS | M2 | 1.35 | 34.04 | 45.95
05.02.04.08 | DESFORMA DE ESTRUTURAS, ALTURA OU PROFUNDIDADE ATÉ 1,50M | M2 | 1.55 | 7.51 | 11.64
05.02.05 | ASSENTAMENTOS
05.02.05.01 | MONTAGEM E ASSENTAMENTO DE TUBOS E CONEXÕES DE FERRO GALVANIZADO, JUNTA ROSCÁVEL, DIÂMETRO = 2" | M | 25 | 5.93 | 148.25
05.02.06 | INSTALAÇÕES ELÉTRICAS
05.02.06.01 | INSTALAÇÕES ELÉTRICAS DO POÇO | GL | 1 | 1686.1 | 1686.1
05.02.07 | PAVIMENTAÇÃO
05.02.07.01 | PASSEIO CIMENTADO COM REVESTIMENTO EM ARGAMASSA DE CIMENTO E AREIA, TRAÇO 1:3, E = 2 CM, INCL. BASE DE CASCALHO, E = 6 CM | M2 | 5.8 | 21.6 | 125.28
05.02.08 | URBANIZAÇÃO DA ÁREA DE CAPTAÇÃO
05.02.08.01 | PAVIMENTAÇÃO
05.02.08.01.01 | MEIO-FIO RETO DE CONCRETO (80 X 45 X 18 X 12) CM PADRÃO SUDECAP(FORNECIMENTO E ASSENTAMENTO) | M | 14 | 28.1 | 393.4
05.02.08.02 | URBANIZAÇÃO
05.02.08.02.01 | PORTÃO PARA PEDESTRES | U | 1 | 795.03 | 795.03
05.02.08.02.02 | CERCA EM MOURÕES DE CONCRETO, COM FECHAMENTO EM ARAME FARPADO | M | 20 | 29.53 | 590.6
05.02.08.02.03 | PLANTIO DE GRAMA EM PLACAS | M2 | 17.3 | 9.54 | 165.04
05.03 | ADUTORA DE ÁGUA DO POÇO
05.03.01 | ADUTORA DE ÁGUA BRUTA
05.03.01.01 | SERVIÇOS TÉCNICOS
05.03.01.01.01 | CADASTRO DE ADUTORA | KM | 0.015 | 478.08 | 7.17
05.03.01.01.02 | LOCAÇÃO DE REDE E ELABORAÇÃO DE NOTA SERVIÇO, INCLUSIVE LEVANTAMENTO DE NORMAIS - PARA OBRAS | M | 15 | 2.49 | 37.35
05.03.01.02 | SERVIÇOS PRELIMINARES
05.03.01.02.01 | LIMPEZA DO TERRENO - RASPAGEM E LIMPEZA MANUAL | M2 | 30 | 1.98 | 59.4
05.03.01.02.02 | CONE PARA SINALIZACAO - FORNECIMENTO E MOVIMENTAÇÃO | U/DIA | 4 | 0.59 | 2.36
05.03.01.02.03 | PLACA DE SINALIZAÇÃO, (DISTÂNCIA DE OBRAS), FORNECIMENTO E MOVIMENTAÇÃO | U/DIA | 4 | 2.04 | 8.16
05.03.01.03 | MOVIMENTO DE TERRA
05.03.01.03.01 | ESCAVAÇÃO MANUAL DE VALAS (SOLO SECO), PROFUNDIDADE ATÉ 1,50 M | M3 | 7.4 | 19.81 | 146.59
05.03.01.03.02 | ESCAVAÇÃO MANUAL DE VALAS (SOLO COM ÁGUA), PROFUNDIDADE ATÉ 1,50 M | M3 | 1.85 | 24.77 | 45.82
05.03.01.03.03 | CARGA MECÂNICA (MATERIAL EM GERAL), SEM MANUSEIO E ARRUMAÇÃO DO MATERIAL | M3 | 1.85 | 1.79 | 3.31
05.03.01.03.04 | TRANSPORTE LOCAL, PERÍMETRO URBANO (MATERIAL EM GERAL), A GRANEL | M3XKM | 7.2 | 0.45 | 3.24
05.03.01.03.05 | ATERRO DE VALAS E CAVAS DE FUNDAÇÃO COM AVALIAÇÃO VISUAL DA COMPACTAÇÃO | M3 | 9.25 | 9.02 | 83.44
05.03.01.03.06 | ESCAVAÇÃO E CARGA EM SOLO COM PÁ MECÂNICA OU ESCAVADEIRA | M3 | 1.9 | 5.9 | 11.21
05.03.01.03.07 | ESPALHAMENTO DE SOLO EM BOTA FORA | M3 | 2.4 | 1.26 | 3.02
05.03.01.03.08 | ACERTO E VERIFICAÇÃO DO NIVELAMENTO DE FUNDO DE VALAS | M3 | 9.75 | 3.26 | 31.79
05.03.01.04 | ASSENTAMENTOS
01.04.01.04.01 | ASSENTAMENTO DE TUBOS E CONEXÕES PVC JE DN 50 | M | 15 | 1.49 | 22.35
05.04 | ESTAÇÃO DE TRATAMENTO DE ÁGUA - CASA DE QUÍMICA |  |  |  | 0
05.04.01 | SERVIÇOS TÉCNICOS |  |  |  | 0
05.04.01.01 | LOCAÇÃO DE ESTRUTURAS | M2 | 24 | 2.18 | 52.32
05.04.02 | MOVIMENTO DE TERRA |  |  |  | 0
05.04.02.01 | ESCAVAÇÃO MANUAL EM SOLO PROFUNDIDADE ATÉ 1,50M | M3 | 7.85 | 13.21 | 103.7
05.04.02.02 | ESCAVAÇÃO MANUAL DE VALAS (SOLO SECO), PROFUNDIDADE ATÉ 1,50 M | M3 | 4.4 | 19.81 | 87.16
05.04.02.03 | ESCAVAÇÃO MECÂNICA DE VALAS (SOLO SECO), PROFUNDIDADE ATÉ 1,50 M | M3 | 17.65 | 5.56 | 98.13
05.04.02.04 | CARGA MECÂNICA (MATERIAL EM GERAL), SEM MANUSEIO E ARRUMAÇÃO DO MATERIAL | M3 | 2.15 | 1.79 | 3.85
05.04.02.05 | TRANSPORTE LOCAL, PERÍMETRO URBANO (MATERIAL EM GERAL), A GRANEL | M3XKM | 8.35 | 0.45 | 3.76
05.04.02.06 | ATERRO DE VALAS E CAVAS DE FUNDAÇÃO COM AVALIAÇÃO VISUAL DA COMPACTAÇÃO | M3 | 27.75 | 9.02 | 250.31
05.04.02.07 | ESPALHAMENTO DE SOLO EM BOTA FORA | M3 | 2.8 | 1.26 | 3.53
05.04.02.08 | ACERTO E VERIFICAÇÃO DO NIVELAMENTO DE FUNDO DE VALAS | M3 | 23.3 | 3.26 | 75.96
05.04.03 | FUNDAÇÕES E ESTRUTURAS
05.04.03.01 | CONCRETO ESTRUTURAL (FCK=25 MPA) - PREPARO EM BETONEIRA | M3 | 2.15 | 321.9 | 692.09
05.04.03.02 | LASTRO DE CONCRETO SIMPLES, CONSUMO MÍNIMO DE CIMENTO 150 KG/M3 | M3 | 0.75 | 249.05 | 186.79
05.04.03.03 | CONCRETO CICLÓPICO C/ 30 % DE PEDRA DE MÃO - CONSUMO MÍNIMO DE CIMENTO 150 KG/M3 - PREPARO E LANÇAMENTO | M3 | 2.05 | 215.09 | 440.93
05.04.03.04 | LANÇAMENTO OU BOMBEAMENTO E ADENSAMENTO DE CONCRETO-ALTURA OU PROFUNDIDADE ATÉ 1,50 M | M3 | 4.25 | 94.2 | 400.35
05.04.03.05 | LANÇAMENTO OU BOMBEAMENTO E ADENSAMENTO DE CONCRETO, ALTURA OU PROFUNDIDADE DE 1,50 ATÉ 10,00M | M3 | 0.65 | 101.38 | 65.9
05.04.03.06 | ARMADURA DE AÇO CA 50, FORNECIMENTO E COLOCAÇÃO | KG | 230.45 | 8.05 | 1855.12
05.04.03.07 | ARMADURA DE AÇO CA 60, FORNECIMENTO E COLOCAÇÃO | KG | 25.6 | 9.11 | 233.22
05.04.03.08 | FORMA PLANA EM CHAPA DE MADEIRA COMPENSADA PLASTIFICADA, E=14mm, PARA ESTRUTURAS | M2 | 21.3 | 34.04 | 725.05
05.04.03.09 | FORMA PLANA PARA FUNDAÇÕES EM TÁBUA DE PINHO | M2 | 14.3 | 26.19 | 374.52
05.04.03.10 | DESFORMA DE ESTRUTURAS, ALTURA OU PROFUNDIDADE ATÉ 1,50M | M2 | 20.2 | 7.51 | 151.7
05.04.03.11 | DESFORMA DE ESTRUTURAS, ALTURA OU PROFUNDIDADE MAIOR QUE 1,50M | M2 | 15.4 | 15.55 | 239.47
05.04.03.12 | CIMBRAMENTO DE MADEIRA | M3 | 20 | 20.49 | 409.8
05.04.03.13 | LASTRO DE AREIA | M3 | 0.9 | 87.88 | 79.09
05.04.04 | FECHAMENTO |  |  |  | 0
05.04.04.01 | ALVENARIA DE ELEVAÇÃO COM BLOCOS DE CONCRETO (40 X 20 X 20CM) E = 20 CM | M2 | 23.9 | 32.9 | 786.31
05.04.04.02 | CAIXILHO DE FERRO, TIPO BASCULANTE | M2 | 0.5 | 273.15 | 136.58
05.04.04.03 | VIDRO CRISTAL INCOLOR, E = 3 MM | M2 | 0.5 | 46.08 | 23.04
05.04.04.04 | COBERTURA EM TELHA CERÂMICA, TIPO COLONIAL | M2 | 15.2 | 91.17 | 1385.78
05.04.04.05 | PORTA EM MADEIRA DE LEI, TIPO PRANCHETA, 0.70 X 2.10 M | U | 1 | 322.04 | 322.04
05.04.04.06 | TABLADO DE MADEIRA PARA SALA DE PRODUTOS QUÍMICOS | M2 | 0.5 | 40.97 | 20.49
05.04.05 | REVESTIMENTOS / TRATAMENTO DE SUPERFÍCIES |  |  |  | 0
05.04.05.01 | CHAPISCADO COMUM COM ARGAMASSA DE CIMENTO E AREIA | M2 | 62.35 | 3.44 | 214.48
05.04.05.02 | REBOCO PAULISTA | M2 | 62.35 | 16.71 | 1041.87
05.04.05.03 | PINTURA EM ALVENARIA LÁTEX SEM MASSA CORRIDA | M2 | 62.35 | 9.47 | 590.45
05.04.05.04 | PINTURA EM ESQUADRIAS DE FERRO | M2 | 0.5 | 11.57 | 5.79
05.04.05.05 | PINTURA EM ESQUADRIAS DE MADEIRA | M2 | 5.3 | 13.94 | 73.88
05.04.05.06 | CONTRA PISO DE CONCRETO FCK 15 MPA E = 7 CM | M2 | 5.3 | 21.46 | 113.74
05.04.05.07 | PISO CIMENTADO LISO, RECOBERTO COM NATA DE CIMENTO | M2 | 5.3 | 16.9 | 89.57
05.04.06 | PAVIMENTAÇÃO |  |  |  | 0
05.04.06.01 | PASSEIO CIMENTADO COM REVESTIMENTO EM ARGAMASSA DE CIMENTO E AREIA, TRAÇO 1:3, E = 2 CM, INCL. BASE DE CASCALHO, E = 6 CM | M2 | 5.4 | 21.6 | 116.64
05.04.07 | INSTALAÇÕES HIDRÁULICAS - LINHAS DE DOSAGEM |  |  |  | 0
05.04.07.01 | ASSENTAMENTO DE TUBOS E CONEXÕES PVC JR DIÂMETRO = 3/4" | M | 12 | 2.92 | 35.04
05.04.07.02 | INSTALAÇÕES HIDRAÚLICAS - LINHAS DE DOSAGEM | GL | 1 | 134.89 | 134.89
05.04.08 | INSTALAÇÕES SANITÁRIAS |  |  |  | 0
05.04.08.01 | ASSENTAMENTO DE TUBOS E CONEXÕES PVC JE DN 100 | M | 12 | 1.71 | 20.52
05.04.08.02 | ASSENTAMENTO DE TUBOS E CONEXÕES PVC JR DIÂMETRO = 3/4" | M | 12 | 2.92 | 35.04
05.04.08.03 | INSTAALÇÕES HIDRAÚLICAS SANITÁRIAS | GL | 1 | 134.89 | 134.89
05.04.09 | INSTALAÇÕES ELÉTRICAS |  |  |  | 0
05.04.09.01 | INSTALAÇÕES ELÉTRICAS | GL | 1 | 2697.76 | 2697.76
05.04.09.02 | CAIXA DE PASSAGEM EM ALVENARIA (0,30 X 0,30 X 0,50 M) | U | 1 | 82.39 | 82.39
05.05 | RESERVAÇÃO
05.05.01 | SERVIÇOS TÉCNICOS
05.05.01.01 | LIMPEZA DE SUPERFÍCIE COM JATO DE ALTA PRESSÃO DE AR E ÁGUA - HIDROJATEAMENTO | M2 | 106 | 0.78 | 82.68
05.05.02 | ASSENTAMENTOS
05.05.02.01 | ASSENTAMENTO DE TUBOS E CONEXÕES DE FERRO GALVANIZADO, JUNTAROSCÁVEL, DIÂMETRO = 2" | M | 8 | 5.93 | 47.44
05.05.03 | INSTALAÇÕES ELÉTRICAS
05.05.03.01 | INSTALAÇÕES ELÉTRICAS | GL | 1 | 1348.88 | 1348.88
05.05.03.02 | CAIXA DE PASSAGEM EM ALVENARIA (0,30 X 0,30 X 0,50 M) | U | 3 | 82.39 | 247.17
05.06 | URBANIZAÇÃO DO CENTRO DE TRATAMENTO E RESERVAÇÃO
05.06.01 | SERVIÇOS PRELIMINARES
05.06.01.01 | DEMOLIÇÃO DA EDIFICAÇÃO EM ALVENARIA EXISTENTE (INCLUSIVE CARGA, DESCARGA E TRANSPORTE DO ENTULHO) | GL | 1 | 1932.9184 | 1932.92
05.06.01.02 | LIMPEZA DO TERRENO - RASPAGEM E LIMPEZA MANUAL | M2 | 225 | 1.98 | 445.5
05.06.02 | PAVIMENTAÇÃO
05.06.02.01 | CALÇAMENTO EM BRITA, E = 5 CM | M2 | 70 | 5.18 | 362.6
05.06.02.02 | MEIO-FIO RETO DE CONCRETO (80 X 45 X 18 X 12) CM PADRÃO SUDECAP(FORNECIMENTO E ASSENTAMENTO) | M | 66 | 28.1 | 1854.6
05.06.02.03 | PASSEIO CIMENTADO COM REVESTIMENTO EM ARGAMASSA DE CIMENTO E AREIA, TRAÇO 1:3, E = 2 CM, INCL. BASE DE CASCALHO, E = 6 CM | M2 | 25 | 21.6 | 540
05.06.03 | URBANIZAÇÃO
05.06.03.01 | CERCA EM MOURÕES DE CONCRETO, COM FECHAMENTO EM ARAME FARPADO | M | 40 | 29.53 | 1181.2
05.06.03.02 | PORTÃO PARA VEÍCULOS | U | 1 | 2305.51 | 2305.51
05.06.03.03 | PLANTIO DE GRAMA EM PLACAS | M2 | 93.7 | 9.54 | 893.9
05.07 | LIGAÇÕES PREDIAIS
05.07.01 | PADRONIZAÇÃO DE LIGAÇÃO PREDIAL DE ÁGUA EM PADRÃO CAVALETE, P/ HIDRÔMETRO DE 1,5, 3 E 5 M3/H, INCLUINDO OS SEGUINTES SERVIÇOS: RETIRADA DO PADRÃO ANTIGO, QUANDO FOR O CASO, MONTAGEM DE TODAS AS PEÇAS DO NOVO PADRÃO; DEMOLIÇÃO DO PISO, ESCAVAÇÃO, EXECUÇÃO DO BLOCO DE ANCORAGEM EM CONCRETO TRAÇO 1:2:3 EM VOLUME (CIMENTO, AREIA E BRITA 1) , REATERRO COMPACTADO, RECOMPOSIÇÃO DO PISO, LIMPEZA E REMOÇÃO DO MATERIAL EXCEDENTE, BEM COMO INTERLIGAÇÕES COM O RAMAL E COM A INSTALAÇÃO PREDIAL EXISTENTE | U | 61 | 29.32 | 1788.52
| SUB-TOTAL SERVIÇOS |  |  |  | 46670.02
06. | FORNECIMENTOS
06.01 | CAPTAÇÃO - POÇO TUBULAR PROFUNDO
06.01.01 | LUVA SIMPLES - F.G. CLASSE 10 - DIÂMETRO 2", FABRICADA CONFORME NBR 6943 DA ABNT | U | 13 | 18.71 | 243.23
06.01.02 | TUBO COM ROSCA, FABRICADO EM AÇO CARBONO GALVANIZADO, CLASSE MÉDIA, ROSCA CONFORME NBR 6414, FABRICADO CONFORME NBR 5580 DA ABNT, DIÂMETRO 2" | M | 25 | 49.42 | 1235.5
06.01.03 | CHAPA DE AÇO ASTM A-36, CONFORME PROJETO | M2 | 12 | 10 | 120
06.01.04 | PARAFUSO M12X80 COM PORCA E ARRUELA EM AÇO SAE 1020 | U | 4 | 2.94 | 11.76
06.01.05 | CURVA MACHO 90 GRAUS - F.G. CLASSE 10 - DIÂMETRO 2", FABRICADA CONFORME NBR 6943 DA ABNT | U | 1 | 67.93 | 67.93
06.01.06 | TÊ DE REDUÇÃO - F.G. CLASSE 10 - DIÂMETRO 2" X 1.1/2", FABRICADO CONFORME NBR 6943 DA ABNT | U | 1 | 35.01 | 35.01
06.01.07 | NIPLE DUPLO - F.G. CLASSE 10 - DIÂMETRO 2 ", FABRICADO CONFORME NBR 6943 DA ABNT | U | 6 | 19.74 | 118.44
06.01.08 | BUCHA DE REDUÇÃO - F.G. CLASSE 10 - DIÂMETRO = 1 1/2" X 1", FABRICADA CONFORME NBR 6943 DA ABNT | U | 1 | 10.5 | 10.5
06.01.09 | NIPLE DUPLO - F.G. CLASSE 10 - DIÂMETRO 1 ", FABRICADO CONFORME NBR 6943 DA ABNT | U | 1 | 5.75 | 5.75
06.01.10 | VENTOSA SIMPLES FABRICADA EM FERRO FUNDIDO DÚCTIL, COM ROSCA CONFORME A NBR 6414, PRESSÃO DE TRABALHO 25KGF/CM2 (VSCR25) DN 1.1/2" | U | 1 | 262.33 | 262.33
06.01.11 | REGISTRO DE GAVETA EM BRONZE, SEM CANOPLA, ACABAMENTO BRUTO, CLASSE DE PRESSÃO 150 PSI, DIÂMETRO = 1". | U | 1 | 25.68 | 25.68
06.01.12 | VÁLVULA DE RETENÇÃO EM BRONZE, PORTINHOLA HORIZONTAL, CLASSE DE PRESSÃO 150 PSI, EXTREMIDADES COM ROSCA (BSP), CONFORME NBR 6414 DA ABNT, DIAM. 2" | U | 1 | 138.87 | 138.87
06.01.13 | TÊ F.G. CLASSE 10 - DIÂMETRO 2", FABRICADO CONFORME NBR 6943 DA ABNT | U | 1 | 35.18 | 35.18
06.01.14 | UNIÃO COM ASSENTO CÔNICO DE FERRO GALVANIZADO - F.G. CLASSE 10 - DIÂMETRO 2", FABRICADA CONFORME NBR 6943 DA ABNT | U | 1 | 57.47 | 57.47
06.01.15 | REGISTRO DE GAVETA EM BRONZE, SEM CANOPLA, ACABAMENTO BRUTO, CLASSE DE PRESSÃO 150 PSI, DIÂMETRO = 2". | U | 2 | 65.3 | 130.6
06.01.16 | JOELHO 45 GRAUS - F.G. CLASSE 10 - DIÂMETRO 2 ", FABRICADO CONFORME NBR 6943 DA ABNT | U | 2 | 24.46 | 48.92
06.01.17 | NIPLE PARA MANGOTE DN 50MM | U | 1 | 2.43 | 2.43
06.01.18 | NIPLE DUPLO DE REDUÇÃO DIÂMETRO 3/4" X 1/2" | U | 1 | 3.41 | 3.41
06.01.19 | AMORTECEDOR DE PULSAÇÃO ROSCA BSPT 20KGF/CM2 | U | 1 | 55.39 | 55.39
06.01.20 | VÁLVULA DE TRÊS VIAS EM BRONZE DIÂMETRO 1/2" | U | 1 | 43.2 | 43.2
06.01.21 | MANÔMETRO CONCÊNTRICO SISTEMA BOURDON ESCALA 0 A 10 KGF/CM2 ROSCA | U | 1 | 94.4 | 94.4
06.01.22 | NIPLE DUPLO - F.G. CLASSE 10 - DIÂMETRO 1/2 ", FABRICADO CONFORME NBR 6943 DA ABNT | U | 2 | 2.38 | 4.76
06.01.23 | ADAPTADOR PVC CURTO BR (BOLSA E ROSCA) DN 50 DE 60 MM X 2", JUNTA SOLDÁVEL E PONTA ROSCÁVEL, ROSCA CONFORME NBR 6414 PARA ATENDER AOS TUBOS DA NBR 5648 DA ABNT | U | 1 | 7.71 | 7.71
06.01.24 | INSTALAÇÕES ELÉTRICAS
06.01.24.01 | ELETRODUTO DE PVC RÍGIDO, TIPO ROSQUEÁVEL - ROSCA CONFORME NBR 6414, FABRICADO CONFORME NBR 6150, DIÂMETRO 2". | M | 9 | 7.198 | 64.78
06.01.24.02 | CURVA DE PVC RÍGIDO, TIPO ROSQUEÁVEL - ROSCA CONFORME NBR 6414, PARA ELETRODUTO, DIÂMETRO 2". | U | 2 | 8.7084 | 17.42
06.01.24.03 | LUVA DE AÇO CARBONO GALVANIZADO, PESADO, PARA ELETRODUTO, ROSCA CONFORME NBR 6414, DIÂMETRO 2". | U | 7 | 2.53 | 17.71
06.01.24.04 | CAIXA DE DERIVAÇÃO TIPO CONDULETE COM ROSCA PADRÃO “BSP”, EM LIGA DE ALUMÍNIO SILÍCIO INJETADO DE ALTA RESISTÊNCIA MECÂNICA E À CORROSÃO, PARAFUSO EM AÇO ZINCADO, JUNTA DE VEDAÇÃO FLEXÍVEL, ACABAMENTO EM EPOXI NA COR CINZA NOS SEGUINTES TIPOS E DIÂMETROS:
06.01.24.04.01 | Tipo “LR” Ø2” | U | 1 | 27.65 | 27.65
06.01.24.05 | CABO DE COBRE UNIPOLAR, FIO DE COBRE TÊMPERA MOLE, ENCORDOAMENTO CLASSE 2" ISOLADO EM TERMOPLASTICO DE PVC SEM CHUMBO ANTICHAMA, 1000V, BITOLA 3X2,5MM2 | M | 120 | 5.52 | 662.4
06.01.24.06 | CABO DE COBRE UNIPOLAR, FIO DE COBRE TÊMPERA MOLE, ENCORDOAMENTO CLASSE 2" ISOLADO EM TERMOPLASTICO DE PVC SEM CHUMBO ANTICHAMA, 1000V 70°C, BITOLA 10MM2 | M | 450 | 3.19 | 1435.5
06.01.24.07 | ELETRODOS DE NÍVEL | U | 3 | 132.16 | 396.48
06.02 | ADUTORA
06.02.01 | TUBO DE PVC PBA PB JB JE CLASSE 15 DN 50 DE 60 MM, FABRICADO CONFORME NBR 5647 DA ABNT | M | 18 | 8.18 | 147.24
06.03 | RESERVAÇÃO
06.03.01 | HIDRAÚLICA
06.03.01.01 | TUBO COM ROSCA, FABRICADO EM AÇO CARBONO GALVANIZADO, CLASSE MÉDIA, ROSCA CONFORME NBR 6414, FABRICADO CONFORME NBR 5580 DA ABNT, DIÂMETRO 2" | M | 8 | 49.42 | 395.36
06.03.01.02 | LUVA SIMPLES - F.G. CLASSE 10 - DIÂMETRO 2", FABRICADA CONFORME NBR 6943 DA ABNT | U | 2 | 18.71 | 37.42
06.03.01.03 | JOELHO 90 GRAUS - F.G. CLASSE 10 - DIÂMETRO 2", FABRICADO CONFORME NBR 6943 DA ABNT | U | 2 | 26.6 | 53.2
06.03.01.04 | JOELHO 45 GRAUS - F.G. CLASSE 10 - DIÂMETRO 2", FABRICADO CONFORME NBR 6943 DA ABNT | U | 2 | 24.46 | 48.92
06.03.01.05 | BUCHA DE REDUÇÃO - F.G. EM PVC, CLASSE 10 - DIÂMETRO = 2" X 3/4", FABRICADA CONFORME NBR 6943 DA ABNT | U | 1 | 11.29 | 11.29
06.03.01.06 | TORNEIRA DE BOIA PLÁSTICA, HASTE METÁLICA, CLASSE DE PRESSÃO 125 PSI, PARA RESERVATÓRIO DE ÁGUA, DIÂMETRO = 3/4". | U | 1 | 6.3 | 6.3
06.03.01.07 | ADAPTADOR PVC CURTO BR (BOLSA E ROSCA) DN 50 DE 60 MM X 2", JUNTA SOLDÁVEL E PONTA ROSCÁVEL, ROSCA CONFORME NBR 6414 PARA ATENDER AOS TUBOS DA NBR 5648 DA ABNT | U | 1 | 7.71 | 7.71
06.03.02 | INSTALAÇÕES ELÉTRICAS |  |  |  | 0
06.03.02.01 | CABO DE COBRE UNIPOLAR, FIO DE COBRE TÊMPERA MOLE, ENCORDOAMENTO CLASSE 2" ISOLADO EM TERMOPLASTICO DE PVC SEM CHUMBO ANTICHAMA, 1000V, BITOLA 2,5MM2 | M | 70 | 1 | 70
06.03.02.02 | CABO DE COBRE UNIPOLAR, FIO DE COBRE TÊMPERA MOLE, ENCORDOAMENTO CLASSE 2" ISOLADO EM TERMOPLASTICO DE PVC SEM CHUMBO ANTICHAMA, 1000V 70°C, BITOLA 10MM2 | M | 5 | 3.19 | 15.95
06.03.02.03 | CABO DE COBRE UNIPOLAR, FIO DE COBRE TÊMPERA MOLE, ENCORDOAMENTO CLASSE 2" ISOLADO EM TERMOPLASTICO DE PVC SEM CHUMBO ANTICHAMA, 1000V, BITOLA 2X1.5MM2 . | M | 40 | 2.7 | 108
06.03.02.04 | CAIXA METÁLICA TIPO CM2 PADRÃO CEMIG | U | 1 | 318.53 | 318.53
06.03.02.05 | DISJUNTOR TERMOMAGNÉTICO 100A | U | 1 | 56.59 | 56.59
06.03.02.06 | ELETRODUTO DE FERRO GALVANIZADO PESADO, DIÂMETRO 1", VARA DE 3 METROS | M | 3 | 6.99 | 20.97
06.03.02.07 | ELETRODUTO DE PVC RÍGIDO ROSQUEÁVEL ANTICHAMA, COR PRETA CLASSE B, FABRICADO CONFORME NBR 6150, VARA DE 3 METROS, DIÂMETRO 1" | M | 12 | 3.02 | 36.24
06.03.02.08 | ELETRODUTO DE PVC RÍGIDO ROSQUEÁVEL ANTICHAMA, COR PRETA CLASSE B, FABRICADO CONFORME NBR 6150, VARA DE 3 METROS, DIÂMETRO 3/4" | M | 9 | 1.99 | 17.91
06.03.02.09 | CURVA DE PVC RÍGIDO, TIPO ROSQUEÁVEL - ROSCA CONFORME NBR 6414, PARA ELETRODUTO, DIÂMETRO 3/4". | U | 2 | 2.24 | 4.48
06.03.02.10 | CURVA DE PVC RÍGIDO, TIPO ROSQUEÁVEL - ROSCA CONFORME NBR 6414, PARA ELETRODUTO, DIÂMETRO 1". | U | 2 | 3.74 | 7.48
06.03.02.11 | LUVA DE PVC RÍGIDO ROSCAVEL ANTICHAMA. COR PRETA CLASSE B, FABRICADO CONFORME NBR 6150, DIÂMETRO 3/4" | U | 7 | 1.4 | 9.8
06.03.02.12 | LUVA DE PVC RÍGIDO ROSCAVEL ANTICHAMA. COR PRETA CLASSE B, FABRICADO CONFORME NBR 6150, DIÂMETRO 1" | U | 8 | 1.78 | 14.24
06.03.02.13 | CAIXA DE DERIVAÇÃO TIPO CONDULETE COM ROSCA PADRÃO “BSP”, EM LIGA DE ALUMÍNIO SILÍCIO INJETADO DE ALTA RESISTÊNCIA MECÂNICA E À CORROSÃO, PARAFUSO EM AÇO ZINCADO, JUNTA DE VEDAÇÃO FLEXÍVEL, ACABAMENTO EM EPOXI NA COR CINZA NOS SEGUINTES TIPOS E DIÂMETROS: |  |  |  | 0
06.03.02.13.01 | Tipo “LR” Ø1” | U | 1 | 7.611 | 7.61
06.03.02.14 | ABRAÇADEIRA METÁLICA TIPO "D" COM CUNHA CÔNICA PARA ELETRODUTO DIÂMETRO 1"COM PARAFUSOS | U | 5 | 0.64 | 3.2
06.03.02.15 | BUCHA DE NYLON TIPO S-8 | U | 5 | 0.09 | 0.45
06.03.02.16 | POSTE METÁLICO, COM UMA LUMINÁRIA TIPO PÉTALA, RELÉ FOTOELÉTRICO, UMA LÂMPADA VAPOR DE MERCÚRIO E ACESSÓRIOS DE FIXAÇÃO, CONFORME DETALHE EM PROJETO | U | 1 | 1416 | 1416
06.03.02.17 | CHAVE BÓIA COM CONTATO DE MERCÚRIO 20A 1NA | U | 2 | 29.39 | 58.78
06.03.02.18 | CAIXA DE INSPEÇÃO DO ATERRAMENTO, TIPO SOLO EM PVC COM TAMPA DE FERRO FUNDIDO DIÂMETRO 300MM | U | 2 | 26.8 | 53.6
06.03.02.19 | HASTE DE ATERRAMENTO TIPO COOPERWELD (5/8"X2,4M) DE AÇO ZINCADO COMPRIMENTO COM PRESILHAS | U | 2 | 21.57 | 43.14
06.03.02.20 | QUADRO EM CHAPA DE AÇO SAE 1008 COM PINTURA ANTI-CORROSIVA PROVIDO DE PORTA E FECHO NAS DIMENSÕES 350X250X140MM | U | 1 | 885 | 885
06.03.02.21 | FIO DE NYLON Nº 100 | M | 4 | 6.02 | 24.08
06.04 | ESTAÇÃO DE TRATAMENTO DE ÁGUA - CASA DE QUÍMICA |  |  |  | 0
06.04.01 | INSTALAÇÕES LINHAS DE DOSAGEM |  |  |  | 0
06.04.01.01 | TUBO - PVC JR - DIÂMETRO 3/4", EXTREMIDADE COM ROSCA DA NBR 6414, FABRICADO CONFORME NBR 5648 DA ABNT. | M | 18 | 4.26 | 76.68
06.04.01.02 | TANQUE CILÍNDRICO COM ALÇA CAPACIDADE 60 LITROS, EM POLIETILENO, COM GRADUAÇÃO APARENTE | U | 1 | 387.82 | 387.82
06.04.01.03 | BOMBA DOSADORA ELETROMAGNÉTICA DE DIAFRAGMA, 220V, MONOFÁSICA | U | 1 | 944 | 944
06.04.01.04 | MANGUEIRA FLEXÍVEL DIÂMETRO 1/2" | M | 4.5 | 5.69 | 25.61
06.04.01.05 | ADAPTADOR PVC PARA MANGUEIRA DIÂMETRO 1/2" | U | 1 | 1.03 | 1.03
06.04.01.06 | NIPLE DUPLO PVC JR DIÂMETRO 1/2", ROSCA CONFORME NBR 6414 PARA ATENDER AOS TUBOS DA NBR 5648 DA ABNT | U | 1 | 0.5 | 0.5
06.04.01.07 | BUCHA DE REDUÇÃO PVC JR DIÂMETRO 3/4" X 1/2", ROSCA CONFORME NBR 6414 PARA ATENDER AOS TUBOS DA NBR 5648 DA ABNT | U | 1 | 0.52 | 0.52
06.04.01.08 | VÁLVULA DE RETENÇÃO EM BRONZE, PORTINHOLA HORIZONTAL, CLASSE DE PRESSÃO 150 PSI, EXTREMIDADES COM ROSCA (BSP), CONFORME NBR 6414 DA ABNT, DIAM. 3/4" | U | 1 | 41.38 | 41.38
06.04.01.09 | JOELHO 90 GRAUS PVC JR DIÂMETRO 3/4", ROSCA CONFORME NBR 6414 PARA ATENDER AOS TUBOS DA NBR 5648 DA ABNT | U | 3 | 1.38 | 4.14
06.04.01.10 | COLAR DE TOMADA DE PVC RÍGIDO, COM TRAVAS, COM DERIVAÇÃO ROSCÁVEL - DN 50 X 3/4", CONFORME NBR 6414 | U | 1 | 6.9 | 6.9
06.04.02 | INSTALAÇÕES SANITÁRIAS |  |  |  | 0
06.04.02.01 | TUBO DE PVC, PONTA E BOLSA, JE PARA COLETORES DE ESGOTO COM ANEL DE BORRACHA, DIÂMETRO = 100 MM, FABRICADO CONFORME NBR 7362 DA ABNT | M | 18 | 9.05 | 162.9
06.04.03 | INSTALAÇÕES HIDRÁULICAS |  |  |  | 0
06.04.03.01 | COLAR DE TOMADA DE PVC RÍGIDO, COM TRAVAS, COM DERIVAÇÃO ROSCÁVEL - DN 50 X 3/4", CONFORME NBR 6414 | U | 1 | 6.9 | 6.9
06.04.03.02 | TUBO - PVC JR - DIÂMETRO 3/4", EXTREMIDADE COM ROSCA DA NBR 6414, FABRICADO CONFORME NBR 5648 DA ABNT. | M | 18 | 4.26 | 76.68
06.04.03.03 | JOELHO 90 GRAUS PVC JR DIÂMETRO 3/4", ROSCA CONFORME NBR 6414 PARA ATENDER AOS TUBOS DA NBR 5648 DA ABNT | U | 4 | 1.38 | 5.52
06.04.03.04 | TORNEIRA CROMADA PADRÃO POPULAR, DIÂMETRO = 3/4". | U | 1 | 20.36 | 20.36
06.04.03.05 | GRADE FERRO CHATO 1/4" X 5/8" L=25CM | M | 1 | 134.24 | 134.24
06.04.03.06 | CANTONEIRA AÇO ABAS IGUAIS 1" E= 3/16" | M | 2.2 | 6.63 | 14.59
06.04.03.07 | REGISTRO PVC ROSCÁVEL, DIÂMETRO = 3/4". | U | 1 | 13.91 | 13.91
06.04.04 | INSTALAÇÕES ELÉTRICAS |  |  |  | 0
06.04.04.01 | LUMINÁRIA 45° C/ CORPO DE ALUMÍNIO FUNDIDO PINTURA ELETROSTÁTICA POLIÉSTER, COM GRADE, GLOBO ALCALINO DE PROTEÇÃO COM JUNTA VEDADORA DE MATERIAL RESISTENTE A CALOR, À PROVA DE GASES, VAPORES E PÓS, PARA 1 LÂMPADA FLUORESCENTE COMPACTA ELETRÔNICA 23W, 127V | U | 1 | 33.16 | 33.16
06.04.04.02 | LÂMPADA FLUORESCENTE COMPACTA ELETRÔNICA 23W 127V, BASE E-27 | U | 1 | 10.55 | 10.55
06.04.04.03 | HASTE DE ATERRAMENTO TIPO COOPERWELD (5/8"X2,4M) DE AÇO ZINCADO COMPRIMENTO COM PRESILHAS | U | 2 | 21.57 | 43.14
06.04.04.04 | CAIXA DE INSPEÇÃO DO ATERRAMENTO, TIPO SOLO EM PVC COM TAMPA DE FERRO FUNDIDO DIÂMETRO 300MM | U | 2 | 26.8 | 53.6
06.04.04.05 | TERMINAL AÉREO PARA SPDA EM AÇO GALVANIZADO BANDEIRA A 5CM DA BASE, H=25CM | U | 4 | 7.79 | 31.16
06.04.04.06 | REFIL COM PÓ PARA REALIZAÇÃO DE UMA SOLDA EXOTÉRMICA | U | 4 | 17.7 | 70.8
06.04.04.07 | CAIXA DE INSPEÇÃO SUSPENSA EM PVC COM BOCAL, DIÂMETRO 1 1/4" | U | 2 | 8.99 | 17.98
06.04.04.08 | GRAMPO TIPO UNHA EM COBRE | U | 30 | 2.22 | 66.6
06.04.04.09 | CONECTOR MINI-GAR | U | 4 | 3.89 | 15.56
06.04.04.10 | TERMINAL DE PRESSÃO EM LATÃO TIPO PRENSA COM 4 PARAFUSOS | U | 30 | 4.19 | 125.7
06.04.04.11 | CABO NU DE COBRE, PARA ATERRAMENTO, FORMAÇÃO FIOS DE COBRE TÊMPERA MOLE, ENCORDOAMENTO CLASSE 2, BITOLA 16MM2 | M | 10 | 3.37 | 33.7
06.04.04.12 | CABO NU DE COBRE, PARA ATERRAMENTO, FORMAÇÃO FIOS DE COBRE TÊMPERA MOLE, ENCORDOAMENTO CLASSE 2, BITOLA 35MM2 | M | 30 | 7.72 | 231.6
06.04.04.13 | CABO NU DE COBRE, PARA ATERRAMENTO, FORMAÇÃO FIOS DE COBRE TÊMPERA MOLE, ENCORDOAMENTO CLASSE 2, BITOLA 50MM2 | M | 20 | 10.05 | 201
06.04.04.14 | CABO DE COBRE UNIPOLAR, FIO DE COBRE TÊMPERA MOLE, ENCORDOAMENTO CLASSE 2" ISOLADO EM TERMOPLASTICO DE PVC SEM CHUMBO ANTICHAMA, 450/750V, BITOLA 2,5MM2 | M | 70 | 0.92 | 64.4
06.04.04.15 | CABO DE COBRE UNIPOLAR, FIO DE COBRE TÊMPERA MOLE, ENCORDOAMENTO CLASSE 2" ISOLADO EM TERMOPLASTICO DE PVC SEM CHUMBO ANTICHAMA, 1000V 70°C, BITOLA 6MM2 | M | 10 | 2.08 | 20.8
06.04.04.16 | CABO DE COBRE UNIPOLAR, FIO DE COBRE TÊMPERA MOLE, ENCORDOAMENTO CLASSE 2" ISOLADO EM TERMOPLASTICO DE PVC SEM CHUMBO ANTICHAMA, 1000V 70°C, BITOLA 16MM2 | M | 10 | 4.78 | 47.8
06.04.04.17 | CABO DE COBRE UNIPOLAR, FIO DE COBRE TÊMPERA MOLE, ENCORDOAMENTO CLASSE 2" ISOLADO EM TERMOPLASTICO DE PVC SEM CHUMBO ANTICHAMA, 450/750V, BITOLA 2,5MM2 | M | 120 | 0.92 | 110.4
06.04.04.18 | CABO DE COBRE UNIPOLAR, FIO DE COBRE TÊMPERA MOLE, ENCORDOAMENTO CLASSE 2" ISOLADO EM TERMOPLASTICO DE PVC SEM CHUMBO ANTICHAMA, 450/750V, BITOLA 2X1.5MM2 . | M | 30 | 2.7 | 81
06.04.04.19 | QUADRO DE DISTRIBUIÇÃO DE CIRCUITOS, TIPO SOBREPOR, FAB. EM CHAPA DE AÇO 1,5MM, C/ ACABAMENTO INTERNO E EXTERNO EM TINTA CINZA CLARO, PROVIDO C/ FECHADURA E DISPOSITIVO P/ COLOCAÇÃO DE CADEADOS, GRAU DE PROTEÇÃO IP 55, ISOLAÇÃO CLASSE II, CONF. NBR IEC 60439-1, NBR 54 10 e NR - 10, 440V, CONTENDO OS SEGUINTES EQUIPAMENTOS; DISJUNTORES TERMOMAGNÉTICOS EM CAIXAS MOLDADAS CLASSE C, INTERRUPTORES DIFERENCIAIS, DPS E BARRAMENTO DE COBRE ELETROLÍTICO, CONF. DIAGRAMA UNIFILAR | U | 1 | 1003 | 1003
06.04.04.20 | CAIXA METÁLICA TIPO CM2, PADRÃO CEMIG | U | 1 | 318.53 | 318.53
06.04.04.21 | DISJUNTOR TERMOMAGNÉTICO 100A | U | 1 | 56.59 | 56.59
06.04.04.22 | ELETRODUTO DE FERRO GALVANIZADO PESADO, DIÂMETRO 1", VARA DE 3 METROS | M | 3 | 6.99 | 20.97
06.04.04.23 | ELETRODUTO DE FERRO GALVANIZADO PESADO, DIÂMETRO 3/4", VARA DE 3 METROS | M | 18 | 5.94 | 106.92
06.04.04.24 | ELETRODUTO DE PVC RÍGIDO ROSQUEÁVEL ANTICHAMA, COR PRETA CLASSE B , VARA DE 3 METROS, DIÂMETRO 1" | M | 6 | 3.02 | 18.12
06.04.04.25 | ELETRODUTO DE PVC RÍGIDO ROSQUEÁVEL ANTICHAMA, COR PRETA CLASSE B , VARA DE 3 METROS, DIÂMETRO 3/4" | M | 18 | 1.99 | 35.82
06.04.04.26 | CURVA DE AÇO CARBONO GALVANIZADO PESADO, ROSQUEÁVEL , DIÂMETRO 3/4". | U | 5 | 2.5 | 12.5
06.04.04.27 | LUVA DE AÇO CARBONO GALVANIZADO, PESADO, PARA ELETRODUTO, DIÂMETRO 3/4". | U | 16 | 0.64 | 10.24
06.04.04.28 | CURVA DE PVC RÍGIDO, TIPO ROSQUEÁVEL , DIÂMETRO 3/4". | U | 1 | 2.43 | 2.43
06.04.04.29 | LUVA DE PVC RÍGIDO ROSCAVEL ANTICHAMA. COR PRETA CLASSE B , DIÂMETRO 3/4" | U | 8 | 1.4 | 11.2
06.04.04.30 | CAIXA DE DERIVAÇÃO TIPO CONDULETE COM ROSCA PADRÃO “BSP”, EM LIGA DE ALUMÍNIO SILÍCIO INJETADO DE ALTA RESISTÊNCIA MECÂNICA E À CORROSÃO, PARAFUSO EM AÇO ZINCADO, JUNTA DE VEDAÇÃO FLEXÍVEL, ACABAMENTO EM EPOXI NA COR CINZA NOS SEGUINTES TIPOS E DIÂMETROS: |  |  | 0 | 0
06.04.04.30.01 | Tipo “LR” Ø3/4” | U | 1 | 4.91 | 4.91
06.04.04.30.02 | Tipo “T” Ø3/4” | U | 1 | 5.25 | 5.25
06.04.04.30.03 | Tipo "E" Ø3/4” | U | 1 | 4.54 | 4.54
06.04.04.31 | ABRAÇADEIRA METÁLICA TIPO "D" COM CUNHA CÔNICA PARA ELETRODUTO DIÂMETRO 3/4" COM PARAFUSO | U | 15 | 0.48 | 7.2
06.04.04.32 | ABRAÇADEIRA METÁLICA TIPO "D" COM CUNHA CÔNICA PARA ELETRODUTO DIÂMETRO 1" COM PARAFUSO | U | 9 | 0.64 | 5.76
06.04.04.33 | BUCHA DE NYLON TIPO S-8 | U | 24 | 0.09 | 2.16
06.04.04.34 | POSTE METÁLICO, COM UMA LUMINÁRIA TIPO PÉTALA, RELÉ FOTOELÉTRICO, UMA LÂMPADA VAPOR DE MERCÚRIO E ACESSÓRIOS DE FIXAÇÃO, CONFORME DETALHE EM PROJETO | U | 1 | 1416 | 1416
06.04.04.35 | TOMADA 2P+T E UNIVERSAL, 15A, 250V, INSTALADA EM CONDULETE METÁLICO, TIPO "C",Ø3/4” | U | 1 | 14.16 | 14.16
06.04.04.36 | TOMADA 2P+T E UNIVERSAL, 15A, 250V, INSTALADA EM CONDULETE METÁLICO, TIPO "E",Ø3/4” | U | 2 | 14.16 | 28.32
06.04.04.37 | INTERRUPTOR SIMPLES, DUAS SEÇÕES, 10A, 250V, INSTALADO EM CONDULETE METÁLICO, TIPO "E", Ø3/4” | U | 1 | 9.79 | 9.79
06.04.04.38 | BOTOEIRA PARA COMANDO DOS MOTORES EM CAIXA DE SOBREPOR | U | 2 | 10.86 | 21.72
06.04.04.39 | ANTENA PARA RÁDIO DE TELECOMANDO | U | 2 | 212.4 | 424.8
06.05 | LIGAÇÕES PREDIAIS |  |  |  | 0
06.05.01 | TUBO COM ROSCA, FABRICADO EM AÇO CARBONO GALVANIZADO, CLASSE MÉDIA, DIÂMETRO 1/2" | M | 61 | 12 | 732
06.05.02 | LUVA, FABRICADA EM ACO CARBONO GALVANIZADO, CLASSE MEDIA , DIAMETRO1/2" | U | 11 | 3.03 | 33.33
06.05.03 | COTOVELO 90 GRAUS - F.G. CLASSE 10 - DIÂMETRO 1/2" | U | 183 | 3.28 | 600.24
06.05.04 | REGISTRO DE ESFERA EM LATÃO COM BORBOLETA, DN 1/2" PN 20 - PARA ÁGUA, CONFORME NORMAS ABNT 5426, ISO 5208 E BS 6755 | U | 61 | 18.29 | 1115.69
06.05.05 | TUBETE PARA VIROLA DIÂMETRO = 1/2 ", FABRICADA EM LIGA DE COBRE | U | 122 | 10.36 | 1263.92
06.05.06 | HIDRÔMETRO - 1,5 M3/H, CONFORME NBR 8009, 8193 A 8195 DA ABNT (INCLUSO VIROLAS) | U | 61 | 83.27 | 5079.47
| SUB-TOTAL FORNECIMENTOS |  |  |  | 24808.11
71478.13

## For Reaj
FÓRMULA DE REAJUSTAMENTO LOTE I
COMPOSIÇÃO DOS ÍNDICES | PARÂMETRO (%)
N1 - Terraplanagem | 19.76%
N2 - Edificações | 25.89%
N3 - Concreto armado | 7.226%
N4 - Materiais plásticos | 13.79%
N5 - Ferro, aço e derivados | 18.65%
N6 - Mão-de-obra especializada | 7.478%
N7 - Maquinas e Equipamentos | 7.21%
TOTAL | 100%
MÉDIA
R = V.[N1.(Ti–To)/To+N2.(Ei-Eo)/Eo+N3.(CAi-CAo)/CAo+N4.(MPi-MPo)/Mpo+N5.(Fi-Fo)/Fo+N6.(MOi-MOo)/MÔO+N7.(MEi-Meo)/MEo]
R - Valor de reajuste
V - Valor a reajustar
Ti - Refere-se à coluna 38 da FGV - Terraplanagem, cód. A0157956, correspondente ao mês de aniversário da proposta
To - Refere-se à coluna 38 da FGV - Terraplanagem, cód. A0157956, correspondente a data da apresentação da proposta
Ei - Refere-se à coluna 35 da FGV - Edificações Total, cod. A0159428, correspondente ao mês de aniversário da proposta
Eo - Refere-se à coluna35 da FGV - Edificações Total, cod. A0159428, correspondente à data de apresentação da proposta
CAi - Refere-se à coluna 5 da FGV - Obras Hidrelétricas - Concreto Armado, cód. A0160116, correspondente ao mês de aniversário da proposta
CAo - Refere-se à coluna 5 da FGV - Obras Hidrelétricas - Concreto Armado, cód. A0160116, correspondente à data de apresentação da proposta
Fi - Refere-se à coluna 32 da FGV - Ferro, Aço e Derivados, cód. A0160515, correspondente ao mês de aniversário da proposta
Fo - Refere-se à coluna 32 da FGV - Ferro, Aço e Derivados, cód. A0160515, correspondente à data de apresentação da proposta
MOi - Refere-se à coluna 13 da FGV Mão-de-Obra Especializada, cód. A0159886, correspondente ao mês de aniversário da proposta
MOo - Refere-se à coluna 13 da FGV Mão-de-Obra Especializada, cód. A0159886, correspondente a data da apresentação da proposta
MPi - Refere-se à coluna 56 da FGV Quimica, Materiais Plásticos, cód. A0160752, correspondente ao mês de aniversário da proposta
MPo - Refere-se à coluna 56 da FGV Quimica, Materiais Plásticos, cód. A0160752, correspondente a data de apresentação da proposta
MEi - Refere-se a coluna 36 da FGV Máquinas e equipamentos industriais, cód. AO160558, correspondente ao mês de aniversário da proposta
MEo - Refere-se a coluna 36 da FGV Máquinas e equipamentos industriais, cód. AO160558, correspondente à data de apresentação da proposta.

## BDI SERVIÇO
DETALHAMENTO DO BDI
SISTEMA DE ABASTECIMENTO DE ÁGUA - SERVIÇOS
CD: | 100000
Item | Descrição dos Serviços | % | % | Valor | BDI
|  | PV | CD | (R$) | (R$)
1 | ADMINISTRAÇÃO CENTRAL |  | 8.01 |  | 8010 |  | a = | 8.01% | Administração Central
2 | IMPOSTOS E TAXAS | 7.15 | 9.3 |  | 9300 |  | i = | 7.15% | Impostos
3.1 | ISS | 3.5 | 4.55 | 4550
3.2 | PIS | 0.65 | 0.85 | 850
3.3 | Cofins | 3 | 3.9 | 3900
3.4 | CPMF | 0 | 0 | 0
3 | TAXA DE RISCO |  | 1.74 | 1740 | 1740 |  | r = | 1.74% | Taxa de Risco
4 | DESPESAS FINANCEIRAS |  | 1.2 | 1200 | 1200 |  | f = | 1.2% | Despesas financeiras
5 | LUCRO | 7.5 | 9.75 | 9750 | 9750 |  | l = | 7.5% | Lucro
|  |  | 30 |  | 30000
|  |  | PV = |  | 130000
BDI = ((1+a+r+f)/(1-(i+l))-1)*100
BDI = | 29.9941 | calculado
BDI = | 30 | adotado

## BDI FORNECIMENTO
DETALHAMENTO DO BDI
SISTEMA DE ABASTECIMENTO DE ÁGUA - FORNECIMENTOS
CD: | 100000
Item | Descrição dos Serviços | % | % | Valor | BDI
|  | PV | CD | (R$) | (R$)
1 | ADMINISTRAÇÃO CENTRAL |  | 8 |  | 8000 |  | a = | 8% | Administração Central
2 | IMPOSTOS E TAXAS | 3.65 | 4.31 |  | 0 |  | i = | 3.65% | Impostos
3.1 | ISS | 0 | 0 | 0
3.2 | PIS | 0.65 | 0.77 | 0
3.3 | Cofins | 3 | 3.54 | 0
3.4 | CPMF | 0 | 0 | 0
3 | TAXA DE RISCO |  | 0.65 | 0 | 0 |  | r = | 0.65% | Taxa de Risco
4 | DESPESAS FINANCEIRAS |  | 1.2 | 0 | 0 |  | f = | 1.2% | Despesas Financeiras
5 | LUCRO | 3.25 | 3.84 | 0 | 0 |  | l = | 3.25% | Lucro
|  |  | 18 |  | 8000
|  |  | PV = |  | 108000
BDI = | 17.9914 | calculado |  |  |  | BDI = ((1+a+r+f)/(1-(i+l))-1)*100
BDI = | 18 | adotado