## Fornecimentos
Ministério da Integração Nacional
Companhia de Desenvolvimento dos Vales do São Francisco e do Parnaíba
Área de Desenvolvimento Integrado e Infra-estrutura
SISTEMA DE ESGOTO SANITÁRIO - PEQUI - MG
ORÇAMENTO - PROJETO BÁSICO - DATA BASE - MARÇO/09
Item | Discriminação | Un. | Quant. | Valor (R$)
|  |  |  | Unit. | Total
01 | MATERIAIS
01.01 | Tampão de ferro fundido, nodular conforme NBR 6589 e 6371 da ABNT | un. | 350 | 272.08 | 95228
01.02 | TUBO ESGOTO PVC PB JE P/ ESG. DN 150 mm | m | 20057.1139 | 19.8 | 397130.86
01.03 | CURVA 90° PVC ESGOTO PB JE DN 150 mm | un. | 4 | 58.72 | 234.88
01.04 | TUBO PVC EP PBV DN 100 mm | m | 6765 | 16.61 | 112366.65
01.05 | S90o ELASTICO ES PVC JE DN 150 X 100 | un. | 2706 | 18.79 | 50845.74
01.06 | Tampão de ferro fundido para poço luminar cinzento T- 5, fabricado conforme projeto | un. | 2706 | 20.58 | 55689.48
01.07 | TUBO PVC DEFOFO EB-1208 P/ REDE AGUA JE 1 MPA DN 100MM | m | 2466.376 | 24.61 | 60697.51
01.08 | Curva Fofo 11 Gr C/Bolsas Jgs Dn 100 Inclusive Anel Borracha | un. | 4 | 131.83 | 527.32
01.09 | Curva Fofo 22 Gr C/Bolsas Jgs Dn 100 Inclusive Anel Borracha | un. | 2 | 139.43 | 278.86
01.10 | Curva Fofo 45 Gr C/Bolsas Jgs Dn 100 Inclusive Anel Borracha | un. | 3 | 152.11 | 456.33
01.11 | Curva Fofo 90 Gr C/Bolsas Jgs Dn 100 Inclusive Anel Borracha | un. | 7 | 162.25 | 1135.75
01.12 | Conjunto Motor Bomba Tipo submersível , vazão 6,00 l/s, HM= 8,60 mca | Pç | 2 | 7085.84 | 14171.68
01.13 | Tubo FoFo com flanges TFL PN-10/16 DN 100 L = 5,80 m | un | 7 | 1762.26 | 12335.82
01.14 | Curva 90º em FoFo, com flanges, fabricada conforme NBR 7675 DA ABNT PN- 10/16 (C90FF10/16) DN 100 | un | 21 | 157.18 | 3300.78
01.15 | Inserte com flanges e aba de vedaçã DN 100, L= 0,80 m Aço Inox AISI 304, flange PN-10 com furação ISO 2531, fabricado conforme NBR 7675 | Pç | 10 | 903.1 | 9031
01.16 | Tubo com ponta e flange FoFo DN 100 L = 5,80 m | Pç | 13 | 1593.9 | 20720.7
01.17 | Válvula de retenção FoFo simples PN 10/16 portinhola única DN 100 | Pç | 12 | 696.72 | 8360.64
01.18 | Junta Gibaut em FoFo DN 100 mm | un | 15 | 130.69 | 1960.35
01.19 | Curva de 45º com flanges FoFo PN 10/16 DN 100 | Pç | 10 | 136.9 | 1369
01.20 | Junção FoFo 45º com flanges PN 10/16 DN 100 x 100 | Pç | 10 | 371.7 | 3717
01.21 | Acessórios para flanges PN 10 DN 80 | Pç | 322 | 3.3 | 1062.6
01.22 | Adufa FoFo PN 10 DN 200 x 200 mm² | Pç | 10 | 763.47 | 7634.7
01.23 | Pedestal de suspensão simples para comportas em FoFo | Pç | 20 | 2614.92 | 52298.4
01.24 | Cesto para retenção de sólidos com tubo guia , corrente para içamento e acessórios de fixação em aço inox A 304 malha 2 inox fio Ø1.8mm | Cj | 5 | 3964.8 | 19824
01.25 | Toco com flanges FoFo PN-10/16/25 DN 100 L = 0,50m | un | 32 | 746.11 | 23875.52
01.26 | Registro de gaveta com flanges DN 100 com cunha de borracha série métrica chata, classe PN 10 FoFo , flanges com furação ISO 2531 acionamento através de cabeçote | Pç | 10 | 995.12 | 9951.2
01.27 | Torre de exaustão com exautor eólico | Cj | 10 | 1757.69 | 17576.9
01.28 | Curva de 90º com bolsas K7 junta elástica DN 80 | Pç | 5 | 109.01 | 545.05
01.29 | Joelho 90º PVC soldável DN 32 | Pç | 25 | 1.13 | 28.25
01.30 | Guindaste giratório 360º com carro Troley e talha manual 200kg | Cj | 5 | 9968.26 | 49841.3
01.31 | Tubo de PVC com pontas DN 100 | m | 5 | 9.44 | 47.2
01.32 | Tubo de PVC com pontas DN 200 | m | 88 | 30.6 | 2692.8
01.33 | Tubo de PVC soldável DN 32 | m | 45 | 5.19 | 233.55
01.34 | Stop Log de FoFo (0,25 x 0,50 m) | Pç | 10 | 362.02 | 3620.2
01.35 | Haste de prolongamento para acionamento de válvula de gaveta, com quadrado de boca de chave 1800 mm, 1 1/8 ", em ferro trefilado L= 1,80 m | Pç | 20 | 597.34 | 11946.8
01.36 | Tubo FoFo com pontas DN 100 | m | 21 | 214.25 | 4499.25
01.37 | Peneira estática ø 100mm com acessórios | Cj | 1 | 14455 | 14455
01.38 | Medidor 3" CALHA PARSHALL | Pç | 1 | 1959.5 | 1959.5
01.39 | Toco com pontas FoFo com aba de vedação PN 10 DN 100 | un | 2 | 372.12 | 744.24
01.40 | STOP LOG de fibra de vidro 0,25 X 0,60m | Pç | 4 | 1168.2 | 4672.8
01.41 | Medidor ultrassônico | Cj | 1 | 5770.11 | 5770.11
01.42 | Comporta superficial com acionamento manual por volante, executada em fibra de vidro, para montagem em guias embutidas no concreto com dimensão nominal de 800 x 800 mm marca Sigma modelo CSMV. | Cj | 1 | 5534.2 | 5534.2
01.43 | Comporta superficial com acionamento manual por volante, executada em fibra de vidro, para montagem em guias embutidas no concreto com dimensão nominal de 600 x 500 mm marca Sigma modelo CSMV. | Cj | 8 | 4519.4 | 36155.2
01.44 | Curva de 90º com bolsas PN 10 DN 100 | Pç | 5 | 162.25 | 811.25
01.45 | Bocal 100mm ponta e flange DIN 2531 L= 200mm em PRFV | un | 1 | 276.12 | 276.12
01.46 | Extremidade FoFo flange e ponta P/ JE/ JM PN-10/16 DN 100 | un | 6 | 127.66 | 765.96
01.47 | Inserte ponta e flange DN 75 L=0,45m | un | 6 | 189.79 | 1138.74
01.48 | Tubo roscável 1" (aço galvanizado) | m | 5 | 17.07 | 85.35
01.49 | Joelho ferro galvanizado 90º rosca 1" | un | 3 | 8.21 | 24.63
01.50 | Tê ferro galvanizado rosca 1" | un | 2 | 11.41 | 22.82
01.51 | Válvula esfera roscável 1" em aço inox | un | 2 | 72.1 | 144.2
01.52 | Guarda corpo tubular em aço galvanizado | m | 26 | 205.43 | 5341.18
01.53 | STOP LOG com acionamento manual L=600mm em PRFV | un | 1 | 4991.4 | 4991.4
01.54 | Tubo corrugado flexivel DN 75 mm em PEAD | m | 48 | 3.66 | 175.68
01.55 | Cortina defletora de coleta para gases em PVC com Substr. | m | 32.8 | 162.84 | 5341.15
01.56 | Luva de correr soldável DN 100 mm em PVC | un | 15 | 9.29 | 139.35
01.57 | Tê de PVC soldável 100mm | un | 8 | 104.21 | 833.68
01.58 | Tubo soldável de PVC DN 100 mm | m | 36 | 48.51 | 1746.36
01.59 | Joelho 90 de PVC soldável série reforçada DN 100 mm | un | 4 | 15.17 | 60.68
01.60 | Tê soldavel de PVC série reforçada DN 100 mm | un | 4 | 25.41 | 101.64
01.61 | Luva de PEAD para tubo corrugado DN 75 mm | un | 30 | 4.09 | 122.7
01.62 | Tubo ANSI B16.19 A106 p/ solda 50 mm em aço carbono | m | 10 | 41.1 | 411
01.63 | Bocal de coleta de Biogás 75 mm em aço carbono | un | 3 | 41.1 | 123.3
01.64 | Válvula de segurança e quebra de vácuo 50mm em aço carbono | un | 1 | 1758.2 | 1758.2
01.65 | Válvula de gaveta com flanges com cunha borracha corpo curto PN-10/16 com cabeçote haste e inox DN 50 -EURO 23 em aço carbono | un | 1 | 369.89 | 369.89
01.66 | Tê com pontas biseladas p/ solda 50 mm ANSI | un | 5 | 22 | 110
01.67 | Curva de 90º com pontas biseladas p/ solda 50 mm ANSI | un | 5 | 8.59 | 42.95
01.68 | Brita número 4 para enchimento do filtro | m3 | 115 | 42.76 | 4917.4
01.69 | Distribuidor rotativo para filtro biológico com diâmetro interno de 5m, fabricado em aço carbono com revestimento anticorrosivo | Cj | 1 | 57466 | 57466
01.70 | Curva FoFo 90° com bolsas JGS DN 150 inclusive anel borracha | Pç | 4 | 216.25 | 865
01.71 | Tubo FoFo DN 150 com pontas | m | 14 | 359.13 | 5027.82
01.72 | Luva com bolsas FoFo, ø 100mm | Pç | 2 | 154.44 | 308.88
01.73 | Extremidade ponta e flange com aba de vedação FoFo, ø 100mm, PN-10/16 | Pç | 2 | 438.78 | 877.56
01.74 | Registro de gaveta Euro 23 com flanges ø 100mm | Pç | 10 | 584.5 | 5845
01.75 | Tê com bolsas FoFo PN 10/16, DN 100 | Pç | 3 | 236.65 | 709.95
01.76 | Bomba submersível com acessórios 6 l/s x 4mca | Pç | 2 | 5398.32 | 10796.64
01.77 | Tubo com flanges FoFo, ø 100mm, PN-10/16 L= 5,80m | un | 1 | 424.54 | 424.54
01.78 | Curva 45º DN 100 com bolsas JGS | un | 6 | 152.11 | 912.66
01.79 | Toco com flanges e pontas FoFo, ø 100mm PN-10 L= 0,50m | un | 1 | 387.32 | 387.32
01.80 | Curva 90° com flanges FoFo, ø 100mm, PN-10/16 | Pç | 6 | 309.67 | 1858.02
01.81 | Tê com flanges FoFo, ø 100mm, PN-10/16 | Pç | 6 | 218.04 | 1308.24
01.82 | Redução com flanges FoFo, ø 50mm x ø 100mm, PN-10/16 | Pç | 2 | 178.25 | 356.5
01.83 | Bomba helicoidal nemo com acessórios (5l/s x 3 mca) | Pç | 2 | 10759.24 | 21518.48
01.84 | Junta de desmontagem travada axialmente FoFo, ø 100mm | Pç | 2 | 1991.27 | 3982.54
01.85 | Tê 90⁰ ø 40mm PVC soldável | Pç | 1 | 5.53 | 5.53
01.86 | Registro de gaveta bruto ø 1'' em latão | Pç | 1 | 24.76 | 24.76
01.87 | Tubo PVC rígido soldável ø 40mm | m | 2 | 7.07 | 14.14
01.88 | Joelho de 90° ø 40mm PVC soldável | Pç | 2 | 2.61 | 5.22
01.89 | Adaptador soldável, com anel p/ caixa d'água ø 40mm | Pç | 2 | 16.74 | 33.48
01.90 | Adaptador soldável, com anel p/ caixa d'água ø 25mm | Pç | 1 | 7.46 | 7.46
01.91 | Adaptador soldável longo c/ flanges livres p/ caixa d'água ø 25mm x 3/4" | Pç | 1 | 9.84 | 9.84
01.92 | Caixa d'água Cap. = 500 litros | Pç | 1 | 171.27 | 171.27
01.93 | Torneira tipo jardim ø 1/2" curta c/ acabamento cromado | Pç | 1 | 21.59 | 21.59
01.94 | Luva de PVC soldável e c/ bucha de latão ø 25mm x 3/4" | Pç | 1 | 4.39 | 4.39
01.95 | Adaptador soldável curto c/ bolsa e rosca p/ registro ø 25mm x 3/4" | Pç | 2 | 0.53 | 1.06
01.96 | Registro de gaveta cromada ø 3/4" c/ canopla. Acabamento cromado linha tradicional. | Pç | 1 | 40.96 | 40.96
01.97 | Torneira de bóia para caixa d'água ø 3/4" | Pç | 1 | 47.9 | 47.9
01.98 | Engate de PVC flexível ø 1/2" L= 300mm | Pç | 2 | 2.53 | 5.06
01.99 | Joelho de redução 90° soldável e com rosca ø 25mm x 1/2" | Pç | 3 | 1.22 | 3.66
01.100 | Joelho de 90° ø 25mm soldável | Pç | 3 | 0.44 | 1.32
01.101 | Tê 90⁰ ø 25mm soldável | Pç | 2 | 0.72 | 1.44
01.102 | Tubo rígido soldável ø 25mm | m | 9 | 2.28 | 20.52
01.103 | Lavatório louça branca c/ coluna padrão médio | Pç | 1 | 77.12 | 77.12
01.104 | Torneira cromada de 1/2" ou 3/4" para lavatório | un. | 1 | 27.78 | 27.78
01.105 | Terminal de ventilação ø 50mm em PVC rígido | Pç | 1 | 3.89 | 3.89
01.106 | Vedação p/ saída de vaso sanitário ø 100mm em PVC rígido | Pç | 1 | 3.32 | 3.32
01.107 | Adaptador para vaso sanitário ø 100mm em PVC rígido | Pç | 1 | 23.35 | 23.35
01.108 | Tubo ø 50mm c/ pontas lisas em PVC rígido | m | 4 | 9.52 | 38.08
01.109 | Válvula em plástico cromado 1" sem unho para lavatório | Pç | 1 | 5.73 | 5.73
01.110 | Curva 90° curta ø 40mm em PVC rígido | Pç | 1 | 2.62 | 2.62
01.111 | Sifão flexível para lavatório 3/4" x 1 1/2" | Pç | 1 | 6.47 | 6.47
01.112 | Joelho de 90° PVC soldável e com rosca ø 40mm x 1" | Pç | 1 | 1 | 1
01.113 | Tubo ø 40mm com pontas lisas em PVC rígido | m | 2 | 6.31 | 12.62
01.114 | Caixa sifonada PVC com grelha redonda 100 x 100 x 50 | Pç | 1 | 11.14 | 11.14
01.115 | Redução excêntrica ø 50 x 100mm em PVC rígido | Pç | 1 | 1.26 | 1.26
01.116 | Curva 90° curta ø 50mm em PVC rígiddo | Pç | 2 | 7.34 | 14.68
01.117 | Tê ø 100 x75mm em PVC rígiddo | Pç | 1 | 25.41 | 25.41
01.118 | Tubo com pontas ø 100mm em PVC rígiddo | m | 12 | 16.61 | 199.32
01.119 | Vaso sanitário sifonado - louça branca padrão popular | Pç | 1 | 79.65 | 79.65
01.120 | Caixa de descarga plástica externa completa c/ tubo de descarga engate flexível, boia e suporte de fixação - Capacidade 9 L | Pç | 1 | 23.48 | 23.48
01.121 | Tê com bolsas, ø 150mm, PN-10 | Pç | 1 | 393.55 | 393.55
01.122 | Tubo de PVC soldável ponta e bolsa, ø 1" | m | 306 | 2.28 | 697.68
01.123 | Tubo série normal ponta e bolsa em PVC , ø 150mm | m | 132 | 22.41 | 2958.12
01.124 | Tubo FoFo classe K7 JGS ø 100mm inclusive anel borracha | m | 267 | 239.71 | 64002.57
01.125 | Tubo FoFo classe K7 JGS ø 150mm inclusive anel borracha | m | 25 | 252.25 | 6306.25
01.126 | Queimador de biogás com piloto contínuo, painel de controle e selo hidráulico | un | 1 | 21476 | 21476
01.127 | Válvula de controle de vazão | un | 1 | 4130 | 4130
01.128 | Corta chamas | un | 1 | 7316 | 7316
01.129 | Separador de sedimentos | un | 1 | 11328 | 11328
01.130 | Conjunto Motor Bomba Tipo submersível , vazão 2,10 l/s, HM= 34,00 mca | Pç | 2 | 11329.18 | 22658.36
01.131 | Medidor de vazão eletromagnético | un | 4 | 10205.5 | 40822
01.132 | Conjunto Motor Bomba Tipo submersível , vazão 2,00 l/s, HM= 14,80 mca | Pç | 2 | 5122.38 | 10244.76
01.133 | Conjunto Motor Bomba Tipo submersível , vazão 2,80 l/s, HM= 48,80 mca | Pç | 2 | 15455.64 | 30911.28
01.134 | Conjunto Motor Bomba Tipo submersível , vazão 1,00 l/s, HM= 36,50 mca | Pç | 2 | 11329.18 | 22658.36
01.135 | Estrutura para entrada, medição e proteção de energia e telefonia em baixa tensão, padrão CEMIG, para consumidor tipo D1, com medição direta, conforme Relatório de Projeto Elétrico e Automação - TOMO I | Cj. | 4 | 1500.49 | 6001.96
01.136 | Quadro elétrico para o acionamento, comando e controle dos equipamentos da Estação Elevatória de Esgotos EE-PQ-01, EE-PQ-02, EE-PQ-03 e EE-PQ-04, conforme Relatório de Projeto Elétrico e Automação - TOMO I (o quadro elétrico deverá ser entregue montado, | Cj. | 4 | 56037.82 | 224151.28
01.137 | Abrigo em alvenaria para instalação do PCM EE-PQ-01, PCM EE -PQ -02, PCM EE-PQ-03 e PCM EE-PQ-04 tomadas e conversor do medidor de vazão, conforme Relatório de Projeto Elétrico e Automação - TOMO I | Cj | 4 | 369.89 | 1479.56
01.138 | Haste de aterramento Ø5/8"x3,0 m | Pç. | 40 | 34.83 | 1393.2
01.139 | Solda exotérmica do tipo cabo passante no topo da haste, para haste Ø5/8" e cabo de cobre 50 mm2 | Pç. | 40 | 4.07 | 162.8
01.140 | Solda exotérmica do tipo cabo terminal na lateral da haste, para haste Ø5/8" e cabo de cobre 50 mm2 | Pç. | 21 | 4.07 | 85.47
01.141 | Condutor de cobre nú, 50 mm2, para malha de aterramento | m | 290 | 12.3 | 3567
01.142 | Aterramento de elemento primário de medidor de vazão, conforme Relatório de Projeto Elétrico e Automação - TOMO I | Cj | 4 | 172.7 | 690.8
01.143 | Caixa de passagem em alumínio, 15x15x8 cm., para embutir em alvenaria, com entradas rosqueadas | Pç. | 16 | 28.64 | 458.24
01.144 | Eletroduto de PVC rígido, fornecido em barra de 3m com 1 luva, Ø1" | M | 690 | 3.02 | 2083.8
01.145 | Curva de 900, para eletroduto de PVC rígido, fornecida com duas luvas Ø1" | Pç. | 40 | 1.16 | 46.4
01.146 | Curva de 900, para eletroduto de PVC rígido, fornecida com duas luvas Ø2" | Pç. | 16 | 3.71 | 59.36
01.147 | Eletroduto de aço galvanizado a fogo tipo pesado, fornecido em barra de 3m com 1 luva Ø1" | M | 78 | 6.99 | 545.22
01.148 | Curva de 900, para eletroduto de aço galvanizado a fogo tipo pesado, fornecida com duas luvas Ø1” | Pç. | 8 | 25.83 | 206.64
01.149 | Solda exotérmica do tipo cabo/cabo de cobre 50 mm2 | Pç. | 13 | 4.07 | 52.91
01.150 | Luminária com lâmpada a vapor de sódio de 250W, instalada em poste metálico de 6,0m, conforme Relatório de Projeto Elétrico e Automação - TOMO I | Pç. | 8 | 1124.56 | 8996.48
01.151 | Eletrodos em aço inoxidável, cabeça com rosca Æ 3/4", com 6,0m de comprimento (ajustar o tamanho na época das implantações das Estações Elevatórias. | Cj. | 16 | 11.54 | 184.64
01.152 | Estrutura metálica para fixação de condutores elétricos na laje de cobertura do poço de sucção da Estação Elevatória, conforme Relatório de Projeto Elétrico e Automação 0805-E-01-ELT-RT-001 | Cj. | 8 | 33.65 | 269.2
01.153 | Caixa de passagem em alumínio 60X60X20 cm, conforme item 4 das listas de materiais das Estações Elevatórias - Relatório de Projeto Elétrico e Automação - TOMO I | Cj. | 4 | 747.81 | 2991.24
01.154 | Caixa de passagem em alumínio 60X60X20 cm, conforme item 5 das listas de materiais das Estações Elevatórias - Relatório de Projeto Elétrico e Automação - TOMO I | Cj. | 4 | 1805.4 | 7221.6
01.155 | Caixa de passagem em alumínio 20X20X10 cm, conforme item 8 das listas de materiais das Estações Elevatórias - Relatório de Projeto Elétrico e Automação - TOMO I | Cj. | 4 | 52.56 | 210.24
01.156 | Eletroduto de PVC rígido, fornecido em barra de 3m com 1 luva, nas seguintes bitolas Ø2" | M | 2282 | 7.2 | 16430.4
01.157 | Estrutura para entrada, medição e proteção de energia e telefonia em baixa tensão, padrão CEMIG, para consumidor tipo D3, com medição direta, conforme Relatório de Projeto Elétrico e Automação - TOMO II | Cj. | 1 | 3290.87 | 3290.87
01.158 | Quadro elétrico para o acionamento, comando e controle dos equipamentos da Estação de Tratamento de Esgotos (PCM ETE), conforme Relatório de Projeto Elétrico e Automação - TOMO II (o quadro elétrico deverá ser entregue montado, com todas as interligaçõe | Cj. | 1 | 131523.77 | 131523.77
01.159 | Quadro geral em baixa tensão QGBT, conforme Relatório de Projeto Elétrico e Automação - TOMO II (o quadro elétrico deverá ser entregue montado, com todas as interligações entre colunas executadas. | Cj. | 1 | 56993.93 | 56993.93
01.160 | Sensor do medidor de vazão em Calha Parshall, conforme Relatório de Projeto Elétrico e Automação - TOMO II | Cj. | 1 | 1368.06 | 1368.06
01.161 | Abrigo em alvenaria para instalação do PCM ETE, tomadas e conversor do medidor de vazão e nível, conforme Relatório de Projeto Elétrico e Automação - TOMO II | Cj | 1 | 1700.23 | 1700.23
01.162 | Tomada universal com pino terra + tomada bipolar com pino terra + tomada tripolar com pino terra, conforme Relatório de Projeto Elétrico e Automação - TOMO II | Pç | 1 | 27.32 | 27.32
01.163 | Leito para cabos tipo médio, aba 10 cm., largura 50cm. | m | 4 | 123.65 | 494.6
01.164 | Chaves bóia tipo pera, conforme especificações técnicas LSLL-02 | Pç | 1 | 29.48 | 29.48
01.165 | Chaves bóia tipo pera, conforme especificações técnicas LSHH-03 | Pç | 1 | 29.48 | 29.48
01.166 | Chaves bóia tipo pera, conforme especificações técnicas LSLL-04 | Pç | 1 | 29.48 | 29.48
01.167 | Medidor de nível ultrassonico para o poço de sucção da Estação Elevatória de Esgoto (LIT-01), conforme especificações | Pç | 1 | 8826.84 | 8826.84
01.168 | Medidor de vazão ultrassonico em Calha Parshall (FIT-01), conforme especificações | Pç | 1 | 2537 | 2537
01.169 | Mão francesa simples, mínimo 200mm, com acessórios, conforme Relatório de Projeto Elétrico e Automação - TOMO II | Cj. | 3 | 25.04 | 75.12
01.170 | Caixa de passagem em alumínio 40X40X15 cm, conforme item 14 das listas de materiais das Estação Elevatória Final e Elevatória de Recirculação e Descarte de Lodo - Relatório de Projeto Elétrico e Automação - TOMO II | Cj. | 2 | 251.6 | 503.2
01.171 | Caixa de passagem em alumínio, a prova de tempo, entradas rosqueadas, 40x40x15 cm. | Pç. | 1 | 240.98 | 240.98
01.172 | Acessórios para fixação da caixa em alumínio, conforme Relatório de Projeto Elétrico e Automação - TOMO II | Pç. | 1 | 10.62 | 10.62
01.173 | Caixa de passagem em alumínio 40X40X15 cm, conforme item 14 das listas de materiais das Estação Elevatória Final e Elevatória de Recirculação e Descarte de Lodo - Relatório de Projeto Elétrico e Automação - TOMO II | Cj. | 1 | 361.63 | 361.63
01.174 | Caixa de passagem em alumínio 40X40X15 cm, conforme item 14 das listas de materiais das Estação Elevatória Final e Elevatória de Recirculação e Descarte de Lodo - Relatório de Projeto Elétrico e Automação - TOMO II | Cj. | 1 | 426.37 | 426.37
01.175 | Sistema de aterramento para a Portaria, conforme Relatório de Projeto Elétrico e Automação - TOMO II | Cj. | 1 | 1334.72 | 1334.72
01.176 | Luminária para 2 lâmpadas fluorescentes tubulares de 40W, para sobrepor a laje (tipo 1), conforme Relatório de Projeto Elétrico e Automação - TOMO II | Cj. | 2 | 42.5 | 85
01.177 | Luminária para 2 lâmpadas fluorescentes eletrônica 26W, para sobrepor a laje (tipo 2), conforme Relatório de Projeto Elétrico e Automação - TOMO II | Cj. | 3 | 29.17 | 87.51
01.178 | Luminária para iluminação de emergência com 2 lâmpadas fluorescentes 11W, para montagem na parede, conforme Relatório de Projeto Elétrico e Automação - TOMO II | Cj. | 2 | 51.91 | 103.82
01.179 | Eletroduto de PVC flexível Ø3/4" para instalações embutidas em laje e parede | M | 110 | 2.95 | 324.5
01.180 | Condutores elétricos para circuitos de iluminação e tomadas, isolados por PVC classe 0,45/0,75 kV, 2,50 mm2 | M | 180 | 0.52 | 93.6
01.181 | Caixa de passagem metálica, para instalações embutidas em alvenaria, com tampa aparafusada 15x15x8 cm. | Pç. | 1 | 11.52 | 11.52
01.182 | Interruptor bipolar simples, com caixa 4"x2" e espelho adequado | Pç. | 2 | 13.49 | 26.98
01.183 | Interruptores bipolar simples, com caixa 4"x4" e espelho adequado | Pç. | 1 | 14.75 | 14.75
01.184 | Fotocélula para uso ao tempo, com base para fixação em alvenaria, tensão de alimentação 220V, contato de saída 5A | Pç | 1 | 89.68 | 89.68
01.185 | Tomada universal com pino terra, com caixa 4"x2" e espelho adequado | Pç. | 2 | 14.79 | 29.58
01.186 | tomadas universais com pino terra, com caixa 4"x4" e espelho adequado | Pç. | 6 | 15.64 | 93.84
01.187 | Tomada para telefone padrão RJ11 + Tomadas para rede lógica padrão RJ45, com caixa 4"x4" e espelho adequado | Pç. | 3 | 56.58 | 169.74
01.188 | Caixa de passagem padrão TELEBRÁS, para embutir em alvenaria, 20x20x12 cm | Pç. | 1 | 49.9 | 49.9
01.189 | Curva de 900, para eletroduto de PVC rígido, fornecida com duas luvas, Ø1" | Pç. | 10 | 0.68 | 6.8
01.190 | Curva de 900, para eletroduto de PVC rígido, fornecida com duas luvas, Ø2" | Pç. | 5 | 2.19 | 10.95
01.191 | Luminária com lâmpada a vapor de sódio de 250W, instalada em poste metálico de 8,0m, conforme Relatório de Projeto Elétrico e Automação - TOMO II | Pç. | 14 | 1198.12 | 16773.68
01.192 | Conjunto para tomadas na área externa, conforme Relatório de Projeto Elétrico e Automação - TOMO II | Cj | 6 | 119.03 | 714.18
01.193 | Curva de 90 graus, para eletroduto de aço galvanizado a fogo tipo pesado rígido Ø1", fornecida com duas luvas | Pç | 1 | 14.36 | 14.36
01.194 | Tomada universal com pino terra, para uso ao tempo | Pç | 3 | 14.04 | 42.12
01.195 | Condutor de cobre, isolado por EPR, classe 0,6/1,0 kV, para circuitos de força, conforme especificações, nas seguintes bitolas: |  |  | 0 | 0
01.196 | # 35 mm2 | M | 120 | 10.03 | 1203.6
01.197 | # 25 mm2 | M | 240 | 7.28 | 1747.2
01.198 | # 16 mm2 | M | 170 | 4.66 | 792.2
01.199 | # 10 mm2 | M | 3700 | 3.22 | 11914
01.200 | # 6 mm2 | M | 80 | 1.77 | 141.6
01.201 | # 4 mm2 | M | 400 | 1.32 | 528
01.202 | 4 x # 6,0 mm2 (tetrapolar) | M | 200 | 8.2 | 1640
01.203 | 4 x # 4,0 mm2 (tetrapolar) | M | 330 | 5.77 | 1904.1
01.204 | 4 x # 2,5 mm2 (tetrapolar) | M | 70 | 3.88 | 271.6
01.205 | Condutor de cobre, para circuitos de comando, isolado por PVC, classe 1,0 kV, conforme especificações, nas seguintes bitolas: |  |  | 0 | 0
01.206 | 1 x (3 x # 1,5 mm2) | M | 170 | 1.89 | 321.3
01.207 | 1 x (5 x # 1,5 mm2) | M | 370 | 5.23 | 1935.1
01.208 | 1 x (9 x # 1,5 mm2) | M | 230 | 8.98 | 2065.4
01.209 | 1 x (15 x # 1,5 mm2) | M | 50 | 13.85 | 692.5
01.210 | Terminal de aperto para condutores elétricos, nas seguintes bitolas: |  |  | 0 | 0
01.211 | # 35 mm2 | Pç | 8 | 1.05 | 8.4
01.212 | # 25 mm2 | Pç | 16 | 0.92 | 14.72
01.213 | # 16 mm2 | Pç | 36 | 0.96 | 34.56
01.214 | # 10 mm2 | Pç | 16 | 0.77 | 12.32
01.215 | # 6 mm2 | Pç | 64 | 0.89 | 56.96
01.216 | # 4 mm2 | Pç | 40 | 0.61 | 24.4
01.217 | # 2,5 mm2 | Pç | 48 | 0.4 | 19.2
01.218 | Condutor elétrico para circuitos de sinais (4 a 20 mA), isolado por PVC, classe 0,3/0,6 kV, blindado |  |  | 0 | 0
01.219 | 1 x ( 3 x # 1,5 mm2) | M | 60 | 1.89 | 113.4
TOTAL DE MATERIAIS |  |  |  |  | 2045182.56
TOTAL GERAL DA OBRA |  |  |  |  | 6826175.94

## Serviços
Ministério da Integração Nacional
Companhia de Desenvolvimento dos Vales do São Francisco e do Parnaíba
Área de Desenvolvimento Integrado e Infra-estrutura
SISTEMA DE ESGOTO SANITÁRIO - PEQUI - MG
ORÇAMENTO - PROJETO BÁSICO - DATA BASE - MARÇO/09
Item | Discriminação | Un. | Quant. | Valor (R$)
|  |  |  | Unit. | Total
01 | INSTALAÇÕES PRELIMINARES E CANTEIRO DE OBRAS
01.01 | Mobilização | vb | 1 | 28412.86 | 28412.86
01.02 | Desmobilização | vb | 1 | 28412.86 | 28412.86
01.03 | Instalação completa canteiro de obras | m2 | 140 | 248.54 | 34795.6
01.04 | Administração local e manutenção do canteiro | mês | 12 | 42293.54 | 507522.48
01.05 | Placa de identificação de obra- Forneciemento e instalação | m² | 107 | 259.37 | 27752.59
01.06 | Fornecimento de veículo leve (1.4 ou superior), com ar-condicionado para apoio à fiscalização, incluindo despesas com combustível, óleos, manutenção, licenciamento, seguros, impostos | mês | 24 | 2546.48 | 61115.52
01.07 | Ampliação de rede elétrica | m | 350 | 5.23 | 1830.5
| TOTAL DE INSTALAÇÕES PRELIMINARES E CANTEIRO DE OBRAS |  |  | 0 | 689842.41
02 | REDE COLETORA |  |  | 0
02.01 | Cadastro de rede coletora de esgoto | km | 20.2892 | 366.02 | 7426.24
02.02 | Placa de sinalização, (distância de obras), - Fornecimento e movimentação | un/dia | 910 | 2 | 1820
02.03 | Cones de sinalização - Fornecimento e movimentação | un/dia | 5989.16 | 0.44 | 2635.23
02.04 | Sinalização noturna - Fornecimento e instalação | un/dia | 4553 | 0.91 | 4143.23
02.05 | Tapume em chapa de madeira compensada para sinalização para sinalização e contenção de material escavado - Fornecimento e movimentação | un/dia | 9077.94 | 1.5 | 13616.91
02.06 | Travessia de veículos contínua, em chapa metálica em aço - Fornecimento e movimentação | m²/dia | 3793.33 | 4.75 | 18018.32
02.07 | Passadiço de madeira para pedestre - Fornecimento e Posicionamento | m²/dia | 455 | 1.43 | 650.65
02.08 | Locação de rede e elaboração de nota serviço, inclusive levantamento de normais - para obras | m | 22755.53 | 2.43 | 55295.94
02.09 | Escavação manual de valas em solo seco profundidade até 1,50 m | m³ | 1856.47 | 19.34 | 35904.13
02.10 | Escavação manual de valas em solo seco profundidade 1,50 até 3,0 m | m³ | 194.53 | 25.79 | 5016.93
02.11 | Escavação mecânica de valas (solo seco), profundidade maior que 1,50 até 4,0m | m³ | 1639.53 | 7.21 | 11821.01
02.12 | Escavação manual de valas em solo seco profundidade 3,0 até 4,50 m | m³ | 20.743 | 35.46 | 735.55
02.13 | Escavação manual de valas em solo seco profundidade 4,50 até 6,0 m | m³ | 20.743 | 45.13 | 936.13
02.14 | Escavação manual de valas em solo com água profundidade até 1,50 m | m³ | 20.743 | 24.17 | 501.36
02.15 | Escavação manual de valas em solo com água profundidade 1,50 até 3,0 m | m³ | 20.743 | 32.23 | 668.55
02.16 | Escavação manual de valas em solo com água profundidade 3,0 até 4,50 m | m³ | 20.743 | 44.48 | 922.65
02.17 | Escavação e carga em solo, com pá mecânica ou escavadeira | m³ | 1819.02 | 5.65 | 10277.46
02.18 | Escavação mecânica de valas (solo seco), profundidade até 1,50 m | m³ | 16728.93 | 5.32 | 88997.91
02.19 | Escavação mecânica de valas (solo com água), profundidade até 1,50m | m³ | 20.743 | 6.42 | 133.17
02.20 | Escavação mecânica de valas (solo com água), profundidade maior que 1,50 até 4,0m | m³ | 20.743 | 8.71 | 180.67
02.21 | Escavação e carga mecânica de valas, rocha branda, à frio | m³ | 20.743 | 110.8 | 2298.32
02.22 | Escavação e carga mecânica de valas, em rocha dura, à frio | m³ | 20.743 | 172.2 | 3571.94
02.23 | Aterro de valas e cavas de fundação, c/ avaliação visual da compactação | m³ | 14440.55 | 8.81 | 127221.25
02.24 | Aterro de valas e cavas de fundação, c/ controle do grau de compactação mínimo de 97% do procto normal | m³ | 3542.18 | 12.21 | 43250.02
02.25 | Espalhamento de solo em bota-fora | m³ | 2501.12 | 1.21 | 3026.36
02.26 | Acerto e verificação do nivelamento de fundo de valas | m² | 12231.92 | 3.18 | 38897.51
02.27 | Carga mecânica (material e geral), sem manuseio e arrumação do material | m³ | 6023.09 | 1.71 | 10299.48
02.28 | Transporte local, perímetro urbano (material em geral), a granel | m³.km | 23464.1 | 1.32 | 30972.61
02.29 | Estrutura de escoramento, tipo pontaleteamento | m² | 54667.6 | 8.14 | 444994.26
02.30 | Estrutura de escoramento descontínua | m² | 7478.1 | 10.99 | 82184.32
02.31 | Estrutura de escoramento contínua | m² | 7011.5486 | 22.27 | 156147.19
02.32 | Estrutura de escoramento contínuo de valas em perfis metálicos e pranchada em chapa metálica de 1/2" espaçamento entre perfis menor ou igual a 1,50m | m² | 1357.7202 | 70.62 | 95882.2
02.33 | Esgotamento de água com bombas, vazões até 15/m³, altura até 10m | hpxh | 220 | 0.83 | 182.6
02.34 | Drenagem com tubos perfurados de cerâmica, diâmetro 100 mm | m | 4058 | 18.77 | 76168.66
02.35 | Drenagem com tubos perfurados de cerâmica, diâmetro 150 mm | m | 3043.5 | 25.19 | 76665.77
02.36 | Drenagem com pedra britada | m³ | 1014.5 | 73.31 | 74373
02.37 | Drenagem com cascalho | m³ | 2029 | 80.96 | 164267.84
02.38 | Poço de visita altura igual 1,50 m (balão diâmetro igual 1,0 m), em anéis pré-moldado de concreto | un | 232 | 766.76 | 177888.32
02.39 | Adicional de preço para acréscimo na altura de poço de visita em anéis pré-moldado de concreto (balão diâmetro igual 1,0 m) | m | 61.9882 | 295.89 | 18341.68
02.40 | Poço de visita altura igual 1,0 m (balão diâmetro igual 0,60 m), em anéis pré-moldado de concreto | un | 118 | 349.78 | 41274.04
02.41 | Adicional de preço para acréscimo na altura de poço de visita em anéis pré-moldado de concreto (balão diâmetro igual 0,6 m) | m | 57.466 | 205.96 | 11835.7
02.42 | Lastro de pedra britada apiloada | m³ | 268.4013 | 64.86 | 17408.51
02.43 | Concreto magro (consumo mínimo de cimento 150 kg/m³) - preparo em betoneira | m³ | 170.9604 | 208.48 | 35641.83
02.44 | Tampão de ferro fundido T-109 ou T - 48 - assentamento | un | 350 | 41 | 14350
02.45 | Assentamento de tubos e conexões defofo DN 100 | m | 2466.38 | 1.82 | 4488.81
02.46 | Assentamento de tubos e conexões de PVC JE DN 150 | m | 20057.1139 | 2.64 | 52950.78
02.47 | Demolição de pavimento asfáltico, faixas menores ou iguais a 2,0 m | m² | 11739.93 | 6.06 | 71143.98
02.48 | Pavimento asfáltico em C.B.U.Q., espessura da capa de 3,5 cm, exclusive base, para largura até 3,50 m | m² | 11739.93 | 27.23 | 319678.29
02.49 | Cadastro de interceptor e / ou emissário | km | 2.4664 | 638.4 | 1574.53
02.50 | Descarga de material em geral, a granel, de caminhão basculante | m³ | 356.0634 | 0.21 | 74.77
| TOTAL DE SERVIÇOS - REDE COLETORA E LINHA DE RECALQUE |  |  | 0 | 2456756.61
03 | LIGAÇÕES PREDIAIS
03.01 | Demolição de passeio cimentado | m² | 1353 | 7.12 | 9633.36
03.02 | Passeio cimentado com revestimento em argamassa de cimento e areia, traço 1:3, esp. 2,0 cm, inclusive base de concreto com consumo mínimo de cimento de 150 kg/m³, esp. 6,0 cm | m² | 1353 | 30.57 | 41361.21
03.03 | Demolição de pavimento asfáltico, faixas menores ou iguais a 2,0 m | m² | 2029.5 | 6.06 | 12298.77
03.04 | Pavimento asfáltico em C.B.U.Q., espessura da capa de 3,5 cm, exclusive base, para largura até 3,50 m | m² | 2029.5 | 27.23 | 55263.29
03.05 | Imprimação com CM-30, para faixas maiores que 3,50 cm | m² | 2029.5 | 4.66 | 9457.47
03.06 | Montagem da ligação predial esgoto (profundidade rede até 1,50 m) | un | 893 | 35.79 | 31960.47
03.07 | Montagem da ligação predial esgoto (profundidade rede acima de 1,50 m até 2,0 m) | un | 1597 | 51.45 | 82165.65
03.08 | Montagem da ligação predial esgoto (profundidade rede acima de 2,0 m até 2,50 m) | un | 41 | 61.9 | 2537.9
03.09 | Montagem da ligação predial esgoto (profundidade rede acima de 2,50 m até 3,0 m) | un | 54 | 84.32 | 4553.28
03.10 | Montagem da ligação predial esgoto (profundidade rede acima de 3,0 m até 3,50 m) | un | 122 | 108.47 | 13233.34
03.11 | Poço luminar (profundidade 1,60 m) de expansão | un | 2706 | 28.12 | 76092.72
03.12 | Tampão de ferro fundido T-14 - assentamento | un | 2706 | 9.02 | 24408.12
03.13 | Carga mecânica (material e geral), sem manuseio e arrumação do material | m³ | 744.15 | 1.71 | 1272.5
03.14 | Transporte local, perímetro urbano (material em geral), a granel | m³.km | 2232.45 | 1.32 | 2946.83
03.15 | Espalhamento de solo em bota-fora | m³ | 744.15 | 1.21 | 900.42
| TOTAL DE SERVIÇOS - LIGAÇÕES PREDIAIS |  |  |  | 368085.33
04 | ESTAÇÃO DE TRATAMENTO DE ESGOTO |  |  | 0
04.01 | Locação de estruturas - para obras | m² | 146.04 | 1.94 | 283.32
04.02 | Escavação e carga em solo, com pá mecânica ou escavadeira | m³ | 140.32 | 5.65 | 792.81
04.03 | Escavação manual de valas em solo seco profundidade até 1,50 m | m³ | 57.81 | 19.34 | 1118.05
04.04 | Aterro de valas e cavas de fundação, c/ controle do grau de compactação mínimo de 97% do procto normal | m³ | 56.07 | 12.21 | 684.61
04.05 | Transporte local, perímetro urbano (material em geral), a granel | m³.km | 1568.76 | 1.32 | 2070.76
04.06 | Espalhamento de solo em bota-fora | m³ | 560.34 | 1.21 | 678.01
04.07 | Acerto e verificação do nivelamento de fundo de valas | m² | 450.58 | 3.18 | 1432.84
04.08 | Escavação mecânica de valas (solo seco), profundidade maior que 1,50 até 4,0m | m³ | 214.45 | 7.21 | 1546.18
04.09 | Carga mecânica (material e geral), sem manuseio e arrumação do material | m³ | 182.11 | 1.71 | 311.41
04.10 | Esgotamento de água com bombas, vazões até 15/m³, altura até 10m | hpxh | 750 | 0.83 | 622.5
04.11 | Drenagem com tubos perfurados de cerâmica, diâmetro 100 mm | m | 225 | 18.77 | 4223.25
04.12 | Drenagem com tubos perfurados de cerâmica, diâmetro 150 mm | m | 175 | 25.19 | 4408.25
04.13 | Drenagem com pedra britada | m³ | 90 | 73.31 | 6597.9
04.14 | Drenagem com cascalho | m³ | 130 | 80.96 | 10524.8
04.15 | Forma plana em chapa de madeira compensada, para estruturas | m² | 294.7 | 32.55 | 9592.49
04.16 | Forma curva em tábuas em madeira de lei, para estrutura | m² | 299.36 | 52.89 | 15833.15
04.17 | Desforma de estruturas, altura ou profundidade até 1,50 m | m² | 492.52 | 7.33 | 3610.17
04.18 | Desforma de estruturas, altura ou profundidade maior que 1,50 m | m² | 732.24 | 15.18 | 11115.4
04.19 | Lançamento ou bombeamento e adensamento de concreto - altura ou profundidade até 1,50 m | m³ | 729.67 | 91.95 | 67093.16
04.20 | Lançamento ou bombeamento e adensamento de concreto - altura ou profundidade de 1,50 a 10,0 m | m³ | 300.91 | 98.97 | 29781.06
04.21 | Concreto magro (consumo mínimo de cimento 150 kg/m³) - preparo em betoneira | m³ | 21.91 | 208.48 | 4567.8
04.22 | Armadura de aço CA 50, fornecimento e colocação | kg | 39142.7 | 7.86 | 307661.62
04.23 | Cimbramento de madeira | m² | 182.35 | 18.31 | 3338.83
04.24 | Concreto estrutural (Fck= 30 MPa) - preparo em betoneira | m³ | 1050.58 | 335.56 | 352532.62
04.25 | Lastro de pedra britada apiloada | m³ | 5.45 | 64.86 | 353.49
04.26 | Concreto ciclópico com 30% de pedra de mão - consumo mínimo de 150,0 kg/m³ -preparo e lançamento | m³ | 5 | 214.77 | 1073.85
04.27 | Estrutura de escoramento contínua | m² | 621.91 | 22.27 | 13849.94
04.28 | Meio-fio reto de concreto (80 X 45 X 18 X 12) cm (Fornecimento e assentamento). | m | 800.7 | 27.48 | 22003.24
04.29 | Passeio cimentado com revestimento em argamassa de cimento e areia, traço 1:3, esp. 2,0 cm, inclusive base de concreto com consumo mínimo de cimento de 150 kg/m³, esp. 6,0 cm | m² | 379.5 | 30.57 | 11601.32
04.30 | Execução de sarjeta de concreto | m | 801.7 | 30.08 | 24115.14
04.31 | Alvenaria de elevação com blocos de concreto (40 X 20 X 15 cm), esp. 15 cm | m² | 550.29 | 26.13 | 14379.08
04.32 | Fornecimento e colocação de tampa articulada , em chapa metálica, antiderrapante, nas dimensões de (730 x 470 x 8)mm | un. | 15 | 152.42 | 2286.3
04.33 | Fornecimento e colocação de tampa articulada , em chapa metálica, antiderrapante, nas dimensões de (600 x 550 x 8)mm | un. | 20 | 147.27 | 2945.4
04.34 | Fornecimento e colocação de tampa articulada , em chapa metálica, antiderrapante, nas dimensões de (800 x 800 x 8)mm | un. | 5 | 268.93 | 1344.65
04.35 | Fornecimento e colocação de tampa articulada , em concreto armado, nas dimensões de (700 x 700 x 6)mm | un. | 10 | 234.98 | 2349.8
04.36 | Chapiscado comum, com argamassa de cimento e areia | m² | 1141.6 | 3.44 | 3927.1
04.37 | Reboco Paulista | m² | 170 | 16.5 | 2805
04.38 | Piso cimentado liso, recoberto com nata de cimento | m² | 661.88 | 17.04 | 11278.44
04.39 | Contra-piso de cimento e areia e=5cm | m² | 551 | 13.42 | 7394.42
04.40 | Caiação em alvenaria interna e/ou externa | m² | 921.6 | 2.63 | 2423.81
04.41 | Talha manual compacta, capacidade de carga de 500 g, elevação de 5,0 m e carro trole manual - Fornecimento e instalação | cj | 5 | 944.68 | 4723.4
04.42 | Monovia em perfil metálico " I " de 8" - Fornecimento e instalação | m | 40 | 201.9 | 8076
04.43 | Fornecimento e instalação de cesto metálico (40 x 40 x 50)cm, em cantoneira de chapa galvanizada 1.1/4" x 3", tela em aço 15 x 15mm, fio DN 4mm, conforme o projeto | un. | 5 | 456.89 | 2284.45
04.44 | Portão para pedestre | un | 5 | 701.61 | 3508.05
04.45 | Portão para veículo | un | 5 | 2021 | 10105
04.46 | Plantio de gramas em placas - urbanização | m² | 882.8 | 9.31 | 8218.87
04.47 | Cerca em mourões de concreto, com fechamento em tela de arame galvanizado (alambrado) | m | 542 | 88.45 | 47939.9
04.48 | Escavação manual em solo profundidade até 1,50 m | m³ | 145.08 | 12.89 | 1870.08
04.49 | Aterro de valas e cavas de fundação, c/ avaliação visual da compactação | m³ | 48.34 | 8.81 | 425.88
04.50 | Forma plana em tábua de madeira de lei, para estruturas | m² | 630.7 | 29.55 | 18637.19
04.51 | Pintura em alvenaria - silicone | m² | 172.2 | 17.79 | 3063.44
04.52 | Passeio cimentado com revestimento em argamassa de cimento e areia, traço 1:3, esp. 2,0 cm, inclusive base de concreto consumo mínimo de 150 kg/m³, esp. 6,0 cm | m² | 211.2 | 30.57 | 6456.38
04.53 | Escavação mecânica de valas (solo seco), profundidade até 1,50 m | m³ | 75.43 | 5.32 | 401.29
04.54 | Escavação manual de valas em solo seco profundidade 1,50 até 3,0 m | m³ | 5.684 | 25.79 | 146.59
04.55 | Pintura impermeabilizante com tinta asfáltica | m² | 123.88 | 6.33 | 784.16
04.56 | Estrutura de escoramento, tipo pontaleteamento | m² | 54.09 | 8.14 | 440.29
04.57 | Escavação manual em solo profundidade de 1,50 m a 4,0 m | m³ | 12.69 | 20.63 | 261.79
04.58 | Armadura de aço CA 60, fornecimento e colocação | kg | 735 | 7.86 | 5777.1
04.59 | Escavação e carga mecânica de valas, em rocha dura à fogo | m³ | 13.284 | 109.73 | 1457.65
04.60 | Camadas drenantes dos leitos de secagem | m³ | 197.31 | 26.59 | 5246.47
04.61 | Locação de rede e elaboração de nota serviço, inclusive levantamento de normais - para obras | m | 120 | 2.43 | 291.6
04.62 | Concreto estrutural (Fck= 25 MPa) - preparo em betoneira | m³ | 7.57 | 327.74 | 2480.99
04.63 | Caixilho de ferro, tipo basculante | m² | 4.23 | 266.66 | 1127.97
04.64 | Colocação e fornecimento de vidro liso comum esp. 3mm | m² | 4.62 | 44.98 | 207.81
04.65 | Porta em madeira de lei, tipo almofada, 0,80x2,10 m - fornecimento e assentamento completa | un. | 2 | 687.72 | 1375.44
04.66 | Caixa de passagem em alvenaria, com tampa de concreto, dreno e pedrisco no fundo, conforme Relatório de Projeto Elétrico e Automação - TOMO I | Pç. | 12 | 236.68 | 2840.16
04.67 | Tampa em chapa metálica ( Diversos tamanhos) | m² | 30.75 | 194.78 | 5989.49
04.68 | Caixa de passagem em alvenaria, com tampa de concreto, dreno e pedrisco no fundo nas dimensões de (40x40x60 cm) para telefonia, conforme Relatório de Projeto Elétrico e Automação - TOMO II | Pç. | 13 | 127.83 | 1661.79
04.69 | Caixa de passagem em alvenaria, com tampa de concreto, dreno e pedrisco no fundo nas dimensões de (60x60x80 cm) para energia, conforme Relatório de Projeto Elétrico e Automação - TOMO II | Pç. | 4 | 243.06 | 972.24
04.70 | Caixa de passagem em alvenaria, com tampa de concreto, dreno e pedrisco no fundo nas dimensões de (80x80x100 cm) para energia, conforme Relatório de Projeto Elétrico e Automação - TOMO II | Pç. | 2 | 285.89 | 571.78
04.71 | Porta em madeira de lei, tipo prancheta, 0,60x2,10 m - fornecimento e assentamento completa | un. | 1 | 281.65 | 281.65
04.72 | Emboço para revestimento com azulejos | m² | 8 | 15.18 | 121.44
04.73 | Pintura em alvenaria - latex sem massa | m² | 160 | 9.25 | 1480
04.74 | Pintura em superfícies de madeira em geral - óleo | m² | 18 | 13.61 | 244.98
04.75 | Pavimento em cascalho compactado, inclusive fornecimento do cascalho | m² | 300 | 91.03 | 27309
04.76 | Fornecimento e assetamento de reservatório metálico de 5.000 lts. | ud | 1 | 10120.14 | 10120.14
04.77 | Pavimentação com briquet hexagonal espessura de 8cm e limpeza do local da obra | m² | 1200 | 37.37 | 44844
04.78 | Plantio de muda de sansão do campo (Tipo Cerca Viva) | un | 300 | 2.52 | 756
04.79 | Plantio de muda de arbustos | un | 40 | 14.68 | 587.2
04.80 | Plantio de árvores | un | 12 | 14.71 | 176.52
04.81 | Passeio cimentado com revestimento em argamassa de cimento e areia, traço 1:3, esp. 2,0cm, inclusíve base de cascalho, esp. 6,0 cm | m² | 8 | 21.46 | 171.68
04.82 | Montagem Hidráulica de ETE's e Elevatórias | GL | 1 | 39753.9 | 39753.9
04.83 | Montagem Elétrica de ETE's e Elevatórias | GL | 1 | 28567.3 | 28567.3
TOTAL DE SERVIÇOS ETE |  |  |  |  | 1266309.03
TOTAL DE SERVIÇOS |  |  |  |  | 4780993.38

## SES_Fornecimentos
DETALHAMENTO DO BDI
SISTEMA DE ESGOTAMENTO SANITÁRIO - FORNECIMENTOS
CD: | 100000
Item | Descrição dos Serviços | % | % | Valor | BDI
|  | PV | CD | (R$) | (R$)
1 | ADMINISTRAÇÃO CENTRAL |  | 8.01 |  | 8010 |  | a = | 8.01% | Administração Central
1.1 | ESCRITÓRIO CENTRAL
1.2 | VIAGENS
1.3 | OUTROS
2 | IMPOSTOS E TAXAS | 3.65 | 4.3 |  | 4300 |  | i = | 3.65% | Impostos
3.1 | ISS | 0 | 0 | 0
3.2 | PIS | 0.65 | 0.76 | 760
3.3 | Cofins | 3 | 3.54 | 3540
3.4 | CPMF | 0 | 0 | 0
3 | TAXA DE RISCO |  | 0.65 | 650 | 650 |  | r = | 0.65% | Taxa de Risco
4 | DESPESAS FINANCEIRAS |  | 1.2 | 1200 | 1200 |  | f = | 1.2% | Despesas Financeiras
5 | LUCRO | 3.25 | 3.84 | 3840 | 3840 |  | l = | 3.25% | Lucro
|  |  | 18 |  | 18000
|  |  | PV = |  | 118000
BDI = | 18.0021 | calculado |  |  |  | BDI = ((1+a+r+f)/(1-(i+l))-1)*100
BDI = | 18 | adotado

## SES_Serviços
DETALHAMENTO DO BDI
SISTEMA DE ESGOTAMENTO SANITÁRIO - SERVIÇOS
CD: | 100000
Item | Descrição dos Serviços | % | % | Valor
|  | PV | CD | (R$)
1 | ADMINISTRAÇÃO CENTRAL |  | 8.01 |  |  | a = | 8.01% | Administração Central
1.1 | ESCRITÓRIO CENTRAL
1.2 | VIAGENS
1.3 | OUTROS
2 | IMPOSTOS E TAXAS | 5.65 | 7.17 |  |  | i = | 8.65% | Impostos
3.1 | ISS | 2 | 2.54 | 2540
3.2 | PIS | 0.65 | 0.82 | 820
3.3 | Cofins | 3 | 3.81 | 3810
3.4 | CPMF | 0 | 0 | 0
3 | TAXA DE RISCO |  | 1 | 1000 |  | r = |  | Taxa de Risco
4 | DESPESAS FINANCEIRAS |  | 1.2 | 1200 |  | f = | 1% | Despesas financeiras
5 | LUCRO | 7.5 | 9.52 | 9520 |  | l = | 7.5% | Lucro
26.9
PV =
BDI = ((1+a+r+f)/(1-(i+l))-1)*100
BDI = | 26.8969 | calculado
BDI = | 26.9 | adotado
Para o preenchimento da proposta deve-se utilizar o valor de ISS da Prefeitura Local.