## mem.quant.
Prefeitura Municipal de Remanso
Serviço Autônomo de Água e Esgotos - SAAE
Projeto: Sistema de Abastcimento de Água
Localidade: Remanso
Planilha: Memória de Quantitativos
Data: Junho de 2009 | [7 empty] | 1
[5 empty] | Medidas |  | Valor | Formula
Item | Codigo | Descrição | Unidade | a | b | c
I |  | INSTALAÇÃO DA OBRA
1.1 | 55290 | Limpeza manual do terreno, incluindo raspagem, juntamento e queima do material | m2 | 30 | 20 |  | 600 | a x b
1.2 | 12433 | Barracão de madeira com dependencias para escritorio e sala técnica | m2 | 20 | 5 |  | 100 | a x b
1.3 | 12434 | Instalações eletricas provisórias | m2 | 20 | 5 |  | 100 | a x b
1.4 | 12435 | Instalações hidraulicas provisórias | m2 | 20 | 5 |  | 100 | a x b
1.5 | 12436 | Cerca em mourões de madeira com 04 fios de arame farpado | m2 | 2 X 30,00 | 2 X 20,00 |  | 100 | a + b
1.6 | 12439 | Placa de identificação da obra,confecção,transporte e instalação,coforme padrão | m2 | 4 | 2 |  | 8 | a x b
II |  | ELEVATÓRIA DE ÁGUA BRUTA
1.0 |  | Tratamento de superfície
1.1 | 12477 | Demolição manual de revestimento em argamassa cimento e areia | m2 | 16.2 | 3.2 | 2 | 103.68 | a x b x c
1.2 | 14680 | Chapiscamento c/ argamassa cimento /areia, traço 1:4, esp. = 0,5 cm | m2 | 16.2 | 3.2 | 2 | 103.68 | a x b x c
1.3 | 14689 | Massa única traço 1.2.6 cimento.areia.arenoso | m2 | 16.2 | 3.2 | 2 | 103.68 | a x b x c
1.4 | 26317 | Emassamento de parede interna, massa PVA | m2 | 16.2 | 3.2 |  | 51.84 | a x b
1.5 | 26317 | Emassamento de parede externa, massa PVA | m2 | 16.2 | 3.2 |  | 51.84 | a x b
1.6 | 68601 | Pintura interna a latex, duas demãos | m2 | 16.2 | 3.2 |  | 51.84 | a x b
1.7 | 68601 | Pintura externa a latex, duas demãos | m2 | 16.2 | 3.2 |  | 51.84 | a x b
2.0 |  | Cobertura
2.1 | 68566 | Confecção de telhado em telha cerâmica colonial, c/ madeiramento | m2 | 5.3 | 4.2 |  | 22.26 | a x b
3.0 |  | Esquadrias
3.1 | 68588 | Fornecimento e colocação de porta de aluminio, de abrir, 01 folha, | m2 | 1 | 2.1 |  | 2.1 | a x b
3.2 | 68588 | Fornecimento e colocação de janela de aluminio, de abrir, 01 folha | m2 | 1 | 1.2 |  | 1.2 | a x b
3.3 | 68589 | Conjunto de ferragens, cilindro latão cromado, maçaneta de alavanca | um | 1 |  |  | 1 | a
4.0 |  | Instalação e montagem de equipamentos e conexões
4.1 | 56921 | Instalação de conjunto eletrobomba, centrifugo, eixo horizontal, potencia 30 CV | un | 2 |  |  | 2 | a
4.2 | 68490 | Instalação de transformador trifásico 13,8 kv/220-127 volts, 45 kVa | un | 1 |  |  | 1 | a
4.3 | 67535 | Instalação de talha - guincho, acionamento manual para 1,5 ton. | un | 1 |  |  | 1 | a
4.4 | 67752 | Assentamento de tubos,peças e conexões flanges DN 125 | un | 12 |  |  | 12 | a
4.5 | 67753 | Assentamento de tubos,peças e conexões flanges DN 250 | un | 28 |  |  | 28 | a
4.6 | 67752 | Assentamento de tubos,peças e conexões flanges DN 300 | un | 16 |  |  | 16 | a
Prefeitura Municipal de Remanso
Serviço Autônomo de Água e Esgotos - SAAE
Projeto: Sistema de Abastcimento de Água
Localidade: Remanso
Planilha: Memória de Quantitativos
Data: Junho de 2009 | [7 empty] | 2
[5 empty] | Medidas |  | Valor | Formula
Item | Codigo | Descrição | Unidade | a | b | c
5.0 |  | Equipamentos
5.1 | 730 | Fornecimento de conjunto eletrobomba, centrifugo, eixo horizontal, fabricação KSB
|  | modelo ETA 125/26, rotor 230 mm, 1740 rpm, para elevar 316,8 m3/h, Hman. = 18,00m e 30 CV | un | 2 |  |  | 2 | a
5.2 | 7617 | Fornecimento de transformador trifásico 13,8 kv/220-127 volts, 45 kVa,imerso em oleo mineral | un | 1 |  |  | 1 | a
5.3 | 13914 | Fornecimento de talha - guincho, acionamento manual para 1,5 ton. | un | 1 |  |  | 1 | a
6.0 |  | Peças, tubos e conexões - Fornecimento
6.1 | 10256 | Válvula de pé c/crivo FºFº, flange d = 300mm | un | 2 |  |  | 2 | a
6.2 | 9197 | Tubo FºFº, flange e ponta 300 mm x 5,85 m | un | 2 |  |  | 2 | a
6.3 | 2189 | Curva FºFº, flanges, 90º d = 300 mm | un | 2 |  |  | 2 | a
6.4 | 5246 | Redução excentrica, FºFº, flanges, d = 300 x 250 mm | un | 2 |  |  | 2 | a
6.5 | 7456 | Toco FºFº, flanges, d = 125mm x 0,25m | un | 2 |  |  | 2 | a
6.6 | 1972 | Curva FºFº 90º d= 125 mm | un | 2 |  |  | 2 | a
6.7 | 12529 | Ampliação concentrica, FºFº, flanges, d = 125 x 250 mm | un | 2 |  |  | 2 | a
6.8 | 5941 | Registro chato , FºFº, flanges volante d = 250 mm | un | 2 |  |  | 2 | a
6.9 | 10342 | Vãlvula de retenção simples, c/portinhola, FºFº, flanges, d = 250 mm | un | 2 |  |  | 2 | a
6.10 | 3612 | Junção FºFº, flanges, d = 250 x 250 mm | un | 1 |  |  | 1 | a
6.11 | 2302 | Curva FºFº, flanges, 45º d = 250 mm | un | 1 |  |  | 1 | a
6.12 | 7379 | Toco FºFº, flanges 250 mm x 0,55 m | un | 2 |  |  | 2 | a
6.13 | 3907 | Tubo FºFº, flanges 250 mm x 5,00 m | un | 1 |  |  | 1 | a
6.14 | 9071 | Tubo FºFº, flanges 250 mm x 5,80 m | un | 2 |  |  | 2 | a
6.15 | 9651 | Tubo FºFº, flange e ponta 250 mm x 5,80 m | un | 1 |  |  | 1 | a
6.16 | 3976 | Luva de correr FºFº, d = 250 mm | un | 1 |  |  | 1 | a
6.17 | 2055 | Curva FºFº, bolsas, 45º d = 250 mm | un | 2 |  |  | 2 | a
6.18 | 9652 | Tubo FºFº, pontas 250 mm x 1,80 m | un | 1 |  |  | 1 | a
6.19 | 7379 | Tubo FºFº, pontas 250 mm x 0,35 m | un | 1 |  |  | 1 | a
Prefeitura Municipal de Remanso
Serviço Autônomo de Água e Esgotos - SAAE
Projeto: Sistema de Abastcimento de Água
Localidade: Remanso
Planilha: Memória de Quantitativos
Data: Junho de 2009 | [7 empty] | 3
[5 empty] | Medidas |  | Valor | Formula
Item | Codigo | Descrição | Unidade | a | b | c
6.20 | 5171 | Ampliação concentrica, FºFº, ponta e bolsa, d = 250 x 300 mm | un | 1 |  |  | 1 | a
6.21 | 5170 | Ampliação concentrica, FºFº, ponta e bolsa, d = 300 x 400 mm | un | 1 |  |  | 1 | a
6.22 | 2070 | Curva FºFº, bolsas, 90º d = 400 mm | un | 1 |  |  | 1 | a
6.23 | 486 | Fornecimento de arruela de borracha p/flange DN 125 | un | 6 |  |  | 6 | a
6.24 | 487 | Fornecimento de arruela de borracha p/flange DN 250 | un | 14 |  |  | 14 | a
6.25 | 488 | Fornecimento de arruela de borracha p/flange DN 300 | un | 6 |  |  | 6 | a
6.26 | 4277 | Fornecimento de parafuso c/porca para flange, de 20 x 80 mm | un | 48 |  |  | 48 | a
6.27 | 4279 | Fornecimento de parafuso c/porca para flanage de 20 x 90 mm | un | 168 |  |  | 168 | a
6.28 | 4298 | Fornecimento de parafuso c/porca para flanage de 20 x 110 mm | un | 72 |  |  | 72 | a
III |  | ADUTORA DE ÁGUA BRUTA
1.0 |  | Serviços preliminares
1.1 | 55290 | Limpeza manual do terreno, incluindo raspagem, juntamento e queima do material | m2 | 2558 | 1 |  | 2558 | a x b
1.2 | 66937 | Locação , nivelamento das tubulações da adutora | m | 2558 |  |  | 2558 | a
1.3 | 17413 | Acompanhamento topográfico das tubulações da adutora | m | 2558 |  |  | 2558 | a
2.0 |  | Movimento de terra
2.1 | 67491 | Escavação mecanica de valas , mat 1ª categoria, até 2,00m de profundidae | m3 | 2558 | 1 | 0.8 | 2046.4 | a x b x c
2.2 | 26286 | Escavação mecanica de valas , mat 2ª categoria, até 2,00m de profundidade | m3 | 2558 | 1 | 0.4 | 1023.2 | a x b x c
2.3 | 55576 | Reaterro de valas c/apiloamento manual em camadas de 0,15m, com
|  | aproveitamentodo material escavado - coluna b = volume ocupado pelos tubos | m3 | 3069.6 | 321.2848 | 511.6 | 2236.7152 | a - b - c
2.4 | 56908 | Lastro de areia, fornecimento e espalhamento em camadas de 0,20m | m3 | 2558 | 1 | 0.2 | 511.6 | a x b x c
2.5 | 67483 | Carga, transporte e descarga do material escavado - solo | m3 | 2046.4 | 511.6 | 2236.7152 | 321.2848 | a + b - c
2.6 | 67484 | Carga, transporte e descarga do material escavado - rocha | m3 | 1023.2 |  |  | 1023.2 | a
2.7 | 23422 | Escoramento descontinuo de valas | m2 | 2558 | 0.1 |  | 255.8 | a x b
2.8 | 7335 | Esgotamento de valas com bombeamento eletrico | h | 60 d | 8 h/d |  | 480 | a x b
3.0 |  | Assentamento de tubos e conexões
3.1 | 7834 | Assentamento de tubo PVC, DE FoFo, VINILFER JEI, DN 400 | m | 2558 |  |  | 2558 | a
3.2 | 7826 | Assentamento de tubo PVC, DE FoFo, VINILFER JEI, DN 100 | m | 24 |  |  | 24 | a
3.3 | 7834 | Assentamento de conexões JE DN 400 | un | 12 |  |  | 12 | a
3.4 | 7826 | Assentamento de conexões JE DN 100 | un | 8 |  |  | 8 | a
3.5 | 13261 | Construção de caixa para registro e ventosas p/d = 400 mm | un | 8 |  |  | 8 | a
Prefeitura Municipal de Remanso
Serviço Autônomo de Água e Esgotos - SAAE
Projeto: Sistema de Abastcimento de Água
Localidade: Remanso
Planilha: Memória de Quantitativos
Data: Junho de 2009 | [7 empty] | 4
[5 empty] | Medidas |  | Valor | Formula
Item | Codigo | Descrição | Unidade | a | b | c
4.0 |  | Fornecimento de tubos e conexões
4.1 | 1915(*) | Fornecimento de tubo PVC, DE FoFo, VINILFER JEI, DN 400 | m | 2558 |  |  | 2558 | a
4.2 | 310 | Fornecimento de anel de borracho para tubo PVC DN 400 | un | 427 |  |  | 427 | a
4.3 | 9825 | Fornecimento de tubo PVC, DE FoFo, VINILFER JEI, DN 100 | m | 24 |  |  | 24 | a
4.4 | 303 | Fornecimento de anel de borracho para tubo PVC DN 100 | un | 4 |  |  | 4 | a
4.5 | 2057 | Fornecimento de curva fº fº, PB, JE, d = 45º x 400 mm | un | 1 |  |  | 1 | a
4.6 | 2070 | Fornecimento de curva fº fº, PB, JE, d = 90º x 400 mm | un | 3 |  |  | 3 | a
4.7 | 6847 | Fornecimento de te fº fº, BF, JE, d =400 x 100 mm | un | 8 |  |  | 8 | a
4.8 | 10458 | Fornecimento de ventosa VTF 10, FF d =100 mm | un | 4 |  |  | 4 | a
4.9 | 5752 | Fornecimento de registro fºfº, FF d = 100 mm | un | 4 |  |  | 4 | a
IV |  | ESTAÇÃO DE TRATAMENTO DE ÁGUA
1.0 |  | CAMARA DE CHEGADA / MEDIÇÃO / MISTURA RÁPIDA
1.1 |  | Estrutura(caixa com c=3,90m;l=0,60m e h=1,00m)
1.1.1 | 19465 | Armadura - aço CA 50 | kg | 80kg/m3 | 1.21 |  | 96.8 | a x b
1.1.2 | 67516 | Forma plana em chapa compensada, resinada, estrutural, e =10cm | m2 | 12m2/m3 | 1.21 |  | 14.52 | a x b
1.1.3 | 23437 | Concreto estrutural, fck = 20 Mpa, para a caixa de chegada e canal do parshall,
|  | - paredes | m3 | 9 | 1 | 0.1 | 0.9 | a x b x c
|  | - fundo | m3 | 3.9 | 0.8 | 0.1 | 0.31 | a x b x c
|  | - total | m3 |  |  |  | 1.21
1.2 |  | Revetimento
1.2.1 | 23708 | Chapiscamento interno, argamassa cimento /areia, traço 1:4, esp. = 0,5 cm | m2 | 9,00 x 1,00 | 3,90 x 0,60 |  | 11.34 | a + b
1.2.2 | 14690 | Impermeabilização de superficie de concreto em contacto com agua,por revest. | m2 | 9,00 x 1,00 | 3,90 x 0,60 |  | 11.34 | a + b
2.0 |  | FLOCULADOR
2.1 |  | Movimento de terra
2.1.1 | 67491 | Escavação manual de cavas,material de 1ª categoria, até 2,00m de profundidae | m3 | 5 | 5 | 0.5 | 12.5 | a x b x c
2.1.2 | 55576 | Reaterro manual compactado, com reaproveitamento do material | m3 | 20,00m2 | 0.1 |  | 2 | a x b
2.1.3 | 67483 | Carga, transporte e descarga do material escavado - solo | m3 | 12.5 | 2 |  | 10.5 | a-b
Prefeitura Municipal de Remanso
Serviço Autônomo de Água e Esgotos - SAAE
Projeto: Sistema de Abastcimento de Água
Localidade: Remanso
Planilha: Memória de Quantitativos
Data: Junho de 2009 | [7 empty] | 5
[5 empty] | Medidas |  | Valor | Formula
Item | Codigo | Descrição | Unidade | a | b | c
2.2 |  | Estrutura
2.2.1 | 67521 | Lastro de concreto não estrutural, cons. min. 150kg/m3,preparo e lançamento | m3 | 5 | 5 | 0.2 | 5
2.2.2 | 19465 | Armadura - aço CA 50 | kg | 80kg/m3 | 20.75 |  | 1660 | a x b
2.2.3 | 67516 | Forma plana em chapa compensada, resinada, estrutural, e =10cm | m2 | 12m2/m3 | 20.75 |  | 249 | a
2.2.4 | 23437 | Concreto estrutural, fck = 20 Mpa, p/caixa do floculador e canaaleta, | [5 empty] | a
|  | - paredes | m3 | 20 | 3.8 | 0.2 | 15.2 | a x b x c
|  | - fundo | m3 | 5 | 5 | 0.2 | 5 | a x b x c
|  | - canaleta | m3 | 5 | 1.1 | 0.1 | 0.55 | a x b x c
|  | - total | m3 |  |  |  | 20.75
2.3 |  | Revestimento
2.3.1 | 23708 | Chapiscamento interno, argamassa cimento /areia, traço 1:4, esp. = 0,5 cm
|  | - paredes | m2 | 4.8 | 4 | 4 | 76.8 | a x b x c
|  | - fundo | m2 | 4.8 | 4.8 |  | 23.04 | a x b x c
|  | - canaleta | m2 | 1.2 | 4.8 |  | 5.76 | a x b x c
|  | - total | m2 |  |  |  | 105.6
2.3.2 | 14690 | Impermeabilização de superficie de concreto em contacto com agua,por revest. | m2 | 105.6 |  |  | 105.6 | a
3.0 |  | DECANTADOR
3.1 |  | Estrutura
3.1.1 | 67521 | Concreto não estrutural, cons. min. 150kg/m3, p/ enchimento dos cantos dos decantadores | m3 | 1.125 | 13 | 4 | 58.5 | a x b x c
3.1.2 | 19465 | Armadura - aço CA 50 | kg | 80kg/m3 | 5.4 |  | 432 | a x b
3.1.3 | 67516 | Forma plana em chapa compensada, resinada, estrutural, e =10cm | m2 | 12m2/m3 | 5.4 |  | 64.8 | a x b
3.1.4 | 23437 | Concreto estrutural, fck = 20 Mpa, para canaletas de água decantada, | m3 | 45 | 1.2 | 0.1 | 5.4 | a x b x c
3.2 |  | Revestimento
3.2.1 | 23708 | Chapiscamento interno, argamassa cimento /areia, traço 1:4, esp. = 0,5 cm | m2 | 45 | 1.2 |  | 54 | a x b
3.2.2 | 14690 | Impermeabilização de superficie de concreto em contacto com agua,por revest. | m2 | 45 | 1.2 |  | 54 | a x b
4.0 |  | FILTRO
4.1 |  | Movimento de terra
4.1.1 | 67491 | Escavação manual de cavas,material de 1ª categoria, até 2,00m de profundidae | m3 | 4.5 | 4.5 | 0.5 | 10.125 | a x b x c
4.1.2 | 55576 | Reaterro manual compactado, com reaproveitamento do material | m3 | 18,00m2 | 0.1 |  | 1.8 | a x b
4.1.3 | 67483 | Carga, transporte e descarga do material escavado - solo | m3 | 10.125 | 1.8 |  | 8.325 | a - b
Prefeitura Municipal de Remanso
Serviço Autônomo de Água e Esgotos - SAAE
Projeto: Sistema de Abastcimento de Água
Localidade: Remanso
Planilha: Memória de Quantitativos
Data: Junho de 2009 | [7 empty] | 6
[5 empty] | Medidas |  | Valor | Formula
Item | Codigo | Descrição | Unidade | a | b | c
4.2 |  | Estrutura
4.2.1 | 67521 | Concreto não estrutural, cons. min. 150kg/m3, preparo e lançamento | m3 | 4.5 | 4.5 | 0.2 | 4.05 | a x b x c
4.2.2 | 19465 | Armadura - aço CA 50 | kg | 80kg/m3 | 20 |  | 1600 | a x b
4.2.3 | 67516 | Forma plana em chapa compensada, resinada, estrutural, e =10cm | m2 | 12m2/m3 | 20 |  | 240 | a x b
4.2.4 | 23437 | Concreto estrutural, fck = 20 Mpa, para caixa do filtro,e canaletas, incluindo materiais
|  | - paredes | m3 | 4 | 20.9 | 0.2 | 16.72 | a x b x c
|  | - fundo | m3 | 3.9 | 4.2 | 0.2 | 3.276 | a x b x c
|  | - total |  |  |  |  | 20
4.3 |  | Revestimento
4.3.1 | 23708 | Chapiscamento interno, argamassa cimento /areia, traço 1:4, esp. = 0,5 cm | [5 empty] | a - b - c
|  | - paredes | m2 | 4 | 37.6 |  | 150.4 | a x b
|  | - fundo | m2 | 3.9 | 4.2 |  | 16.38 | a x b
|  | - total | m2 |  |  |  | 166.78
4.3.2 | 14690 | Impermeabilização de superficie de concreto em contacto com agua,por revest. | m2 | 166.78 |  |  | 166.78 | a
4.4 |  | Camada filtrante
4.4.1 | 26105 | Fornecimento e colocação de camada de seixos rolados | m3 | 9,12m2 | 0.25 | 3 | 6.84 | a x b x c
4.4.2 | 11078 | Fornecimento e colocação de camada de areia selecionada | m3 | 9,12m2 | 0.3 | 3 | 8.21 | a x b x c
4.4.3 | 10560 | Fornecimento e colocação de camada de antracito | m3 | 9,12m3 | 0.5 | 3 | 13.68 | a x b x c
5.0 |  | OBRAS CIVIS DO PREDIO DA ETA - (Ampliação)
5.1 |  | Movimento de terra
5.1.1 | 67491 | Escavação manual de cavas,material de 1ª categoria, até 2,00m de profundidae | m3 | 4 | 4.5 | 0.5 | 9 | a x b x c
5.1.2 | 55576 | Reaterro manual compactado, com reaproveitamento do material | m3 | 4 | 4.5 | 0.1 | 0.85 | (a + b) x c
5.1.3 | 67483 | Carga, transporte e descarga do material escavado - solo | m3 | 9 | 0.85 |  | 8.15 | a
5.2 |  | Estrutura
5.2.1 | 67521 | Concreto não estrutural, cons. min. 150kg/m3, preparo e lançamento | m3 | 4.5 | 4.5 | 0.2 | 4.05 | a x b x c
5.2.2 | 19465 | Armadura - aço CA 50 | kg | 80kg/m3 | 6.24 |  | 499.2 | a x b
5.2.3 | 67516 | Forma plana em chapa compensada, resinada, estrutural, e =10cm | m2 | 12m2/m3 | 6.24 |  | 74.88 | a x b
5.2.4 | 23437 | Concreto estrutural, fck = 20 Mpa, para fundações,pilares,vigas e lages do predio
|  | - vigas de fundação | m3 | 11.8 | 0.4 | 0.4 | 1.888 | a x b x c
|  | - pilares | m3 | 7,00 x 4 | 0.2 | 0.2 | 1.12 | a x b x c
|  | - lage de piso, primeira e segunda lages | m3 | 4 | 3 | 0.24 | 2.88 | a x b x c
|  | - vigas de amarração | m3 | 11,8 x 2 | 0.15 | 0.1 | 0.35 | a x b x c
|  | - total |  |  |  |  | 6.24
Prefeitura Municipal de Remanso
Serviço Autônomo de Água e Esgotos - SAAE
Projeto: Sistema de Abastcimento de Água
Localidade: Remanso
Planilha: Memória de Quantitativos
Data: Junho de 2009 | [7 empty] | 7
[5 empty] | Medidas |  | Valor | Formula
Item | Codigo | Descrição | Unidade | a | b | c
5.3 |  | Fechamento de áreas/Alvenarias
5.3.1 | 13517 | Alvenaria de bloco, assentada em argamassa traço 1:2:4(cimento,areia,arenoso) | m2 | 7 | 11 |  | 77 | a x b
5.4 |  | Revestimento
5.4.1 | 14680 | Chapiscamento com argamassa traço 1:4 (cimento, areia grossa) | m2 | 7 | 11 | 2 | 154 | a x b x c
5.4.2 | 14689 | Massa única espessura E = 2,50 cm, traço 1:2:6 (cimento, areia, arenoso) | m2 | 7 | 11 | 2 | 154 | a x b x c
5.5 |  | Pavimentação de edificações
5.5.1 | 57039 | Piso ceramico esmaltado, assentado c/argamassa colante e rejuntamento | m2 | 4 | 3 | 2 | 24 | a x b x c
5.6 |  | Cobertura
5.6.1 | 14640 | Estrutura de madeira p/cobertura em telha ondulada de fibro cimento até 15,00m de vão | m2 | 4.8 | 3.5 |  | 16.8 | a x b
5.6.2 | 14188 | Cobertura em telhas onduladas de fibro cimento espessura E= 6 mm | m2 | 4.8 | 3.5 |  | 16.8 | a x b
5.7 |  | Esquadrias de madeira
5.7.1 | 14368 | Janela em madeira de lei , tipo guilhotina c/veneziana inc/ ferragens, guarnições, | m2 | 1 | 1.5 | 4 | 6 | a x b x c
5.8 |  | Pintura
5.8.1 | 26317 | Emassamento de paredes, massa latex PVA em duas demãos | m2 | 77 | 2 |  | 154 | a x b
5.8.2 | 15616 | Pintura de paredes com tinta latex PVA, duas demãos | m2 | 77 | 2 |  | 154 | a x b
5.8.3 | 6067 | Pintura a esmalte sobre madeira | m2 | 6 | 2 |  | 12 | a x b
6.0 |  | INATALAÇÃO E MONTAGEM DE EQUIPAMENTOS PEÇAS E
6.1 |  | Tubulações e conexões externas ao floculador
6.1.1 | 7829 | Assentamento de tubo PVC, vinilfort, JE, DN 200 | m | 5 |  |  | 5 | a
6.1.2 | 67753 | Assentamento de tubos,peças e conexões flanges DN 200 | un | 5 |  |  | 5 | a
6.2 |  | Equipamentos, tubulações e conexões internas à ETA
6.2.1 | 276 | Instalação de calha Parshall em fiberglass, largura = 0,23 m | un | 1 |  |  | 1 | a
6.2.2 | 276 | Instalação floculador mecanizado, de eixo vertical | un | 1 |  |  | 1 | a
6.2.3 | 67752 | Assentamento de tubos,peças e conexões flanges DN 150 | un | 4 |  |  | 4 | a
6.2.4 | 67753 | Assentamento de tubos,peças e conexões flanges DN 200 / 250 | un | 14 |  |  | 14 | a
6.2.5 | 67752 | Assentamento de tubos,peças e conexões flanges DN 400 | un | 1 |  |  | 1 | a
a
Prefeitura Municipal de Remanso
Serviço Autônomo de Água e Esgotos - SAAE
Projeto: Sistema de Abastcimento de Água
Localidade: Remanso
Planilha: Memória de Quantitativos
Data: Junho de 2009 | [7 empty] | 8
[5 empty] | Medidas |  | Valor | Formula
Item | Codigo | Descrição | Unidade | a | b | c
7.0 |  | FORNECIMENTO DE EQUIPAMENTOS, TUBULAÇÕES E CONEXÕES
7.1 |  | Tubulações e conexões externas ao floculador
7.1.1 | 9819 | Fornecimento de tubo PVC, vinilfort, JE, DN 200 | m | 5 |  |  | 5 | a
7.1.2 | 306 | Fornecimento de anel de borracha para tubo PVC De FoFo DN 200 | un | 2 |  |  | 2 | a
7.1.3 | 2269 | Fornecimento de curva, fºfº, FF, 90 º DN 200 | un | 1 |  |  | 1 | a
7.1.4 | 6727 | Fornecimento de te, fºfº, FFF, DN 200 | un | 1 |  |  | 1 | a
7.1.5 | 9272 | Fornecimento de toco, fºfº , PF, DN 200 | un | 2 |  |  | 2 | a
7.1.6 | 5940 | Fornecimento de registtro chato de gaveta, fºfº , FF,DN 200 | un | 1 |  |  | 1 | a
7.2 |  | Equipamentos, tubulações e conexões internas à ETA
7.2.1 | 1484 | Comporta de superfície quadrada d = 400 x 400 mm | un | 1 |  |  | 1 | a
7.2.2 | 4649 | Pedestal de manobra simples | un | 2 |  |  | 2 | a
7.2.3 | 3385 | Haste de prolongamento em aço trefilado d = 1 1/8" - L = 3,80m | un | 2 |  |  | 2 | a
7.2.4 | 5994 | Registro chato RGV d = 150 mm | un | 1 |  |  | 1 | a
7.2.5 | 5940 | Registro chato RGV d = 200 mm | un | 1 |  |  | 1 | a
7.2.6 | 1972 | Curva FºFº, flanges 90º d= 150 mm | un | 2 |  |  | 2 | a
7.2.7 | 2187 | Curva FºFº, flanges 90º d= 200 mm | un | 1 |  |  | 1 | a
7.2.8 | 6804 | Tee FºFº, flanges d= 200 x 150 mm | un | 1 |  |  | 1 | a
7.2.9 | 6727 | Tee FºFº, flanges d= 200 mm | un | 2 |  |  | 2 | a
7.2.10 | 9272 | Tubo FºFº, flange e ponta 200 mm x 0,70 m | un | 1 |  |  | 1 | a
7.2.11 | 9276 | Tubo FºFº, flange e ponta 150 mm x 3,95 m | un | 1 |  |  | 1 | a
7.2.12 | 9272 | Tubo FºFº, flange e ponta 200 mm x 0,45 m | un | 1 |  |  | 1 | a
7.2.13 | 9046 | Tubo FºFº, flanges 200 mm x 3,40 m | un | 1 |  |  | 1 | a
7.2.14 | 9046 | Tubo FºFº, flanges 200 mm x 1,35 m | un | 2 |  |  | 2 | a
7.2.15 | 9046 | Tubo FºFº, flanges 200 mm x 0,70 m | un | 2 |  |  | 2 | a
7.2.16 | 9462 | Tubo FºFº, flange e ponta 250 mm x 5,80 m | un | 1 |  |  | 1 | a
7.2.17 | 9462 | Tubo FºFº, flange e ponta 250 mm x 2,30 m | un | 1 |  |  | 1 | a
7.2.18 | 484 | Fornecimento de arruela de borracha p/flange DN 150 | un | 4 |  |  | 4 | a
7.2.19 | 483 | Fornecimento de arruela de borracha p/flange DN 200 | un | 15 |  |  | 15 | a
Prefeitura Municipal de Remanso
Serviço Autônomo de Água e Esgotos - SAAE
Projeto: Sistema de Abastcimento de Água
Localidade: Remanso
Planilha: Memória de Quantitativos
Data: Junho de 2009 | [7 empty] | 9
[5 empty] | Medidas |  | Valor | Formula
Item | Codigo | Descrição | Unidade | a | b | c
7.2.20 | 487 | Fornecimento de arruela de borracha p/flange DN 250 | un | 1 |  |  | 1 | a
7.2.21 | 4277 | Fornecimento de parafuso c/porca para flanage de 20 x 80 mm | un | 32 |  |  | 32 | a
7.2.22 | 4279 | Fornecimento de parafuso c/porca para flanage de 20 x 90 mm | un | 192 |  |  | 192 | a
7.2.23 | forn. | Fornecimento de calha Parshall em fiberglass, largura = 0,23 m | un | 1 |  |  | 1 | a
7.2.24 | forn. | Fornecimento e instalação floculador mecanizado, de eixo vertical, tipo paletas, | un | 1 |  |  | 1 | a
7.2.25 | forn. | Perfil retangular para decantação, tipo TIGRE, L = 600mm, h = 50mm, l = 90mm. | un | 31,25 m2 | 150 | 2 | 9376 | a x b x c
7.2.26 | forn. | Bocal distribuidor de fundo de filtro, em PVC | un | 230 |  |  | 230 | a
V |  | ELEVATÓRIA DE ÁGUA TRATADA
1.0 |  | Instalação e montagem de equipamentos e conexões
1.1 | 56921 | Instalação de conjunto eletrobomba, centrifugo, eixo horizontal, potencia 75 CV | un | 2 |  |  | 2 | a
1.2 | 68490 | Instalação de transformador trifásico 13,8 kv/220-127 volts, 75 kVa | un | 1 |  |  | 1 | a
1.3 | 67753 | Assentamento de tubos,peças e conexões flanges DN 250 | un | 16 |  |  | 16 | a
1.4 | 67752 | Assentamento de tubos,peças e conexões flanges DN 300 / 400 | un | 17 |  |  | 17 | a
2.0 |  | Equipamentos
2.1 | 730 * | Fornecimento e instalação de conjunto eletrobomba, centrifugo, eixo horizontal,
fabricação KSB, modelo ETA 125/40, rotor 360 mm, 1760 rpm, para elevar
|  | 316,8 m3/h, Hman. 43,00m e potencia de 75 cv | un | 2 |  |  | 2 | a
2.2 | 7617 | Fornecimento e Instalação de transformador trifásico 13,8 kv/220-127 volts,
|  | 75 kva imerso em óleo mineral, com rede eletrica | un | 1 |  |  | 1 | a
3.0 |  | Peças, tubos e conexões - Fornecimento e
3.1 | 10256 | Válvula de pé c/crivo FºFº, flange d = 300mm | un | 2 |  |  | 2 | a
3.2 | 9650 | Tubo FºFº, flange e ponta 300 mm x 1,50 m | un | 2 |  |  | 2 | a
3.3 | 2189 | Curva FºFº, flanges, 90º d = 300 mm | un | 2 |  |  | 2 | a
3.4 | 8928 | Tubo FºFº, flanges 300 mm x 5,00 m | un | 2 |  |  | 2 | a
3.5 | 5247 | Redução excentrica, FºFº, flanges, d = 300 x150 mm | un | 2 |  |  | 2 | a
3.6 | 15012 | Ampliação concentrica, FºFº, flanges, d = 125 x 250 mm | un | 2 |  |  | 2 | a
Prefeitura Municipal de Remanso
Serviço Autônomo de Água e Esgotos - SAAE
Projeto: Sistema de Abastcimento de Água
Localidade: Remanso
Planilha: Memória de Quantitativos
Data: Junho de 2009 | [7 empty] | 10
[5 empty] | Medidas |  | Valor | Formula
Item | Codigo | Descrição | Unidade | a | b | c
3.7 | 8928 | Tubo FºFº, flanges 300 mm x 1,70 m | un | 1 |  |  | 1 | a
3.8 | 15012 | Redução concentrica, FºFº, flanges, d = 300 x 150 mm | un | 2 |  |  | 2 | a
3.9 | 5941 | Redução concentrica, FºFº, flanges, d = 250 x 125 mm | un | 2 |  |  | 2 | a
3.10 | 5941 | Registro chato , FºFº, flanges volante d = 250 mm | un | 2 |  |  | 2 | a
3.11 | 10319 | Vãlvula de retenção simples, c/portinhola, FºFº, flanges, d = 250 mm | un | 2 |  |  | 2 | a
3.12 | 3612 | Junção FºFº, flanges, d = 250 x 250 mm | un | 1 |  |  | 1 | a
3.13 | 2302 | Curva FºFº, flanges, 45º d = 250 mm | un | 3 |  |  | 3 | a
3.14 | 8907 | Tubo FºFº, flanges 250 mm x 1,80 m | un | 1 |  |  | 1 | a
3.15 | 8907 | Tubo FºFº, flanges 250 mm x 2,80 m | un | 1 |  |  | 1 | a
3.16 | 3723 | Junta Gibault 250mm | un | 1 |  |  | 1 | a
3.17 | 2269 | Curva FºFº, flanges, 90º d = 250 mm | un | 1 |  |  | 1 | a
3.18 | 5246 | Ampliação concentrica, FºFº, flanges, d = 250 x 300 mm | un | 1 |  |  | 1 | a
3.19 | 5188 | Ampliação concentrica, FºFº, flanges, d = 300x 400 mm | un | 1 |  |  | 1 | a
3.20 | 6754 | Te FºFº, flanges 400 x 150 mm | un | 1 |  |  | 1 | a
3.21 | 9742 | Tubo FºFº, flange e ponta 400 mm x 2,00 m | un | 1 |  |  | 1 | a
3.22 | 486 | Fornecimento de arruela de borracha p/flange DN 125 | un | 2 |  |  | 2 | a
3.23 | 484 | Fornecimento de arruela de borracha p/flange DN 150 | un | 4 |  |  | 4 | a
3.24 | 487 | Fornecimento de arruela de borracha p/flange DN 250 | un | 14 |  |  | 14 | a
3.25 | 488 | Fornecimento de arruela de borracha p/flange DN 300 | un | 10 |  |  | 10 | a
3.26 | 481 | Fornecimento de arruela de borracha p/flange DN 400 | un | 2 |  |  | 2 | a
3.27 | 4277 | Fornecimento de parafuso c/porca para flange de 16 x 80 mm | un | 16 |  |  | 16 | a
3.28 | 4278 | Fornecimento de parafuso c/porca para flange de 20 x 80 mm | un | 32 |  |  | 32 | a
3.29 | 4279 | Fornecimento de parafuso c/porca para flange de 20 x 90 mm | un | 168 |  |  | 168 | a
3.30 | 4298 | Fornecimento de parafuso c/porca para flange de 24 x 100 mm | un | 120 |  |  | 120 | a
3.31 | 4297 | Fornecimento de parafuso c/porca para flange de 27 x 120 mm | un | 32 |  |  | 32 | a
a
Prefeitura Municipal de Remanso
Serviço Autônomo de Água e Esgotos - SAAE
Projeto: Sistema de Abastcimento de Água
Localidade: Remanso
Planilha: Memória de Quantitativos
Data: Junho de 2009 | [7 empty] | 11
[5 empty] | Medidas |  | Valor | Formula
Item | Codigo | Descrição | Unidade | a | b | c
VI |  | ADUTORA ÁGUA TRATADA
1.0 |  | Serviços preliminares
1.1 | 55290 | Limpeza manual do terreno, incluindo raspagem, juntamento e queima do material | m2 | 2510 | 1 |  | 2510 | a x b
1.2 | 66937 | Locação , nivelamento das tubulações da adutora | m | 2510 |  |  | 2510 | a
1.3 | 17413 | Acompanhamento topográfico das tubulações da adutora | m | 2510 |  |  | 2510 | a
2.0 |  | Movimento de terra
2.1 | 67491 | Escavação mecanica de valas , mat 1ª categoria, até 2,00m de profundidae | m3 | 2510 | 1 | 0.8 | 2008 | a x b x c
2.2 | 26286 | Escavação mecanica de valas , mat 2ª categoria, até 2,00m de profundidade | m3 | 2510 | 1 | 0.4 | 1004 | a x b x c
2.3 | 55576 | Reaterro de valas c/apiloamento manual em camadas de 0,15m, com
|  | aproveitamentodo material escavado - coluna c = volume ocupado pelos tubos | m3 | 3012 | 502 | 315.256 | 2194.744 | a - b - c
2.4 | 56908 | Lastro de areia, fornecimento e espalhamento em camadas de 0,20m | m3 | 2510 | 1 | 0.2 | 502 | a x b x c
2.5 | 67483 | Carga, transporte e descarga do material escavado - solo | m3 | 2008 | 502 | 2194.744 | 315.256
2.6 | 67484 | Carga, transporte e descarga do material escavado - rocha | m3 | 1004 |  |  |  | a
2.7 | 23422 | Escoramento descontinuo de valas | m2 | 2510 | 0.1 |  | 251 | a x b
2.8 | 7335 | Esgotamento de valas com bombeamento eletrico | h | 60dias | 8 h |  | 480 | a x b
3.0 |  | Assentamento de tubos e conexões
3.1 | 7834 | Assentamento de tubo PVC, DE FoFo, VINILFER JEI, DN 400 | m | 2510 |  |  | 2510 | a
3.2 | 7826 | Assentamento de tubo PVC, DE FoFo, VINILFER JEI, DN 100 | m | 12 |  |  | 12 | a
3.3 | 7834 | Assentamento de conexões JE DN 400 | un | 5 |  |  | 5 | a
3.4 | 7826 | Assentamento de conexões JE DN 100 | un | 3 |  |  | 3 | a
3.5 | 13261 | Construção de caixa para registro e ventosas p/d = 400 mm | un | 3 |  |  | 3 | a
3.0 |  | Peças, tubos e conexões - Fornecimento
3.1 | 1915(*) | Fornecimento de tubo PVC, DE FoFo, VINILFER JEI, DN 400 | m | 2510 |  |  | 2510 | a
3.3 | 310 | Fornecimento de anel de borracho para tubo PVC DN 400 | un | 418 |  |  | 418 | a
3.4 | 9825 | Fornecimento de tubo PVC, DE FoFo, VINILFER JEI, DN 100 | m | 12 |  |  | 12 | a
3.6 | 303 | Fornecimento de anel de borracho para tubo PVC DN 100 | un | 2 |  |  | 2 | a
3.7 | 2057 | Fornecimento de curva fº fº, PB, JE, d = 45º x 400 mm | un | 1 |  |  | 1 | a
3.8 | 2070 | Fornecimento de curva fº fº, PB, JE, d = 90º x 400 mm | un | 2 |  |  | 2 | a
3.9 | 6847 | Fornecimento de te fº fº, BF, JE, d =400 x 100 mm | un | 2 |  |  | 2 | a
3.10 | 10458 | Fornecimento de ventosa VTF 10, FF d =100 mm | un | 1 |  |  | 1 | a
3.11 | 5752 | Fornecimento de registro fºfº, FF d = 100 mm | un | 2 |  |  | 2 | a
Prefeitura Municipal de Remanso
Serviço Autônomo de Água e Esgotos - SAAE
Projeto: Sistema de Abastcimento de Água
Localidade: Remanso
Planilha: Memória de Quantitativos
Data: Junho de 2009 | [7 empty] | 12
[5 empty] | Medidas |  | Valor | Formula
Item | Codigo | Descrição | Unidade | a | b | c
VII |  | RESERVATÓRIO ENTERRADO DE 300 m3
1.0 |  | Serviços preliminares
1.1 | 55290 | Limpeza manual do terreno, incluindo raspagem, juntamento e queima do material | m2 | 14 | 14 |  | 196 | a x b
1.2 | 12493 | Locação da obra sem uso de aparelho topográfico | m2 | 11 | 11 | 3,14/4 | 94.98 | a x b xc
2.0 |  | Movimento de terra
2.1 | 67491 | Escavação manual, material de 1ª categoria, até 2,00m de profundidade | m3 | 94.98 | 2 |  | 189.96 | a x b
2.2 | 12843 | Escavação manual, mat. de 3ª cat., até 4,00m de prof., c/uso de explosivos e perfuratriz pneum. | m3 | 94.98 | 2 |  | 189.96 | a x b
2.3 | 55576 | Reaterro manual compactado, com reaproveitamento do material | m3 | 14 x 14 | 11 x 11 | 3,14 / 4 | 58.88 | (a - b) x c
2.4 | 67483 | Carga, transporte e descarga do material escavado - solo | m3 | 189.96 | 58.88 |  | 131.08 | a - b
2.5 | 67484 | Carga, transporte e descarga do material escavado - rocha | m3 | 189.96 |  |  | 189.96 | a
3.0 |  | Estrutura | [5 empty] | a
3.1 | 67521 | Lastro de concreto não estrutural, cons. Min. 159kg/m3,preparo e lançamento | m3 | 12 x 12 | 3,14 / 4 | 0.2 | 22.61 | a x b
3.2 | 19465 | Armadura - aço CA 50 | kg | 80kg | 56.13 |  | 4490.4 | a x b
3.3 | 67510 | Forma curva em chapa compensada, resinada, estrutural, e =10cm | m2 | 3,14 x 10,50 | 4.1 | 2 | 270.35 | a x b x c
3.4 | 67516 | Forma plana em chapa compensada, resinada, estrutural, e =10cm | m2 | 10.5 | 10.5 | 3,14 / 4 | 86.55 | a x b x c
3.5 | 23437 | Concreto estrutural, fck = 20 Mpa, para a caixa do reservatório, incluindo materiais,
|  | - paredes | m3 | 3,14 x 11,00 | 4 | 0.2 | 27.632 | a x b x c
|  | - lajes de fundo e de cobertura | m3 | 11 x 11 | 3,14 / 4 | 0.3 | 28.4955 | a x b x c
|  | - total |  |  |  |  | 56.13
4.0 |  | Tratamento de superfície
4.1 | 23708 | Chapiscamento interno, argamassa cimento /areia, traço 1:4, esp. = 0,5 cm
|  | - paredes | m2 | 3.14 | 11 | 4 | 138.16 | a x b c
|  | - fundo | m2 | 11 | 11 | 3,14 / 4 | 94.98 | a x b c
|  | - total | m2 |  |  |  | 233.14
4.2 | 14690 | Impermeabilização de superficie de concreto em contacto com agua,por revest. arg. | m2 | 233.14 |  |  | 233.14 | a
VIII |  | RESERVATÓRIO ELEVADO OE 200m3
1.0 |  | Serviços preliminares
1.1 | 55290 | Raspagem, limpeza manual do terreno | m2 | 10 | 10 |  | 100 | a x b
1.2 | 12493 | Locação da obra sem uso de aparelho topográfico | m2 | 10 | 10 |  | 100 | a x b
Prefeitura Municipal de Remanso
Serviço Autônomo de Água e Esgotos - SAAE
Projeto: Sistema de Abastcimento de Água
Localidade: Remanso
Planilha: Memória de Quantitativos
Data: Junho de 2009 | [7 empty] | 13
[5 empty] | Medidas |  | Valor | Formula
Item | Codigo | Descrição | Unidade | a | b | c
Movimento de terra
2.1 | 67491 | Escavação manual, material de 1ª categoria, até 2,00m de profundidae | m3 | 10 | 10 | 2 | 200 | a x b x c
2.2 | 55576 | Reaterro manual compactado, com reaproveitamento do material | m3 | 40 | 2 | 1 | 80 | a x b
2.3 | 67483 | Carga, transporte e descarga do material escavado - solo | m3 | 200 | 80 |  | 120 | a - b
3.0 |  | Estrutura
3.1 | 67521 | Lastro de concreto não estrutural, cons. Min. 159kg/m3,preparo e lançamento | m3 | 6 | 6 | 0.2 | 7.2 | a x b x c
3.2 | 19465 | Armadura - aço CA 50 (ver projeto estrutural) | kg | 9660 |  |  | 9660 | a
3.3 | 67510 | Forma curva em chapa compensada, resinada, estrutural, e =10cm | m2 | 3.14 | 8.3 | 4,50 x 2 | 234.56 | a x b x c
3.4 | 67516 | Forma plana em chapa compensada, resinada, estrutural, e =10cm
|  | - lage de fundo e superior | m2 | 2 x 3,14 /4 | 8.3 | 8.3 | 108.1573 | a x b x c
|  | - pilares | m2 | 10.84 | 8 | 2 x 2 | 346.88 | a x b x c
|  | - total |  |  |  |  | 455.0373
3.5 | 23437 | Concreto estrutural, fck = 20 Mpa, para fundações, pilares vigas e fuste
|  | - fundações | m3 | 5.7 | 5.7 | 0.8 | 25.992 | a x b x c
|  | - pilares - area trapezoidal inferior | m3 | (8,30+4,30)/2 | 2.5 | 0.3 | 4.73 | a x b x c
|  | - pilares - área retangular | m3 | 4.3 | 5.14 | 0.3 | 6.63 | a x b x c
|  | - pilares - area trapezoidal superior | m3 | (8,30+4,30)/2 | 3.2 | 0.3 | 6.05 | a x b x c
|  | - fuste - paredes | m3 | 3,14 x 8,30 | 4.5 | 0.2 | 23.45 | a x b x c
|  | - fuste - lages de fundo e superior | m3 | 3,14 /4 | 8,30 x 8,30 | 0.3 | 16.22 | a x b x c
|  | - total | m3 |  |  |  | 83.072
4.0 |  | Tratamento de superfície
4.1 | 23708 | Chapiscamento interno, argamassa cimento /areia, traço 1:4, esp. = 0,5 cm
|  | - paredes | m2 | 3.14 | 8.3 | 4.5 | 117.279 | a x b x c
|  | - fundo | m2 | 3,14 / 4 | 8.3 | 8.3 | 54.0787 | a x b x c
|  | - total | m2 |  |  |  | 171.36
4.2 | 14690 | Impermeabilização de superficie de concreto em contacto com agua,por revest.arg. | m2 | 171.36 |  |  | 171.36 | a
Prefeitura Municipal de Remanso
Serviço Autônomo de Água e Esgotos - SAAE
Projeto: Sistema de Abastcimento de Água
Localidade: Remanso
Planilha: Memória de Quantitativos
Data: Junho de 2009 | [7 empty] | 14
[5 empty] | Medidas |  | Valor | Formula
Item | Codigo | Descrição | Unidade | a | b | c
5.0 |  | Assentamento de tubos e conexões
5.1 | 7834 | Assentamento de peças e conexões JE DN 400 | un | 8 |  |  | 8 | a
6.0 |  | Peças, tubos e conexões - Fornecimento
6.1 | 9742 | Tubo FºFº, flange e ponta 400 mm x 5,60 m | un | 2 |  |  | 2 | a
6.2 | 9546 | Tubo FºFº, flanges 400 mm x 5,80 m | un | 2 |  |  | 2 | a
6.3 | 2219 | Curva FºFº 90º d= 400 mm | un | 2 |  |  | 2 | a
6.4 | 5970 | Registro chato RGV d = 400 mm | un | 2 |  |  | 2 | a
6.5 | 481 | Fornecimento de arruela de borracha p/flange DN 400 | un | 8 |  |  | 8 | a
6.6 | 4297 | Fornecimento de parafuso c/porca para flanage de 20 x 120 mm | un | 128 |  |  | 128 | a
IX |  | REDE DE DISTRIBUIÇÃO
1.0 |  | Serviços preliminares
1.1 | 55290 | Limpeza manual do terreno, incluindo raspagem, juntamento e queima do material | m2 | 24282 | 1 |  | 24282 | a x b
1.2 | 66937 | Locação , nivelamento das tubulações da rede | m | 24282 |  |  | 24282 | a
1.3 | 17413 | Acompanhamento topográfico das tubulações da rede | m | 24282 |  |  | 24282 | a
1.4 | 12488 | Placa de sinalização e advertencia (1,00 x 1,50 m) | un | 24282 | 200 |  | 121 | a / b
1.5 | 23408 | Sinalização noturna | m | 24282 | 0.1 |  | 2428.2 | a x b
1.6 | 55562 | Retirada de pavimento em paralelo | m2 | 4000 |  |  | 4000 | a
1.7 | 20455 | Reassentamento de pavimentação em paralelepipedo sobre coxim de areia | m2 | 4000 |  |  | 4000 | a
2.0 |  | Movimento de terra
2.1 | 67491 | Escavação mecanica de valas , mat 1ª categoria, até 2,00m de profundidae
|  | . para tubulações de DN 50 a DN 200 - largura da vala 0,80m | m3 | 19842 | 0.8 | 0.7 | 11111.52 | a x b x c
|  | . para tubulações de DN 250 a DN 400 - largura da vala 1,00 m | m3 | 4440 | 1 | 0.9 | 3996 | a x b x c
|  | . total | m3 |  |  |  | 15107.52
2.2 | 26286 | Escavação manual de valas , mat 2ª categoria, até 2,00m de profundidade | m3
|  | . para tubulações de DN 50 a DN 200 - largura da vala 0,80m | m3 | 19842 | 0.8 | 0.3 | 4762.08 | a x b x c
|  | . para tubulações de DN 250 a DN 400 - largura da vala 1,00 m | m3 | 4440 | 1 | 0.3 | 1332 | a x b x c
|  | . total | m3 |  |  |  | 6094.08
Prefeitura Municipal de Remanso
Serviço Autônomo de Água e Esgotos - SAAE
Projeto: Sistema de Abastcimento de Água
Localidade: Remanso
Planilha: Memória de Quantitativos
Data: Junho de 2009 | [7 empty] | 15
[5 empty] | Medidas |  | Valor | Formula
Item | Codigo | Descrição | Unidade | a | b | c
2.3 | 55576 | Reaterro de valas c/apiloamento manual em camadas de 0,15m, com
|  | aproveitamentodo material escavado - coluna c = volume ocupado pelos tubos | m3 | 21201.6 | 4506.72 | 762.4548 | 15932.4252 | a - b -c
2.4 | 56908 | Lastro de areia, fornecimento e espalhamento em camadas de 0,20m
|  | . para tubulações de DN 50 a DN 200 - largura da vala 0,80m | m3 | 19842 | 0.8 | 0.2 | 3174.72 | a x b x c
|  | . para tubulações de DN 250 a DN 400 - largura da vala 1,00 m | m3 | 4440 | 1 | 0.3 | 1332 | a x b x c
|  | . Total | m3 |  |  |  | 4506.72
2.5 | 67483 | Carga, transporte e descarga do material escavado - solo | m3 | 15107.52 | 4506.72 | 15932.4252 | 3681.8148 | a + b - c
2.6 | 67484 | Carga, transporte e descarga do material escavado - rocha | m3 | 6094.08 |  |  | 6094.08 | a
2.7 | 23422 | Esgotamento de valas com bombeamento elétrico | h | 120 dias | 8 h/dia |  | 960 | a x b
2.8 | 7335 | Escoramento descontinuo de valas | m2 | 24282 | 0.1 |  | 2428.2 | a x b
3.0 |  | Assentamento de tubulações e conexões
3.1 | 7835 | Assentamento de tubo PVC, PBA, 12, JE DN 50 | m | 8852 |  |  | 8852 | a
3.2 | 7826 | Assentamento de tubo PVC, PBA, 12, JE DN 100 | m | 7690 |  |  | 7690 | a
3.3 | 7828 | Assentamento de tubo PVC, DE FoFo, vinilfer, 1,00 Mpa, JEI, DN 150 | m | 1780 |  |  | 1780 | a
3.4 | 7829 | Assentamento de tubo PVC, DE FoFo, vinilfer, 1,00 Mpa, JEI, DN 200 | m | 1520 |  |  | 1520 | a
3.5 | 7830 | Assentamento de tubo PVC, DE FoFo, vinilfer, 1,00 Mpa, JEI, DN 250 | m | 1500 |  |  | 1500 | a
3.6 | 7831 | Assentamento de tubo PVC, DE FoFo, vinilfer, 1,00 Mpa, JEI, DN 300 | m | 2270 |  |  | 2270 | a
3.7 | 7834 | Assentamento de tubo PVC, DE FoFo, vinilfer, 1,00 Mpa, JEI, DN 400 | m | 670 |  |  | 670 | a
3.8 | 7835 | Assentamento de peças e conexões PVC, DN 50 | un | 85 |  |  | 85 | a
3.9 | 7883 | Assentamento de peças e conexões, ff, DN 50 | un | 178 |  |  | 178 | a
3.10 | 7884 | Assentamento de peças e conexões, ff, DN 75 | un | 9 |  |  | 9 | a
3.11 | 7826 | Assentamento de peças e conexões PVC, DN 100 | un | 41 |  |  | 41 | a
3.12 | 7885 | Assentamento de peças e conexões, ff, DN 100 | un | 92 |  |  | 92 | a
3.13 | 17009 | Assentamento de peças e conexões, ff, DN 150 | un | 50 |  |  | 50 | a
3.14 | 17010 | Assentamento de peças e conexões, ff, DN 200 | un | 31 |  |  | 31 | a
3.15 | 17008 | Assentamento de peças e conexões, ff, DN 250 | un | 32 |  |  | 32 | a
3.16 | 17012 | Assentamento de peças e conexões, ff, DN 300 | un | 29 |  |  | 29 | a
3.17 | 17014 | Assentamento de peças e conexões, ff, DN 400 | un | 5 |  |  | 5 | a
4.0 |  | Ligações domiciliares | [5 empty] | a
4.1 | 16855 | Instalação de ligação domiciliar de água, c/hdrômetro, em rua pavimentada, incluindo | [5 empty] | a
|  | abrigo de proteção, embutido na parede, hidrometro, registro e demais accessórios | un | 2160 |  |  | 2160 | a
Prefeitura Municipal de Remanso
Serviço Autônomo de Água e Esgotos - SAAE
Projeto: Sistema de Abastcimento de Água
Localidade: Remanso
Planilha: Memória de Quantitativos
Data: Junho de 2009 | [7 empty] | 16
[5 empty] | Medidas |  | Valor | Formula
Item | Codigo | Descrição | Unidade | a | b | c
5.0 |  | Tubulações, peças e conexões - Fornecimento
5.1 |  | Fornecimento de tubulações
5.1.1 | 9844 | Fornecimento de tubo PVC, PBA, 12, JE DN 50 | m | 8852 |  |  | 8852 | a
5.1.2 | 9847 | Fornecimento de tubo PVC, PBA, 12, JE DN 100 | m | 7690 |  |  | 7690 | a
5.1.3 | 9828 | Fornecimento de tubo PVC, DE FoFo, vinilfer, 1,00 Mpa, JEI, DN 150 | m | 1780 |  |  | 1780 | a
5.1.4 | 9829 | Fornecimento de tubo PVC, DE FoFo, vinilfer, 1,00 Mpa, JEI, DN 200 | m | 1520 |  |  | 1520 | a
5.1.5 | 9826 | Fornecimento de tubo PVC, DE FoFo, vinilfer, 1,00 Mpa, JEI, DN 250 | m | 1500 |  |  | 1500 | a
5.1.6 | 9827 | Fornecimento de tubo PVC, DE FoFo, vinilfer, 1,00 Mpa, JEI, DN 300 | m | 2270 |  |  | 2270 | a
5.1.7 | 1915 | Fornecimento de tubo PVC, DE FoFo, vinilfer, 1,00 Mpa, JEI, DN 400 | m | 670 |  |  | 670 | a
5.1.8 | 325 | Fornecimento de anel de borracha para tubo PVC DN 50 | un | 1475 |  |  | 1475 | a
5.1.9 | 328 | Fornecimento de anel de borracha para tubo PVC DN 100 | un | 1282 |  |  | 1282 | a
5.1.10 | 318 | Fornecimento de anel de borracha para tubo PVC DN 150 | un | 297 |  |  | 297 | a
5.1.11 | 319 | Fornecimento de anel de borracha para tubo PVC DN 200 | un | 253 |  |  | 253 | a
5.1.12 | 320 | Fornecimento de anel de borracha para tubo PVC DN 250 | un | 250 |  |  | 250 | a
5.1.13 | 314 | Fornecimento de anel de borracha para tubo PVC DN 300 | un | 378 |  |  | 378 | a
5.1.14 | 310 | Fornecimento de anel de borracha para tubo PVC DN 400 | un | 112 |  |  | 112 | a
5.2 |  | Fornecimento de Válvulas e registros
5.2.1 | 5457 | Fornecimento de registro fºfº p/tubo PVC DN 50 | un | 178 |  |  | 178 | a
5.2.2 | 5463 | Fornecimento de registro fºfº p/tubo PVC DN 75 | un | 9 |  |  | 9 | a
5.2.3 | 5472 | Fornecimento de registro fºfº p/tubo PVC DN 100 | un | 24 |  |  | 24 | a
5.2.4 | 5458 | Fornecimento de registro fºfº, bolsas, DN 150 | un | 7 |  |  | 7 | a
5.2.5 | 5459 | Fornecimento de registro fºfº,bolsas, DN 200 | un | 2 |  |  | 2 | a
5.2.6 | 5354 | Fornecimento de registro fºfº,bolsas, DN 250 | un | 3 |  |  | 3 | a
5.2.7 | 5425 | Fornecimento de registro fºfº,bolsas, DN 300 | un | 5 |  |  | 5 | a
5.2.8 | 5399 | Fornecimento de registro oval, fºfº, bolsas, DN 400 | un | 1 |  |  | 1 | a
Prefeitura Municipal de Remanso
Serviço Autônomo de Água e Esgotos - SAAE
Projeto: Sistema de Abastcimento de Água
Localidade: Remanso
Planilha: Memória de Quantitativos
Data: Junho de 2009 | [7 empty] | 17
[5 empty] | Medidas |  | Valor | Formula
Item | Codigo | Descrição | Unidade | a | b | c
5.3 |  | Fornecimento de peças e conexões
5.3.1 | 1665 | Fornecimento de cruzeta , ff, bolsas, 300 x 300 mm | un | 2 |  |  | 2 | a
5.3.2 | 1661 | Fornecimento de cruzeta , ff, bolsas, 250 x 250 mm | un | 2 |  |  | 2 | a
5.3.3 | 1682 | Fornecimento de cruzeta , ff, bolsas, 250 x 50 mm | un | 5 |  |  | 5 | a
5.3.4 | 1681 | Fornecimento de cruzeta , ff, bolsas, 200 x 200 mm | un | 1 |  |  | 1 | a
5.3.5 | 1680 | Fornecimento de cruzeta, ff bolsas, 200 x 150 mm | un | 1 |  |  | 1 | a
5.3.6 | 1658 | Fornecimento de cruzeta, ff, bolsas, 200 x 100 mm | un | 1 |  |  | 1 | a
5.3.7 | 1680 | Fornecimento de cruzeta , ff, bolsas, 200 x 50 mm | un | 3 |  |  | 3 | a
5.3.8 | 1679 | Fornecimento de cruzeta , ff, bolsas, 150 x 150 mm | un | 2 |  |  | 2 | a
5.3.9 | 1678 | Fornecimento de cruzeta , ff, bolsas, 150 x 75 mm | un | 1 |  |  | 1 | a
5.3.10 | 1678 | Fornecimento de cruzeta , ff, bolsas, 150 x 50 mm | un | 3 |  |  | 3 | a
5.3.11 | 1677 | Fornecimento de cruzeta , ff, bolsas, 100 x 100 mm | un | 7 |  |  | 7 | a
5.3.12 | 12920 | Fornecimento de cruzeta , PVC, bolsas, 100 x 75 mm | un | 1 |  |  | 1 | a
5.3.13 | 12920 | Fornecimento de cruzeta , PVC, bolsas, 100 x 50 mm | un | 12 |  |  | 12 | a
5.3.14 | 1725 | Fornecimento de cruzeta , PVC, bolsas, 50 x 50 mm | un | 11 |  |  | 11 | a
5.3.15 | 5151 | Fornecimento de redução, ff, PB, 400 x 300 mm | un | 1 |  |  | 1 | a
5.3.16 | 5147 | Fornecimento de redução, ff,PB, 300 x 250 mm | un | 4 |  |  | 4 | a
5.3.17 | 5227 | Fornecimento de redução, ff, PB, 300 x 200 mm | un | 1 |  |  | 1 | a
5.3.18 | 5145 | Fornecimento de redução, ff, PB , 250 x 200 mm | un | 3 |  |  | 3 | a
5.3.19 | 5144 | Fornecimento de redução, ff, PB, 250 x 150 mm | un | 6 |  |  | 6 | a
5.3.20 | 5143 | Fornecimento de redução, ff, PB, 200 x 150 mm | un | 1 |  |  | 1 | a
5.3.21 | 5141 | Fornecimento de redução, ff, PB, 200 x 100 mm | un | 5 |  |  | 5 | a
5.3.22 | 5139 | Fornecimento de redução, ff, PB, 150 x 100 mm | un | 2 |  |  | 2 | a
5.3.23 | 5228 | Fornecimento de redução, ff, PB, 150 x 50 mm | un | 20 |  |  | 20 | a
5.3.24 | 5283 | Fornecimento de redução, PVC, PB, 100 x 50 mm | un | 28 |  |  | 28 | a
5.3.25 | 6821 | Fornecimento de te, ff, BBB, 400 x 300 mm | un | 1 |  |  | 1 | a
5.3.26 | 6747 | Fornecimento de te, ff, BBB , 400 x 50 mm | un | 2 |  |  | 2 | a
5.3.27 | 6844 | Fornecimento de te, ff, BBB, 300 x 300 mm | un | 5 |  |  | 5 | a
5.3.28 | 6745 | Fornecimento de te, ff, BBB, 300 x 150 mm | un | 1 |  |  | 1 | a
5.3.29 | 6740 | Fornecimento de te, ff, BBB, 300 x 100 mm | un | 1 |  |  | 1 | a
Prefeitura Municipal de Remanso
Serviço Autônomo de Água e Esgotos - SAAE
Projeto: Sistema de Abastcimento de Água
Localidade: Remanso
Planilha: Memória de Quantitativos
Data: Junho de 2009 | [7 empty] | 18
[5 empty] | Medidas |  | Valor | Formula
Item | Codigo | Descrição | Unidade | a | b | c
5.3.30 | 6740 | Fornecimento de te, ff, BBB, 300 x 50 mm | un | 10 |  |  | 10 | a
5.3.31 | 6741 | Fornecimento de te, ff, BBB, 250 x 250 mm | un | 2 |  |  | 2 | a
5.3.32 | 6891 | Fornecimento de te, ff, BBB, 250 x 100 mm | un | 2 |  |  | 2 | a
5.3.33 | 6825 | Fornecimento de te, ff,BBB, 250 x 50 mm | un | 9 |  |  | 9 | a
5.3.34 | 6921 | Fornecimento de te, ff,BBB, 200 x 200 mm | un | 1 |  |  | 1 | a
5.3.35 | 6419 | Fornecimento de te, ff, BBB, 200 x 150 mm | un | 1 |  |  | 1 | a
5.3.36 | 6419 | Fornecimento de te, ff, BBB, 200 x 100 mm | un | 5 |  |  | 5 | a
5.3.37 | 6418 | Fornecimento de te, ff, BBB, 200 x 50 mm | un | 10 |  |  | 10 | a
5.3.38 | 6424 | Fornecimento de te, ff, BBB, 150 x 100 mm | un | 2 |  |  | 2 | a
5.3.39 | 6416 | Fornecimento de te, ff, BBB, 150 x 50 mm | un | 13 |  |  | 13 | a
5.3.40 | 12464 | Fornecimento de te,ff, BBB, 100 x 100 mm | un | 16 |  |  | 16 | a
5.3.41 | 6414 | Fornecimento de te, f°f°, BBB, 100 x 50 mm | un | 45 |  |  | 45 | a
5.3.42 | 7048 | Fornecimento de te, PVC, BBB, 50 x 50 mm | un | 74 |  |  | 74 | a
X |  | APOIO TÉCNICO
1.0 |  | ELABORAÇÃO DE PROJETOS TÉCNICOS
1.1 |  | Projeto estrutural
1.1.1 |  | Elaboração do projeto estrutural do reservatório enterrado de 300 m3 | un | 1 |  |  | 1 | a
1.1.2 |  | Elaboração do projeto estrutural do reservatório elevado de 200 m3 | un | 1 |  |  | 1 | a
1.1.3 |  | Elaboração do projeto estrutural dos novos floculadores e filtros | un | 1 |  |  | 1 | a
1.2 |  | Projeto eletrico
1.2.1 |  | Elaboração do projeto elétrico da elevatória de água bruta | un | 1 |  |  | 1 | a
1.2.2 |  | Elaboração do projeto elétrico da elevatória de água tratada | un | 1 |  |  | 1 | a
1.2.2 |  | Reformulação do projeto eletrico da estação de tratamento de água | un | 1 |  |  | 1 | a