## Floculadores
AMPLIAÇÃO DO SIAA DE GUANAMBI, BA
PLANILHA DE QUANTITATIVOS DOS FLOCULADORES - SERVIÇOS
| ITEM | CÓDIGO | DESCRIÇÃO DOS SERVIÇOS | UN | QUANT. | PREÇO (Em R$)
| Grupo |  |  |  |  | UNITÁRIO | TOTAL
Data: Abril / 2010
| 4.2 |  | FLOCULADORES |  |  | TOTAL GERAL R$ | 0
.1 | 4.2.1 |  | SERVIÇOS PRELIMINARES
.1 | 4.2.1.1 | 100.26.52 | DESMAT. DESTOCAMENTO E LIMPEZA | M2 | 275.69
.2 | 4.2.1.2 | 020313 | REGULARIZACAO MANUAL DE TERRENO | M2 | 208.86
.3 | 4.2.1.3 | 103.04.01 | REG. SUB-LEITO (GRAD. UMID. COMP.) | M2 | 275.69
.4 | 4.2.1.4 | 030101 | PLACA DE SINALIZ. E ADVERT., INCL. FORN., TRANSP., INST. E REM. P/ OUTRO LOCAL DA OBRA | M2 | 2
.5 | 4.2.1.5 | 101.01.03 | LOCACAO DA OBRA | M2 | 208.86
.2 | 4.2.2 |  | MOVIMENTO DE TERRA E ROCHA
.1 | 4.2.2.1 | 105.02.17 | ESC. MAN. VALA 1A CAT 0 A 1,5M | M3 | 27.62
.2 | 4.2.2.2 | 105.02.21 | ESC. MAN. VALA 2A CAT ATE 1,5M | M3 | 5.52
.3 | 4.2.2.3 | 105.02.25 | ESC. MAN. VALA LAMA ATE 1,5M | M3 | 4.86
.4 | 4.2.2.4 | 105.02.01 | ESC. MEC. 1A CAT 0 A 2M | M3 | 206.57
.5 | 4.2.2.5 | 105.02.05 | ESC. MEC 2A CAT 0 A 2M | M3 | 16.43
.6 | 4.2.2.6 | 105.02.09 | ESC. VAL. ROCHA BRANDA 0 A 2M | M3 | 7.04
.7 | 4.2.2.7 | 105.02.13 | ESC. VALA ROCHA SA 0 A 2M | M3 | 4.69
.8 | 4.2.2.8 | 100.01.40 | REAT. COMP. MAN. C\ REAPR. MAT. ESC. | M3 | 25.48
.3 | 4.2.3 |  | CARGA, TRANSP. E DESCARGA DE SOLO, ROCHA E AGREGADOS
.1 | 4.2.3.1 | 101.13.29 +5X100.01.07 | CARGA, TRANSPORTE E DESCARGA MECANICA ATE 10,00 KM | M3 | 322.3
.4 | 4.2.4 |  | ESTRUTURAS E FUNDAÇÕES
.1 | 4.2.4.1 | 100.04.02 | CONCR. SIMP. C/ CONS. 175 KG/M3 BRIT | M3 | 10.5
.2 | 4.2.4.2 | 100.04.22 | CONCRETO ESTRUTURAL FCK=30MPA | M3 | 443.38
.3 | 4.2.4.3 | 101.08.11 | ARMACAO DE FERRO CA 5O/60 (KG) | KG | 61560.4
.4 | 4.2.4.4 | 101.08.04 | FORM. ESPEC. MAD. COMPENSADA 12MM | M2 | 3966.41
.5 | 4.2.4.5 | 101.08.01 | CIMBRAMENTO TUB. DESMONTAVEL | M3 | 717.29
.5 | 4.2.5 |  | ASSENT. MONTAGEM E REMOÇAO DE TUBULACOES, PEÇAS, CONEXOES, VALVULAS E APARELHOS
.1 | 4.2.5.1 | 120201 | MONT. DE PEÇAS, CONEXOES, VALVULAS, APARELHOS E ACESSORIOS DE FERRO FUNDIDO DUCTIL OU AÇO CARBONO, JUNTA FLANGEADA OU MECANICA C/ DIAMETROS DE 50 A 250 mm. | KG | 4538.71
.6 | 4.2.6 |  | TRANSPORTE DE TUBOS, PEÇAS E CONEXÕES
.1 | 4.2.6.1 | 130201 | CARGA E DESCARGA DE TUBO DE FoFo DUCTIL OU AÇO CARBONO, P/DN ATE 300mm. | T | 4.54
.2 | 4.2.6.2 | 130501 | MOMENTO DE TRANSP. P/ TUBOS, PEÇAS E CONEXOES DE FoFo DUCTIL OU AÇO CARBONO | TxKM | 45.39
.7 | 4.2.7 |  | SERVIÇOS COMPLEMENTARES
.1 | 4.2.7.1 | 150813 | FORN. E MONT. DE GUARDA-CORPO EM TUBOS DE FERRO GALVAN. DN = 1.1/2", INCL. PINT. OLEO 2 D SOB BASE ANTICORROSIVA, h = 0,80m | M2 | 156.75
.2 | 4.2.7.2 | 220602 | FORN. E INST. DE COMPORTA DE SUPERFICIE DE FIBRA DE VIDRO, C/ ALÇA DE SUSPENSAO, E=12cm, INCL.QUADRO DE FIBRA DE VIDRO E CHUMBADORES DE ACO INOX | M2 | 10.4
Note on D11: Código EMBASA
Note on D13: Código EMBASA
Note on D25: Código SINAPI
Note on D33: Código EMBASA
Note on D35: Código EMBASA
Note on D36: Código EMBASA
Note on D38: Código EMBASA
Note on D39: Código EMBASA