## Reserv Laminação
PLANILHA DE MATERIAIS
| OBRA: | AMPLIAÇÃO DO SIAA DE GUANAMBI, BA |  |  |  | Valor do BDI (%) : | 12%
| ITEM: | RESERVATÓRIO DE LAMINAÇÃO
| CIDADE: | GUANAMBI, BA
DATA: ABRIL/2010
| ITEM | CÓDIGO | DESCRIÇÃO DOS MATERIAIS | UNID. | QUANT. | PREÇO (R$)
[6 empty] | UNITÁRIO | TOTAL
| 5.1 |  | RESERVATÓRIO DE LAMINAÇÃO |  |  | TOTAL R$ | 0
|  | M011713000 | EXTREMIDADE PONTA E FLANGE C/ ABA DE VEDACAO FoFo PN 10
.1 | 5.1.1 | M011713021 | EPFAV10 FoFo DN 300 75,000 kg | PC | 1
.2 | 5.1.2 | M011713013 | EPFAV10 FoFo DN 200 46,000 kg | PC | 2
|  | SEINFRA | REGISTRO C/ VOLANTE E FLANGE
.3 | 5.1.3 | I5094 | REGISTRO C/ VOLANTE E FLANGE DN200 PN10 | PC | 1
|  | M010500000 | TUBOS DE FoFo DUCTIL C/ 02 FLANGES (TFL)
.4 | 5.1.4 | M010501149 | TFL10 FoFo DN 200 X 1,00 54,800 kg | PC | 1
|  | M012303000 | VALVULA BORBOLETA FoFo C/ FLANGES PN 10 - ISO - CORPO CURTO
.5 | 5.1.5 | M012303001 | VB ISO FV PN 10 FoFo DN 200 62,000 kg | PC | 1
|  | M012301000 | VALVULA BORBOLETA FoFo C/ FLANGES PN 10 - AWWA - CORPO CURTO
.6 | 5.1.6 | M012301001 | VB AW FV PN 10 FoFo DN 200 71,000 kg | PC | 1
|  | M010700000 | TUBOS DE FoFo DUCTIL C/ 01 FLANGE E 01 PONTA LISA (TFP)
.7 | 5.1.7 | M010701145 | TFP10 FoFo DN 200 X 0.50 27,400 kg | PC | 1
|  | M012001000 | JUNTA GIBAULT E TIRANTES
.8 | 5.1.8 | M012001017 | JGI DN 200 17,500 kg | PC | 1
|  | M020300000 | TUBOS DE PVC RIGIDO DEFoFo PONTA E BOLSA C/ JUNTA ELASTICA INTEGRADA (JE)
.9 | 5.1.9 | M020300009 | T PVC DEFoFo PB JEI DN 200 | M | 71.58
|  | M010901000 | CURVA 90º C/ BOLSAS JGS FoFo
.10 | 5.1.10 | M010901013 | C90 JGS FoFo DN 200 35,200 kg | PC | 2
|  | M010902000 | CURVA 45º C/ BOLSAS JGS FoFo
.11 | 5.1.11 | M010902013 | C45 JGS FoFo DN 200 27,300 kg | PC | 2
|  | M010905000 | TE C/ BOLSAS JGS FoFo
.12 | 5.1.12 | M010905029 | T JGS FoFo DN 200 X 100 36,700 kg | PC | 1
|  | M011717000 | ARRUELAS P/ JUNTAS C/ FLANGES FoFo PN 10
.13 | 5.1.13 | M011717017 | ABF10 P/ DN 200 0,090 kg | PC | 5
|  | M011716000 | PARAFUSOS P/ JUNTAS C/ FLANGES FoFo PN 10
.14 | 5.1.14 | M011716017 | PPF10 P/ DN 200 (20 X 90 mm) 0,338 kg | PC | 40