## Poço02
|  | PLANILHA DE MATERIAIS | [5 empty] | COLUNA A01006823
| OBRA: | AMPLIAÇÃO DO SIAA DE GUANAMBI, BA |  |  |  | Valor do BDI (%) : | 12%
| ITEM: | POÇO DE SUCÇÃO DA EEAT 02 - RAD 500 M³
| CIDADE: | GUANAMBI - BA
| Base dos Preços : Agosto/2007 (EMBASA) | DATA: ABRIL/2010
| ITEM | CÓDIGO | DESCRIÇÃO DOS MATERIAIS | UNID. | QUANT. | PREÇO (R$)
[6 empty] | UNITÁRIO | TOTAL
| 8.2 |  | POÇO DE SUCÇÃO DA EEAT 02 - RAD 500 M³ |  |  | TOTAL R$ = | 0
.1 | 8.2.1 | M010901041 | C90 JGS FoFo DN 600 277,000 kg | PC | 3
.2 | 8.2.2 | M010101037 | TK7 JGS PB FoFo DN 600 137,800 kg | M | 38.69
.3 | 8.2.3 | M011713037 | EPFAV10 FoFo DN 600 197,000 kg | PC | 4
.4 | 8.2.4 | M011709081 | RFF10 FoFo DN 600 X 500 149,000 kg | PC | 2
.5 | 8.2.5 | M010701433 | TFP10 FoFo DN 500 X 0,50 98,900 kg | PC | 2
.6 | 8.2.6 | M012001037 | JGI DN 500 68,500 kg | PC | 1
.7 | 8.2.7 | M013008041 | VALVULA FoFo C/ CONTROLE REMOTO ELET. C/ FL. PN 10 DN 500 962,000 kg | PC | 1
.8 | 8.2.8 | M012201025 | RCFV10 FoFo DN 500 485,000 kg | PC | 1
.9 | 8.2.9 | M011703045 | C90FF10 FoFo DN 600 267,000 kg | PC | 3
.10 | 8.2.10 | M011703017 | C90FF10 FoFo DN 200 28,000 kg | PC | 4
.11 | 8.2.11 | M011713013 | EPFAV10 FoFo DN 200 46,000 kg | PC | 2
.12 | 8.2.12 | M010701505 | TFP10 FoFo DN 600 X 3,50 609,700 kg | PC | 1
.13 | 8.2.13 | M010801041 | TCL FoFo DN 600 158,200 kg | M | 2
.14 | 8.2.14 | M012700041 | CRI10 ACO / FoFo DN 600 77,000 kg | PC | 1
.15 | 8.2.15 | M010501509 | TFL10 FoFo DN 600 X 4,00 744,800 kg | PC | 1
.16 | 8.2.16 | M011717017 | ABF10 P/ DN 200 0,090 kg | PC | 4
.17 | 8.2.17 | M011717041 | ABF10 P/ DN 500 0,320 kg | PC | 4
.18 | 8.2.18 | M011717045 | ABF10 P/ DN 600 0,350 kg | PC | 8
.19 | 8.2.19 | M011716017 | PPF10 P/ DN 200 (20 X 90 mm) 0,338 kg | PC | 32
.20 | 8.2.20 | M011716041 | PPF10 P/ DN 500 (24 X 100 mm) 0,550 kg | PC | 80
.21 | 8.2.21 | M011716045 | PPF10 P/ DN 600 (27 X 120 mm) 0,930 kg | PC | 160