## AAT600
PLANILHA DE MATERIAIS
| OBRA: | AMPLIAÇÃO DO SIAA DE GUANAMBI, BA |  |  |  | Valor do BDI (%) : | 12%
| ITEM: | ADUTORA DE ÁGUA TRATADA DN 600
| CIDADE: | GUANAMBI - BA
DATA: ABRIL/2010
| ITEM | CÓDIGO | DESCRIÇÃO DOS MATERIAIS | UNID. | QUANT. | PREÇO (R$)
[6 empty] | UNITÁRIO | TOTAL
| 6.3 |  | ADUTORA DE ÁGUA TRATADA DN 600 |  |  | TOTAL R$ = | 0
.1 | 6.3.1 | M010101037 | TK7 JGS PB FoFo DN 600 137,800 kg | M
.2 | 6.3.2 | M011302101 | T JGSF16 FoFo DN 600 X 100 142,100 kg | PC | 219
.3 | 6.3.3 | M011302105 | T JGSF16 FoFo DN 600 X 200 176,700 kg | PC | 220
.4 | 6.3.4 | M012504001 | VTF16 FoFo DN 100 52,000 kg | PC | 205
.5 | 6.3.5 | - | VENTOSA TRIPLICE FUNÇÃO COM FECHAMENTO LENTO DN 100 | PC | 14
.6 | 6.3.6 | M012202009 | RCFV16 FoFo DN 100 40,000 kg | PC | 219
.7 | 6.3.7 | M012202017 | RCFV16 FoFo DN 200 114,000 kg | PC | 220
.8 | 6.3.8 | M011804017 | C45FF16 FoFo DN 200 26,000 kg | PC | 220
.9 | 6.3.9 | M010702149 | TFP16 FoFo DN 200 X 1,00 44,800 kg | PC | 220
.10 | 6.3.10 | M010201005 | TK9 JGS PB FoFo DN 100 17,900 kg | M | 1320
.11 | 6.3.11 | M011817009 | AAF16 DN 100 0,020 kg | PC | 438
.12 | 6.3.12 | M011817017 | AAF16 DN 200 0,050 kg | PC | 660
.13 | 6.3.13 | M011816009 | PPF16 P/ DN 100 (16 X 80 mm) 0,175 kg | PC | 3504
.14 | 6.3.14 | M011816017 | PPF16 P/ DN 200 (20 X 90 mm) 0,333 kg | PC | 5280
.15 | 6.3.15 | M010901041 | C90 JGS FoFo DN 600 277,000 kg | PC | 5
.16 | 6.3.16 | M010902041 | C45 JGS FoFo DN 600 196,700 kg | PC | 2
.17 | 6.3.17 | M010903041 | C22 JGS FoFo DN 600 156,600 kg | PC | 6
.18 | 6.3.18 | M010904041 | C11 JGS FoFo DN 600 135,600 kg | PC | 20
.19 | 6.3.19 | M010905129 | T JGS FoFo DN 600 X 600 291,300 kg | PC | 1
.20 | 6.3.20 | M012201077 | RCFC10 FoFo DN 600 694,000 kg | PC | 3
.21 | 6.3.21 | M010905121 | T JGS FoFo DN 600 X 300 203,100 kg | PC | 1
.22 | 6.3.22 | M012201057 | RCFC10 FoFo DN 300 215,000 kg | PC | 1
.23 | 6.3.23 | M012102029 | JDTA16 DN 600 415,000 kg | PC | 3
.24 | 6.3.24 | M012101017 | JDTA10 DN 300 92,000 kg | PC | 1
.25 | 6.3.25 | M010601493 | TFB10 FoFo DN 600 X 2,00 431,700 kg | PC | 1
.26 | 6.3.26 | M010501481 | TFL10 FoFo DN 600 X 0,50 191,100 kg | PC | 6
.27 | 6.3.27 | M010701493 | TFP10 FoFo DN 600 X 2,00 372,400 kg | PC | 5
.28 | 6.3.28 | M010701253 | TFP10 FoFo DN 300 X 2,00 132,200 kg | PC | 1
.29 | 6.3.29 | M011701025 | TOF10 FoFo L = 0,25m DN 300 56,000 kg | PC | 2
.30 | 6.3.30 | M010601245 | TFB10 FoFo DN 300 X 1,00 93,700 kg | PC | 1
.31 | 6.3.31 | M020200009 | T PVC DEFoFo 1MPa PB JE DN 200 | M
.32 | 6.3.32 | M010907037 | R PB JGS FoFo DN 300 X 200 30,500 kg | PC | 1
.32 | 6.3.32 | M011717025 | ABF10 P/ DN 300 0,140 kg | PC | 5
.33 | 6.3.33 | M011717045 | ABF10 P/ DN 600 0,350 kg | PC | 15
.34 | 6.3.34 | M011716025 | PPF10 P/ DN 300 (20 X 90 mm) 0,333 kg | PC | 36
.35 | 6.3.35 | M011716045 | PPF10 P/ DN 600 (27 X 120 mm) 0,930 kg | PC | 180