## Floculadores
PLANILHA DE MATERIAIS
| OBRA: | AMPLIAÇÃO DO SIAA DE GUANAMBI, BA |  |  |  | Valor do BDI (%) : | 12%
| ITEM: | FLOCULADORES
| CIDADE: | GUANAMBI, BA |  |  | DATA: ABRIL/2010
| ITEM | CÓDIGO | DESCRIÇÃO DOS MATERIAIS | UNID. | QUANT. | PREÇO (R$)
[6 empty] | UNITÁRIO | TOTAL
| 4.2 |  | FLOCULADORES |  |  | TOTAL R$ | 0
|  | M011713000 | EXTREMIDADE PONTA E FLANGE C/ ABA DE VEDACAO FoFo PN 10
.1 | 4.2.1 | M011713017 | EPFAV10 FoFo DN 250 58,000 kg | PC | 6
|  | SEINFRA | REGISTRO C/ VOLANTE E FLANGES
.2 | 4.2.2 | I5095 | REGISTRO C/ VOLANTE E FLANGES DN250 PN10 | PC | 6
|  | M011701000 | TOCO FoFo C/ FLANGES PN 10
.3 | 4.2.3 | M011701021 | TOF10 FoFo L = 0,25m DN 250 44,000 kg | PC | 10
|  | M012001000 | JUNTA GIBAULT E TIRANTES
.4 | 4.2.4 | M012001021 | JGI DN 250 29,400 kg | PC | 5
|  | M011707000 | TE FoFo C/ FLANGES PN 10
.5 | 4.2.5 | M011707073 | TFF10 FoFo DN 250 X 250 80,000 kg | PC | 5
|  | M010500000 | TUBOS DE FoFo DUCTIL C/ 02 FLANGES (TFL)
.6 | 4.2.6 | M010501201 | TFL10 FoFo DN 250 X 1,50 97,100 kg | PC | 2
.7 | 4.2.7 | M010501193 | TFL10 FoFo DN 250 X 0,50 51,700 kg | PC | 1
.8 | 4.2.8 | M010501209 | TFL10 FoFo DN 250 X 2,50 142,500 kg | PC | 2
.9 | 4.2.9 | M010501193 | TFL10 FoFo DN 250 X 0,50 51,700 kg | PC | 1
|  | M011703000 | CURVA 90º FoFo C/ FLANGES PN 10
.10 | 4.2.10 | M011703021 | C90FF10 FoFo DN 250 46,000 kg | PC | 1
|  | M010700000 | TUBOS DE FoFo DUCTIL C/ 01 FLANGE E 01 PONTA LISA (TFP)
.11 | 4.2.11 | M010701197 | TFP10 FoFo DN 250 X 1,00 59,900 kg | PC | 1
.19 | 4.2.19 | M010701197 | TFP10 FoFo DN 250 X 1,00 59,900 kg | PC | 1
|  | M010901000 | CURVA 90º C/ BOLSAS JGS FoFo
.12 | 4.2.12 | M010901017 | C90 JGS FoFo DN 250 52,000 kg | PC | 4
|  | M010100000 | TUBO DE FoFo DUCTIL K7 PONTA E BOLSA C/ JUNTA ELASTICA (JGS), INCLUINDO ANEIS DE BORRACHA
.13 | 4.2.13 | M010101013 | TK7 JGS PB FoFo DN 250 40,200 kg | M | 18
|  | M010800000 | TUBOS DE FoFo DUCTIL CILINDRICOS (TCL)
.14 | 4.2.14 | M010801017 | TCL FoFo DN 250 45,400 kg | M | 2.78
.16 | 4.2.16 | M010801017 | TCL FoFo DN 250 45,400 kg | M | 2.88
.17 | 4.2.17 | M010801017 | TCL FoFo DN 250 45,400 kg | M | 0.3
.18 | 4.2.18 | M010801017 | TCL FoFo DN 250 45,400 kg | M | 0.25
|  | M010905000 | TE C/ BOLSAS JGS FoFo
.15 | 4.2.15 | M010905049 | TE REDUÇÃO COM BOLSAS 250X200 61,000 kg | PC | 1
|  | M011717000 | ARRUELAS P/ JUNTAS C/ FLANGES FoFo PN 10
.20 | 4.2.20 | M011717021 | ABF10 P/ DN 250 0,140 kg | PC | 27
|  | M011716000 | PARAFUSOS P/ JUNTAS C/ FLANGES FoFo PN 10
.21 | 4.2.21 | M011716021 | PPF10 P/ DN 250 (20 X 90 mm) 0,333 kg | PC | 324