## EEAB
PLANILHA DE MATERIAIS
| OBRA: | AMPLIAÇÃO DO SIAA DE GUANAMBI, BA |  |  |  | Valor do BDI (%) : | 12%
| ITEM: | ESTAÇÃO ELEVATÓRIA DE ÁGUA BRUTA - EEAB
| CIDADE: | GUANAMBI - BA
DATA: ABRIL/2010
| ITEM | CÓDIGO | DESCRIÇÃO DOS MATERIAIS | UNID. | QUANT. | PREÇO (R$)
[6 empty] | UNITÁRIO | TOTAL
| 2.1 |  | ESTAÇÃO ELEVATÓRIA DE ÁGUA BRUTA - EEAB |  |  | TOTAL R$ = | 0
.1 | 2.1.1 | M030609021 | RD CONC AC FF PN 10 DN 300 X 250 29 | PC | 4
.2 | 2.1.2 | M011701025 | TOF10 FoFo L = 0,25m DN 300 56,000 kg | PC | 8
.3 | 2.1.3 | M012101017 | JDTA10 DN 300 92,000 kg | PC | 4
.4 | 2.1.4 | M012313025 | VB C/ ALAVANCA 'WAFER' PN 10 FoFo DN 300 34,000 kg | PC | 4
.5 | 2.1.5 | M010501477 | TFL10 FoFo DN 500 X 5,80 782,440 kg | PC | 4
.6 | 2.1.6 | M011704041 | C45FF10 FoFo DN 500 138,000 kg | PC | 2
.7 | 2.1.7 | M010501457 | TFL10 FoFo DN 500 X 3,50 502,300 kg | PC | 1
.8 | 2.1.8 | M011709081 | RFF10 FoFo DN 600 X 500 149,000 kg | PC | 1
.9 | 2.1.9 | M011304041 | EFJGS10 FoFo DN 600 109,000 kg | PC | 1
.10 | 2.1.10 | M012201045 | RCFC10 FoFo DN 150 60,000 kg | PC | 4
.11 | 2.1.11 | M012504005 | VTF16 FoFo DN 150 86,000 kg | PC | 2
.12 | 2.1.12 | M011703025 | C90FF10 FoFo DN 300 66,000 kg | PC | 2
.13 | 2.1.13 | M011709037 | RFF10 FoFo DN 300 X 150 52,000 kg | PC | 2
.14 | 2.1.14 | M011703013 | C90FF10 FoFo DN 150 18,000 kg | PC | 2
.15 | 2.1.15 | M012602009 | VRPD16 FoFo DN 300 61,000 kg | PC | 4
.16 | 2.1.16 | - | VALVULA SUSTENTADORA DE PRESSÃO DN 300 | PC | 4
.17 | 2.1.17 | - | BARRILETE EM AÇO CARBONO E=6,3MM - SAIDAS EM FLANGE PN-10: 6x300 1x500 2x150 | PC | 1
.18 | 2.1.18 | M011717013 | ABF10 P/ DN 150 0,060 kg | PC | 6
.19 | 2.1.19 | M011717021 | ABF10 P/ DN 250 0,140 kg | PC | 4
.20 | 2.1.20 | M011717025 | ABF10 P/ DN 300 0,140 kg | PC | 32
.21 | 2.1.21 | M011717041 | ABF10 P/ DN 500 0,320 kg | PC | 8
.22 | 2.1.22 | M011717045 | ABF10 P/ DN 600 0,350 kg | PC | 1
.23 | 2.1.23 | M011716013 | PPF10 P/ DN 150 (20 X 90 mm) 0,338 kg | PC | 48
.24 | 2.1.24 | M011716021 | PPF10 P/ DN 250 (20 X 90 mm) 0,333 kg | PC | 48
.25 | 2.1.25 | M011716025 | PPF10 P/ DN 300 (20 X 90 mm) 0,333 kg | PC | 288
.26 | 2.1.26 | M011716041 | PPF10 P/ DN 500 (24 X 100 mm) 0,550 kg | PC | 160
.27 | 2.1.27 | M011716045 | PPF10 P/ DN 600 (27 X 120 mm) 0,930 kg | PC | 20
.28 | 2.1.28 | M012605021 | TPD16 DN 300 12,200 kg | PC | 48
.29 | 2.1.29 | M110403073 | TALHA ELETRICA DE CORRENTE P/TROLE MANUAL OU MOTORIZADO, P/ALT.ELEV. H=4,00m, CAP.=3000kg, INCL. ELEMENTOS COMANDO, CABO ALIMENTACAO ELETRICA C/L=10,00m E PINT.PROTECAO, EXCLUSIVE TRILHOS ROLAMENTO | CJ | 1
.30 | 2.1.30 | M110405021 | TROLE MOTORIZADO P/ TALHA ELETRICA, C/ CAP. = 3000 kg | UN | 1
.31 | 2.1.31 | - | CONJUNTO MOTOR BOMBA
BOMBA
- Tipo do equipamento : bomba de eixo vertical
- Comprimento da Bomba = 11,184m
- Comprimento da Coluna = 10,285m
- Vazão = 150,00L/s, AMT = 71,80 mca
- Fluido a recalcar : água bruta
|  |  | - Material : FºFº | UN