## Filtros
AMPLIAÇÃO DO SIAA DE GUANAMBI, BA
PLANILHA DE QUANTITATIVOS DOS FILTROS - SERVIÇOS
| ITEM | CÓDIGO | DESCRIÇÃO DOS SERVIÇOS | UN | QUANT. | PREÇO (Em R$)
| Grupo |  |  |  |  | UNITÁRIO | TOTAL
Data: Abril / 2010
| 4.4 |  | FILTROS |  |  | TOTAL GERAL R$ | 0
.1 | 4.4.1 |  | SERVIÇOS PRELIMINARES
.1 | 4.4.1.1 | 100.26.52 | DESMAT. DESTOCAMENTO E LIMPEZA | M2 | 552.89
.2 | 4.4.1.2 | 020313 | REGULARIZACAO MANUAL DE TERRENO | M2 | 310.15
.3 | 4.4.1.3 | 103.04.01 | REG. SUB-LEITO (GRAD. UMID. COMP.) | M2 | 552.89
.4 | 4.4.1.4 | 030101 | PLACA DE SINALIZ. E ADVERT., INCL. FORN., TRANSP., INST. E REM. P/ OUTRO LOCAL DA OBRA | M2 | 2
.5 | 4.4.1.5 | 101.01.03 | LOCACAO DA OBRA | M2 | 519.29
.2 | 4.4.2 |  | MOVIMENTO DE TERRA E ROCHA
.1 | 4.4.2.1 | 105.02.17 | ESC. MAN. VALA 1A CAT 0 A 1,5M | M3 | 35.5
.2 | 4.4.2.2 | 105.02.21 | ESC. MAN. VALA 2A CAT ATE 1,5M | M3 | 7.1
.3 | 4.4.2.3 | 105.02.25 | ESC. MAN. VALA LAMA ATE 1,5M | M3 | 6.25
.4 | 4.4.2.4 | 105.02.01 | ESC. MEC. 1A CAT 0 A 2M | M3 | 265.57
.5 | 4.4.2.5 | 105.02.05 | ESC. MEC 2A CAT 0 A 2M | M3 | 21.12
.6 | 4.4.2.6 | 105.02.09 | ESC. VAL. ROCHA BRANDA 0 A 2M | M3 | 9.05
.7 | 4.4.2.7 | 105.02.13 | ESC. VALA ROCHA SA 0 A 2M | M3 | 6.04
.8 | 4.4.2.8 | 100.01.40 | REAT. COMP. MAN. C\ REAPR. MAT. ESC. | M3 | 69.26
.3 | 4.4.3 |  | CARGA, TRANSP. E DESCARGA DE SOLO, ROCHA E AGREGADOS
.1 | 4.4.3.1 | 101.13.29 +5X100.01.07 | CARGA, TRANSPORTE E DESCARGA MECANICA ATE 10,00 KM | M3 | 363.39
.4 | 4.4.4 |  | ESTRUTURAS E FUNDAÇÕES
.1 | 4.4.4.1 | 100.04.02 | CONCR. SIMP. C/ CONS. 175 KG/M3 BRIT | M3 | 13.41
.2 | 4.4.4.2 | 100.04.22 | CONCRETO ESTRUTURAL FCK=30MPA | M3 | 375.58
.3 | 4.4.4.3 | 101.08.11 | ARMACAO DE FERRO CA 5O/60 (KG) | KG | 27481.3
.4 | 4.4.4.4 | 101.08.04 | FORM. ESPEC. MAD. COMPENSADA 12MM | M2 | 2949.04
.5 | 4.4.4.5 | 101.08.01 | CIMBRAMENTO TUB. DESMONTAVEL | M3 | 1389.19
.5 | 4.4.5 |  | ASSENT. MONTAGEM E REMOÇAO DE TUBULACOES, PEÇAS, CONEXOES, VALVULAS E APARELHOS
.1 | 4.4.5.1 | 120201 | MONT. DE PEÇAS, CONEXOES, VALVULAS, APARELHOS E ACESSORIOS DE FERRO FUNDIDO DUCTIL OU AÇO CARBONO, JUNTA FLANGEADA OU MECANICA C/ DIAMETROS DE 50 A 250 mm. | KG | 47885.47
.6 | 4.4.6 |  | TRANSPORTE DE TUBOS, PEÇAS E CONEXÕES
.1 | 4.4.6.1 | 130201 | CARGA E DESCARGA DE TUBO DE FoFo DUCTIL OU AÇO CARBONO, P/DN ATE 300mm. | T | 47.89
.2 | 4.4.6.2 | 130501 | MOMENTO DE TRANSP. P/ TUBOS, PEÇAS E CONEXOES DE FoFo DUCTIL OU AÇO CARBONO | TxKM | 478.85
.7 | 4.4.7 |  | ESTAÇAO DE TRATAMENTO - AGUA E ESGOTO
.1 | 4.4.7.1 | 220404 | FORN. E INST. DE DISTRIBUIDOR P/ FUNDO DE FILTRO EM POLIETILENO, C/ LUVA DE FIXAÇAO, TUBOS E CONEXOES, INCL. CORTE E FURAÇAO DA LAJE | M2 | 173.16
.2 | 4.4.7.2 | 220410 | FORNEC., COLOCAÇAO E ESPALH. DE PEDREGULHO SELECIONADO, EM CAMADAS | M3 | 211.2
.3 | 4.4.7.3 | 220413 | FORNEC., COLOCAÇAO E ESPALH. DE AREIA SELECIONADA, EM CAMADAS | M3 | 292.8
.4 | 4.4.7.4 | 220301 | FORNEC. E COLOCAÇAO DE SUPORTE DE MADEIRA DE LEI (5 X 10 cm) P/ FIXAÇAO DOS MODULOS TUBULARES, C/ CHAPA E PARAFUSO DE ALUMINIO | M | 182.4
.5 | 4.4.7.5 | 100437 | FORNEC. E ASSENT. DE GRELHA EM FERRO CHATO BATIDO DE 1/2"" C/ ESPACAMENTO DE 0,05m P/ CANALETAS E CAIXAS DE DRENAGEM, INCL. PINTURA ANTI-CORROSIVA E A OLEO EM DUAS DEMAOS | M2 | 6.24
.8 | 4.4.8 |  | SERVIÇOS COMPLEMENTARES
.1 | 4.4.8.1 | 150813 | FORN. E MONT. DE GUARDA-CORPO EM TUBOS DE FERRO GALVAN. DN = 1.1/2", INCL. PINT. OLEO 2 D SOB BASE ANTICORROSIVA, h = 0,80m | M2 | 119.13
Note on D11: Código EMBASA
Note on D13: Código EMBASA
Note on D25: Código SINAPI
Note on D33: Código EMBASA
Note on D35: Código EMBASA
Note on D36: Código EMBASA
Note on D38: Código EMBASA
Note on D39: Código EMBASA
Note on D40: Código EMBASA
Note on D41: Código EMBASA
Note on D42: Código EMBASA
Note on D44: Código EMBASA