## EEAT-6 + RAD + Urbaniz.
AMPLIAÇÃO DO SIAA DE GUANAMBI, BA
PLANILHA DE QUANTITATIVOS DA EST. ELEVATÓRIA DE ÁGUA TRATADA EEAT-6 + RAD 10 m3 - SERVIÇOS
| ITEM | CÓDIGO | DESCRIÇÃO DOS SERVIÇOS | UN | QUANT. | PREÇO (Em R$)
| Grupo |  |  |  |  | UNITÁRIO | TOTAL
Data: Abril / 2010
| 7.6 |  | EEAT-6 + RAD 10 m3 + URBANIZAÇÃO |  |  | R$ | 0
.1 | 7.6.1 |  | A ESTAÇÃO EM SI MESMA |  |  | R$ | 0
.1 | 7.6.1.1 |  | SERVICOS PRELIMINARES | .
.1 | 7.6.1.1.1 | 100.26.52 | DESMAT. DESTOCAMENTO E LIMPEZA | M2 | 109.25
.2 | 7.6.1.1.2 | 020313 | REGULARIZACAO MANUAL DE TERRENO | M2 | 29.71
.3 | 7.6.1.1.3 | 103.04.01 | REG. SUB-LEITO (GRAD. UMID. COMP.) | M2 | 109.25
.4 | 7.6.1.1.4 | 030101 | PLACA DE SINALIZ. E ADVERT., INCL. FORN., TRANSP., INST. E REM. P/ OUTRO LOCAL DA OBRA | M2 | 1
.5 | 7.6.1.1.5 | 101.01.03 | LOCACAO DA OBRA | M2 | 55.25
.2 | 7.6.1.2 |  | MOVIMENTO DE TERRA E ROCHA | .
.1 | 7.6.1.2.1 | 105.02.17 | ESC. MAN. VALA 1A CAT 0 A 1,5M | M3 | 6.55
.2 | 7.6.1.2.2 | 105.02.21 | ESC. MAN. VALA 2A CAT ATE 1,5M | M3 | 1.09
.3 | 7.6.1.2.3 | 105.02.25 | ESC. MAN. VALA LAMA ATE 1,5M | M3 | 0.55
.4 | 7.6.1.2.4 | 105.02.01 | ESC. MEC. 1A CAT 0 A 2M | M3 | 40.81
.5 | 7.6.1.2.5 | 105.02.05 | ESC. MEC 2A CAT 0 A 2M | M3 | 3.25
.6 | 7.6.1.2.6 | 105.02.09 | ESC. VAL. ROCHA BRANDA 0 A 2M | M3 | 1.39
.7 | 7.6.1.2.7 | 105.02.13 | ESC. VALA ROCHA SA 0 A 2M | M3 | 0.93
.8 | 7.6.1.2.8 | 100.01.40 | REAT. COMP. MAN. C\ REAPR. MAT. ESC. | M3 | 38.04
.3 | 7.6.1.3 |  | CARGA, TRANSP. E DESCARGA DE SOLO, ROCHA E AGREGADOS | .
.1 | 7.6.1.3.1 | 101.13.29 +5X100.01.07 | CARGA, TRANSPORTE E DESCARGA MECANICA ATE 10,00 KM | M3 | 20.76
.4 | 7.6.1.4 |  | ESTRUTURAS E FUNDAÇÕES | .
.1 | 7.6.1.4.1 | 100.04.02 | CONCR. SIMP. C/ CONS. 175 KG/M3 BRIT | M3 | 1.62
.2 | 7.6.1.4.2 | 100.04.09 | CONCR. 20 MPA, 320KG/M3 | M3 | 0.79
.3 | 7.6.1.4.3 | 100.04.22 | CONCRETO ESTRUTURAL FCK=30MPA | M3 | 8.13
.4 | 7.6.1.4.4 | 101.08.11 | ARMACAO DE FERRO CA 5O/60 (KG) | KG | 634.04
.5 | 7.6.1.4.5 | 101.08.04 | FORMA ESPEC. MAD. COMPENSADA 12MM | M2 | 59.35
.6 | 7.6.1.4.6 | 101.08.01 | CIMBRAMENTO TUB. DESMONTAVEL | M3 | 54.12
.5 | 7.6.1.5 |  | ASSENTAMENTO E MONTAGEM DE TUBULAÇÃO, PEÇAS, CONEXÕES, VÁLVULAS E APARELHOS | .
.1 | 7.6.1.5.1 | 120201 | MONT. DE PEÇAS, CONEXOES, VALVULAS, APARELHOS E ACESSORIOS DE FERRO FUNDIDO DUCTIL OU AÇO CARBONO, JUNTA FLANGEADA OU MECANICA C/ DIAMETROS DE 50 A 250 mm. | KG | 1327.9
.6 | 7.6.1.6 |  | TRANSPORTE DE TUBOS, PEÇAS E CONEXÕES | .
.1 | 7.6.1.6.1 | 130201 | CARGA E DESCARGA DE TUBO DE FoFo DUCTIL OU AÇO CARBONO, P/DN ATE 300mm. | T | 1.33
.2 | 7.6.1.6.2 | 130501 | MOMENTO DE TRANSP. P/ TUBOS, PEÇAS E CONEXOES DE FoFo DUCTIL OU AÇO CARBONO | TxKM | 13.28
.7 | 7.6.1.7 |  | EDIFICAÇÕES | .
.1 | 7.6.1.7.1 |  | PAREDES E PAINÉIS | .
.1 | 7.6.1.7.1.1 | 101.03.11 | ALV. ELEV. TIJ. CER. FUR. 20CM ARG. | M2 | 39.97
.2 | 7.6.1.7.1.2 | 101.10.01 | COLOC. ACAB. COBOGO DE CIMENTO | M2 | 3
.2 | 7.6.1.7.2 |  | REVESTIMENTOS DE PAREDES E TETOS | .
.1 | 7.6.1.7.2.1 | 101.06.01 | CHAP. SUP. VERT. ARG. CIM/AR. 1:3 | M2 | 83.94
.2 | 7.6.1.7.2.2 | 101.13.41 | MASSA UNICA | M2 | 83.94
.3 | 7.6.1.7.3 |  | REVESTIMENTOS DE PISOS / ARREMATES
.1 | 7.6.1.7.3.1 | 150555 | SOLEIRA DE MARMORE , H=15cm, e=2cm | M | 1.05
.4 | 7.6.1.7.4 |  | PINTURA | .
.1 | 7.6.1.7.4.1 | 101.11.04 | EMASS. PAR. INT. 2DM TINTA LATEX | M2 | 39.97
.2 | 7.6.1.7.4.2 | 101.11.05 | PINT. TIN. LATEX PAR. INT. 2DM S/M | M2 | 39.97
.3 | 7.6.1.7.4.3 | 101.11.07 | EMASS. PAR. EXT. 2DM PIN. LAT. C\ MA | M2 | 39.97
.4 | 7.6.1.7.4.4 | 101.11.08 | PINT. TIN. LAT. PAR. EXT. 2DM S/ MC | M2 | 48.97
.5 | 7.6.1.7.4.5 | 101.11.13 | APLIC. OLEO/ESM. ESQ. FERRO 2DM | M2 | 7.7
.5 | 7.6.1.7.5 |  | ESQUADRIAS / VIDROS | .
.1 | 7.6.1.7.5.1 | 101.09.29 | PORTA METALICA DUPLA C\ FECHADURA | M2 | 3.08
.6 | 7.6.1.7.6 |  | COBERTURA | .
.1 | 7.6.1.7.6.1 | 101.04.26 | COBERT. C/ TELHA CERAMICA E MADEIRAMENTO | M2 | 18.57
.8 | 7.6.1.8 |  | INSTALAÇÕES MECÂNICAS | .
.1 | 7.6.1.8.1 |  | CONJUNTO MOTO-BOMBA (MONTAGEM E INSTALAÇÃO) | .
.1 | 7.6.1.8.1.1 | 190101 | MONTAGEM E INST. DE CONJUNTO MOTO-BOMBA DE EIXO HORIZONTAL, POTENCIA ATE 5 CV | UN | 2
.10 | 7.6.1.10 |  | DIVERSOS | .
.1 | 7.6.1.10.1 | Seinfra-CE 007-24 | INSTAL. DE RAD DE FIBRA DE VIDRO, CAPAC. 10 m3 | UN | 1
.2 | 7.6.2 |  | URBANIZAÇÃO |  |  | R$ | 0
.1 | 7.6.2.1 |  | SERVIÇOS PRELIMINARES
.1 | 7.6.2.1.1 | 100.01.65 | DESMATAMENTO, MED.C/ DERR., QUEIMA, ENLEIR. REQ. | Ha | 0.02
.2 | 7.6.2.1.2 | 103.04.01 | REG. SUB-LEITO (GRAD., UMID. E COMPACT.) | M2 | 88.2
.3 | 7.6.2.1.3 | 180404 | CERCA C/ 14 FIOS DE ARAME FARPADO 16 BWG 4" x 4", C/ ESTACAS DE CONCRETO PRE-MOLDADAS C/ PONTA INCLINADA E DIMENSOES DE 0,10 x 0,10 x 3,00m (DP1804-02) | M | 55.6
.2 | 7.6.2.2 |  | MOVIMENTO DE TERRA E ROCHA
.1 | 7.6.2.2.1 | 050616 | ESCAV. E TRANSP. DE 30,01 ATE 60 m C/ TRATOR DE ESTEIRAS C/ LAMINA, P/ EMPILHAMENTO EM MAT. DE 1a CAT | M3 | 22.05
.2 | 7.6.2.2.2 | 100.01.40 | REAT. COMP. MAN. C\ REAPR. MAT. ESC. | M3 | 3.31
.3 | 7.6.2.2.3 | 180304 | REVEST. PRIMARIO C/ CASCALHO OU SAIBRO C/ COMPACTAÇAO | M3 | 13.23
.4 | 7.6.2.2.4 | 180307 | REVEST. PRIMARIO C/ BRITA GRADUADA S/ COMPACTAÇAO | M3 | 8.82
.3 | 7.6.2.3 |  | SERVIÇOS COMPLEMENTARES
.1 | 7.6.2.3.1 | 101.13.20 | ASSENT. PARALELEPIDEDO S/ AREIA | M2 | 88.2
.2 | 7.6.2.3.2 | 180601 | PLANTIO DE GRAMA EM PLACA,INCL. CAMADA DE TERRA VEGETAL, e=0,05m, TRANSP. E IRRIGAÇAO ATE A PEGA TOTAL | M2 | 98.3
.3 | 7.6.2.3.3 | 180607 | PLANTIO DE ARVORES, C/ h >= 2,00 m, INCL. PREPARO E ADUBAÇAO DO SOLO E IRRIGAÇAO ATE A PEGA TOTAL | UN | 3
.4 | 7.6.2.3.4 | 180610 | ARBUSTOS | M | 5
.5 | 7.6.2.3.5 | 100.26.98 | MEIO FIO PRE FABRICADO | M | 34
.6 | 7.6.2.3.6 | 180504 | PORTAO P/ VEICULOS EM TUBOS DE FERRO GALVANIZADO DE 01 OU 02 FOLHAS, C/ VEDAÇAO EM TELA DE ARAME PRENSADO,INCL. GUARNIÇOES E FERRAGENS, C/ LARGURA DE 2 A 5m (DP1805-02/03) | M2 | 8.4
Note on D12: Código EMBASA
Note on D14: Código EMBASA
Note on D26: Código SINAPI
Note on D37: Código EMBASA
Note on D47: Código EMBASA
Note on D60: Código EMBASA
Note on D70: Código EMBASA
Note on D72: Código EMBASA
Note on D74: Código EMBASA
Note on D75: Código EMBASA
Note on D78: Código EMBASA
Note on D79: Código EMBASA
Note on D82: Código EMBASA