## Casa Clor Med Peq Porte
PLANILHA DE MATERIAIS
| OBRA: | AMPLIAÇÃO DO SIAA DE GUANAMBI, BA |  |  |  | Valor do BDI (%) : | 12%
| ITEM: | CASA DE CLORAÇÃO DE MÉDIO E PEQUENO PORTE (13 UN)
| CIDADE: | GUANAMBI, BA
DATA: ABRIL/2010
| ITEM | CÓDIGO | DESCRIÇÃO DOS MATERIAIS | UNID. | QUANT. | PREÇO (R$)
[6 empty] | UNITÁRIO | TOTAL
| 4.10 |  | CASA DE CLORAÇÃO DE MÉDIO E PEQUENO PORTE (13 UN) |  |  | TOTAL R$ | 0
|  |  | CASA DE CLORAÇÃO DE MÉDIO PORTE ( 06 UN. ) |  |  | TOTAL R$ | 0
|  | M021508000 | JOELHO 90o PVC JR
.01 | 4.10.01 | M021508017 | JOELHO 90o PVC JR DN 1 1/2' | PC | 66
.17 | 4.10.17 | M021508021 | JOELHO 90o PVC JR DN 2' | PC | 24
|  | M021000000 | TUBOS DE PVC C/ JUNTA ROSCAVEL (JR)
.02 | 4.10.02 | M021000017 | T PVC JR DN 1 1/2' | M | 4.44
.04 | 4.10.04 | M021000017 | T PVC JR DN 1 1/2' | M | 6.48
.06 | 4.10.06 | M021000017 | T PVC JR DN 1 1/2' | M | 2.4
.07 | 4.10.07 | M021000017 | T PVC JR DN 1 1/2' | M | 5.1
.08 | 4.10.08 | M021000017 | T PVC JR DN 1 1/2' | M | 1.92
.09 | 4.10.09 | M021000017 | T PVC JR DN 1 1/2' | M | 9.6
.10 | 4.10.10 | M021000017 | T PVC JR DN 1 1/2' | M | 3.6
.11 | 4.10.11 | M021000017 | T PVC JR DN 1 1/2' | M | 1.2
.12 | 4.10.12 | M021000017 | T PVC JR DN 1 1/2' | M | 168
.16 | 4.10.16 | M021000021 | T PVC JR DN 2' | M | 1.2
.18 | 4.10.18 | M021000021 | T PVC JR DN 2' | M | 486
.20 | 4.10.20 | M021000021 | T PVC JR DN 2' | M | 276
|  | M021516000 | TE PVC JR
.03 | 4.10.03 | M021516005 | TE PVC JR DN 1 1/2' | PC | 12
REGISTRO DE GAVETA
.05 | 4.10.05 | 1947/ORSE | Registro gaveta bruto, c/ volante, d = 40mm (1 1/2") | PC | 12
.38 | 4.10.38 | 1954/ORSE | Registro gaveta bruto, c/ volante, d = 50mm (2") | PC | 12
LUVA DE PVC ROSCÁVEL
.13 | 4.10.13 | 00003878 Sinapi | LUVA PVC C/ ROSCA P/ AGUA FRIA PREDIAL 1.1/2" | PC | 24
.19 | 4.10.19 | 00003879 Sinapi | LUVA PVC C/ ROSCA P/ AGUA FRIA PREDIAL 2" | PC | 30
ADAPTADOR PVC PONTA E ROSCA
.14 | 4.10.14 | 00000052 Sinapi | ADAPTADOR PVC PBA PONTA/ROSCA JE DN 50 / DE 60MM | PC | 6
.15 | 4.10.15 | 00000043 Sinapi | ADAPTADOR PVC PBA PONTA/ROSCA JE DN 75 / DE 85MM | PC | 6
CONJUNTO MOTOR BOMBA
.21 | 4.10.21 |  | CONJUNTO MOTOR BOMBA NR40/32-20 | UN | 6
UNIÃO FERRO GALV C/ ASSENTO CÔNICO BRONZE
.22 | 4.10.22 | 00012424 Sinapi | UNIÃO FERRO GALV C/ ASSENTO CÔNICO BRONZE 1.1/2'' | PC | 18
NIPLE DUPLO FoMa C/ ROSCA BSP
.23 | 4.10.23 | 00004209 Sinapi | NP DP FoMa BSP DN 1.1/2" 0,287 kg | PC | 78
.35 | 4.10.35 | 00004181 Sinapi | NP DP FoMa BSP DN 2" 0,494 kg | PC | 24
COTOVELO AÇO ASTM A-120 ROSCÁVEL
.24 | 4.10.24 | I6769 Sinapi | COTOVELO AÇO ASTM A-120 ROSCÁVEL DE 40mm (1 1/2") | PC | 12
TUBO DE FERRO GALVANIZADO C/ ROSCA
.25 | 4.10.25 | 02308/ORSE | Tubo de condução de ferro galvanizado leve c/ costura c/ rosca BSP Ø = 48,3mm (1.1/2"), e = 2,65mm, l = 6000mm NBR 8261 | M | 18
.33 | 4.10.33 | 02308/ORSE | Tubo de condução de ferro galvanizado leve c/ costura c/ rosca BSP Ø = 48,3mm (1.1/2"), e = 2,65mm, l = 6000mm NBR 8261 | M | 3.96
.37 | 4.10.37 | 02313/ORSE | Tubo de condução de ferro galvanizado leve c/ costura c/ rosca BSP Ø = 59,9mm ( 2" ), e = 2,65mm, l = 6000mm NBR 8261 | M | 3
.40 | 4.10.40 | 02313/ORSE | Tubo de condução de ferro galvanizado leve c/ costura c/ rosca BSP Ø = 59,9mm ( 2" ), e = 2,65mm, l = 6000mm NBR 8261 | M | 6.3
TE DE FERRO GALVANIZADO C/ ROSCA
.26 | 4.10.26 | 00006297 SINAPI | TE FERRO GALVANIZADO 90G 1.1/2", 0,898 kg | PC | 12
.41 | 4.10.41 | 00006298 SINAPI | TE FERRO GALVANIZADO 90G 2", 0,924 kg | PC | 12
REGISTRO GAVETA BRUTO, C/ VOLANTE
.27 | 4.10.27 | 01953/ORSE | REGISTRO GAVETA BRUTO, C/ VOLANTE, D = 40mm (1.1/2") | PC | 18
VÁLVULA RETENÇÃO VERTICAL BRONZE - EXTREMIDADE C/ ROSCA
.28 | 4.10.28 | 00010416 Sinapi | VALVULA RETENCAO VERTICAL BRONZE (PN-16) 1.1/2" 200PSI - EXTREMIDADES C/ ROSCA | PC | 12
BUCHA REDUCAO FERRO GALVANIZADO C/ ROSCA
.29 | 4.10.29 | 00000788 Sinapi | BUCHA REDUCAO FERRO GALV ROSCA REF. 2" X 1.1/2" | PC | 6
FLANGE SEXTAVADO FERRO GALV ROSCA
.30 | 4.10.30 | 00003266 Sinapi | FLANGE SEXTAVADO FERRO GALV ROSCA REF. 2" | PC | 6
VENTOSA TRÍPLICE FUNÇÃO
.31 | 4.10.31 | 00010447 Sinapi | VENTOSA TRIPLICE FUNCAO FOFO C/ FLANGES PN-10/16/25 DN 50 | PC | 6
CURVA FERRO GALVANIZADO
.32 | 4.10.32 | 00001797 Sinapi | CURVA FERRO GALVANIZADO 90G ROSCA MACHO REF. 1 1/2" | PC | 6
LUVA REDUCAO FERRO GALVANIZADO C/ ROSCA
.34 | 4.10.34 | 00003926 Sinapi | LUVA REDUCAO FERRO GALV ROSCA 2" X 1.1/2" | PC | 12
UNIÃO FERRO GALV C/ ASSENTO CÔNICO BRONZE
.36 | 4.10.36 | 00012428 Sinapi | UNIAO FERRO GALV C/ASSENTO CONICO BRONZE 2" | PC | 12
COTOVELO GALVANIZADO C/ ROSCAS
.39 | 4.10.39 |  | COTOVELO GALVANIZADO 90 G C/ ROSCAS 2" | PC | 6
MANÔMETRO
.42 | 4.10.42 |  | MANÔMETRO PARA CLORO GÁS, C/ ESCALA DE 0 A 300PSIG, MOSTRADOR DE 4'' CONEXÃO TRASEIRA C ROSCA DE 1/4'' MPT, C CORPO SUPERIOR DE AÇO INOX AISI 316, CORPO INFERIOR EE DIAFRAGMA DE TEFLON C DISPOSITIVO DE ALARME PARA PRESSÃO ZERO | UN | 6
TUBO EM AÇO CARBONO
.43 | 4.10.43 |  | TUBO EM AÇO CARBONO ASTM A-53, S/ COSTURA DN3/4'' sch80 CLASSE PRESSÃO 3000 PSIG, ROSCA NPT | M | 30
CURVA DE 90° EM AÇO CARBONO
.44 | 4.10.44 |  | CURVA DE 90° EM AÇO CARBONO ASTM A-53, S/ COSTURA DN3/4'' sch80 CLASSE PRESSÃO 3000 PSIG, ROSCA NPT | PC | 24
TÊ EM AÇO CARBONO
.45 | 4.10.45 |  | TÊ EM AÇO CARBONO ASTM A-53, S/ COSTURA DN 3/4'' sch80 CLASSE PRESSÃO 3000 PSIG, ROSCA NPT | PC | 18
SISTEMA DE AQUECIMENTO
.46 | 4.10.46 |  | SISTEMA DE AQUECIMENTO ELÉTRICO C/ RESISTÊNCIA | PC | 6
REGISTRO GLOBO
.47 | 4.10.47 |  | REGISTRO GLOBO PARA BLOQUEIO DE CLORO GÁS DN 3/4'' C/ CORPO EM AÇO CARBONO INTERNOS REVESTIDOS DE TEFLON, TIPO ESFERA E, AÇO INÓX AISI 316, CONEXÕES C/ ROSCA NPT | PC | 12
FILTRO PARA GLOBO
.48 | 4.10.48 |  | FILTRO PARA CLORO GÁS, TIPO "Y" CORPO E TELA FILTRANTE EM AÇO INÓX AISI 316, C/ EXTREMIDADE C/ ROSCA NPT, DN 3/4'' | UN | 6
CAP AÇO CARBONO
.49 | 4.10.49 |  | CAP AÇO CARBONO ASTM A-53, S COSTURA DN 3/4'' sch80 CLASSE PRESSÃO 3000 PSIG, ROSCA NPT | UN | 6
CILINDROS DE GAS CLORO
.50 | 4.10.50 | M110803001 | CILINDROS DE GAS CLORO C/ CAP = 80 kg DE CLORO | UN | 36
CASA DE CLORAÇÃO DE PEQUENO PORTE ( 07 UN. )
JULIÃO, CERAÍMA, PAJEÚ DO VENTO, MORRINHOS, PILÕES, PINDAÍ E GUIRAPÁ (7 un)
BOMBAS DOSADORAS
.51 | 4.10.51 | M110701005 | BOMBA DOSADORA TIPO DIAFRAGMA SIMPLEX, P/ Q = 10 l/h, PRESSAO MAXIMA = 4 kgf/cm2, INCL. VALVULAS (PVC) DE PE, DE SUCCAO, DE RECALQUE E DE RETENCAO, MANGUEIRA, MEMBRANA E CHUMBADORES | PC | 14
RESERVATÓRIOS
.52 | 4.10.52 | M090200005 | TANQUE EM FIBRA DE VIDRO ABERTO C/ FUNDO PLANO, CAPACIDADE DE 500 l | PC | 14