## RED 200m3 Lav Filtros
PLANILHA DE MATERIAIS
| OBRA: | AMPLIAÇÃO DO SIAA DE GUANAMBI, BA |  |  |  | Valor do BDI (%) : | 12%
| ITEM: | RESERVATÓRIO DA LAVAGEM DOS FILTROS (RED 200m3)
| CIDADE: | GUANAMBI, BA |  |  | DATA: ABRIL/2010
| ITEM | CÓDIGO | DESCRIÇÃO DOS MATERIAIS | UNID. | QUANT. | PREÇO (R$)
[6 empty] | UNITÁRIO | TOTAL
| 4.5 |  | RESERVATÓRIO DA LAVAGEM DOS FILTROS (RED 200m3) |  |  | TOTAL R$ | 0
|  | M010700000 | TUBOS DE FoFo DUCTIL C/ 01 FLANGE E 01 PONTA LISA (TFP)
.3 | 4.5.3 | M010701181 | TFP10 FoFo DN 200 X 5,00 184,000 kg | PC | 1 |  |  | EMBASA
.6 | 4.5.6 | M010701189 | TFP10 FoFo DN 200 X 5,80 211,840 kg | PC | 1 |  |  | EMBASA
.10 | 4.5.10 | M010701373 | TFP10 FoFo DN 400 X 5,00 475,500 kg | PC | 1 |  |  | EMBASA
.13 | 4.5.13 | M010701381 | TFP10 FoFo DN 400 X 5,80 547,100 kg | PC | 1 |  |  | EMBASA
.17 | 4.5.17 | M010701365 | TFP10 FoFo DN 400 X 4,00 386,000 kg | PC | 2 |  |  | EMBASA
|  | M011702000 | CURVA 90º FoFo C/ FLANGES E PE PN 10
.1 | 4.5.1 | M011702017 | CP90FF10 FoFo DN 200 43,500 kg | PC | 1 |  |  | EMBASA
.12 | 4.5.12 | M011702033 | CP90FF10 FoFo DN 400 172,000 kg | PC | 1 |  |  | EMBASA
|  | M010500000 | TUBOS DE FoFo DUCTIL C/ 02 FLANGES (TFL)
.2 | 4.5.2 | M010501189 | TFL10 FoFo DN 200 X 5,80 221,840 kg | PC | 5 |  |  | EMBASA
.11 | 4.5.11 | M010501381 | TFL10 FoFo DN 400 X 5,80 575,100 kg | PC | 2 |  |  | EMBASA
|  | M011703000 | CURVA 90º FoFo C/ FLANGES PN 10
.4 | 4.5.4 | M011703017 | C90FF10 FoFo DN 200 28,000 kg | PC | 2 |  |  | EMBASA
.21 | 4.5.21 | M011703009 | C90FF10 FoFo DN 100 11,000 kg | PC | 8 |  |  | EMBASA
|  | M011713000 | EXTREMIDADE PONTA E FLANGE C/ ABA DE VEDACAO FoFo PN 10
.5 | 4.5.5 | M011713013 | EPFAV10 FoFo DN 200 46,000 kg | PC | 2 |  |  | EMBASA
.9 | 4.5.9 | M011713029 | EPFAV10 FoFo DN 400 108,000 kg | PC | 1 |  |  | EMBASA
|  | M011307000 | EXTREMIDADE FLANGE E PONTA P/ JUNTAS JGS / JTI / JM FoFo PN 10
.20 | 4.5.20 | M011307009 | EFP10 FoFo DN 100 9,600 kg | PC | 4 |  |  | EMBASA
|  | M010902000 | CURVA 45º C/ BOLSAS JGS FoFo
.14 | 4.5.14 | M010902029 | C45 JGS FoFo DN 400 90,900 kg | PC | 1 |  |  | EMBASA
|  | M010800000 | TUBOS DE FoFo DUCTIL CILINDRICOS (TCL)
.15 | 4.5.15 | M010801029 | TCL FoFo DN 400 89,500 kg | M | 5.09 |  |  | EMBASA
|  | M010905000 | TE C/ BOLSAS JGS FoFo
.16 | 4.5.16 | M010905077 | T JGS FoFo DN 400 X 80 74,500 kg | PC | 1 |  |  | EMBASA
|  | M010100000 | TUBO DE FoFo DUCTIL K7 PONTA E BOLSA C/ JUNTA ELASTICA (JGS), INCLUINDO ANEIS DE BORRACHA
.8 | 4.5.8 | M010101009 | TK7 JGS PB FoFo DN 200 31,300 kg | M | 25.97 |  |  | EMBASA
.18 | 4.5.18 | M010101025 | TK7 JGS PB FoFo DN 400 78,100 kg | M | 30.63 |  |  | EMBASA
|  | M010901000 | CURVA 90º C/ BOLSAS JGS FoFo
.7 | 4.5.7 | M010901013 | C90 JGS FoFo DN 200 35,200 kg | PC | 1 |  |  | EMBASA
.19 | 4.5.19 | M010901029 | C90 JGS FoFo DN 400 121,000 kg | PC | 1 |  |  | EMBASA
|  | M011717000 | ARRUELAS P/ JUNTAS C/ FLANGES FoFo PN 10
.22 | 4.5.22 | M011717009 | ABF10 P/ DN 100 0,040 kg | PC | 8 |  |  | EMBASA
.23 | 4.5.23 | M011717017 | ABF10 P/ DN 200 0,090 kg | PC | 12 |  |  | EMBASA
.24 | 4.5.24 | M011717033 | ABF10 P/ DN 400 0,200 kg | PC | 5 |  |  | EMBASA
|  | M011716000 | PARAFUSOS P/ JUNTAS C/ FLANGES FoFo PN 10
.25 | 4.5.25 | M011716009 | PPF10 P/ DN 100 (16 X 80 mm) 0,175 kg | PC | 64 |  |  | EMBASA
.26 | 4.5.26 | M011716017 | PPF10 P/ DN 200 (20 X 90 mm) 0,338 kg | PC | 96 |  |  | EMBASA
.27 | 4.5.27 | M011716033 | PPF10 P/ DN 400 (24 X 100 mm) 0,550 kg | PC | 80 |  |  | EMBASA