## Cerca e Caixa
Composição: CERCA DIVISORIA EM ALAMBRADO METALICO-ALTURA 2,00m ( AUXILIAR ) |  |  |  |  | - M
Código | Descrição | Unidade | Índice | Preço Unit. | Preço Total
| TELA ARAME GALVANIZADO 16AWG | M2 | 2.16 | 7.32 | 15.8112
| TE 90 FERRO GALVANIZADO 2" | UN | 1.06 | 39.37 | 41.7322
| CRUZETA FERRO GALVANIZADO TUPY 2" | UN | 1.06 | 54.66 | 57.9396
| PASTA ECOLOGICA PARA SOLDA EM COBRE (100 gramas) | G | 0.26 | 1.02 | 0.2652
| TUBO ACO GALVANIZADO DIN 2440 NBR 5580 2" (5,242kg/m) | KG | 21.48 | 5.91 | 126.9468
| SERRALHEIRO | H | 2.905 | 3.87 | 11.2424
| AJUDANTE DE SERRALHEIRO | H | 3.508 | 2.48 | 8.6998
|  |  | LEIS SOCIAIS: | 126% | 25.1272
|  |  | CUSTO TOTAL : |  | 287.7643
|  |  | BDI : | 30% | 86.3293
|  |  | PREÇO DE VENDA : |  | 374.0937
Composição: CAIXA DE PASSAGEM ATERRAMENTO CONCRETO PREMOLDADO 30x30x60cm ( AUXILIAR ) |  |  |  |  | - UN
Código | Descrição | Unidade | Índice | Preço Unit. | Preço Total
| CAIXA PASSAGEM CONCR. PREMOLDADO ATERRAMENTO 30x30x60cm | UN | 1 | 98 | 98
| ELETRICISTA | H | 0.731 | 3.87 | 2.829
| AJUDANTE DE ELETRICISTA | H | 0.731 | 2.48 | 1.8129
|  |  | LEIS SOCIAIS: | 126% | 5.8487
|  |  | CUSTO TOTAL : |  | 108.4906
|  |  | BDI : | 30% | 32.5472
|  |  | PREÇO DE VENDA : |  | 141.0378

## 4.1.7.2
ADUTORA DE GUANAMBI
COMPOSIÇÕES DE PREÇOS UNITÁRIOS
SERVIÇOS DE MONTAGEM DA CALHA PARSHALL
[5 empty] | 135% | Enc. Sociais Embasa
ITEM 4.1.7.2 - MONTAGEM E INSTALAÇÃO DE CALHA PARSHALL W = 24" |  |  |  | UN | 30% | BDI Embasa
Insumo / Atividade | Unid. | Coefic. | Pr. Unit. | Custo
Guincho Tipo Munck cap. 5T Montado em Cam. Carroc., ou Equiv. | h | 1 | 54 | 54
Argamassa tr. 1:3 (cim./areia) (101.02.04 - Codevasf) | m3 | 0.3284 | 327.15 | 107.4361
Ferramentas manuais (5% da M.O.) | cj | 1 | 12.6425 | 12.6425
|  |  | Total de Materiais/Equiptos.: | 174.0786
Montador industrial | h | 3 | 14.45 | 43.35
Aj. Operação em Geral | h | 3 | 9.3 | 27.9
Eletricista industrial | h | 1 | 17 | 17
Encanador | h | 10 | 8.48 | 84.8
Aj. Encanador | h | 10 | 5.29 | 52.9
Pedreiro | h | 2 | 8.48 | 16.96
Servente | h | 2 | 4.97 | 9.94
|  |  | Total da Mão de Obra: | 252.85
|  | Encargos Sociais | 135% | 341.3475
|  |  | Custo Total: | 768.2761
|  | BDI | 30% | 230.4828
|  |  | Preço de Venda: | 998.7589

## 4.8.7
ADUTORA DE GUANAMBI
COMPOSIÇÕES DE PREÇOS UNITÁRIOS
SERVIÇOS DE MONTAGEM NA CASA DE QUÍMICA
ITEM 4.8.7.4 - MONT. E ASSENT. INTEGRAL DAS INSTAL. P/ MISTURA, DOSAGEM E APLIC. |  |  |  |  | 135% | Enc. Sociais Embasa
DE SULFATO DE ALUMINIO EM ETA's C/ VAZAO <= 30l/s, INCL. ASSENT. DE TANQUES, |  |  |  | CJ | 30% | BDI Embasa
TUBOS, CONEXÕES, VÁLVULAS, ACESSÓRIOS E EQUIPAMENTOS.
Insumo / Atividade | Unid. | Coefic. | Pr. Unit. | Custo
Guincho Tipo Munck cap. 5T Montado em Cam. Carroc., ou Equiv. | h | 10 | 54 | 540
Argamassa tr. 1:3 (cim./areia) (101.02.04 - Codevasf) | m3 | 0.45 | 327.15 | 147.2175
Ferramentas manuais (5% da M.O.) | cj | 1 | 158.721 | 158.721
|  |  | Total de Materiais/Equiptos.: | 845.9385
Montador industrial | h | 12 | 14.45 | 173.4
Aj. Operação em Geral | h | 12 | 9.3 | 111.6
Eletricista industrial | h | 10 | 17 | 170
Encanador | h | 176 | 8.48 | 1492.48
Aj. Encanador | h | 176 | 5.29 | 931.04
Pedreiro | h | 22 | 8.48 | 186.56
Servente | h | 22 | 4.97 | 109.34
|  |  | Total da Mão de Obra: | 3174.42
|  | Encargos Sociais | 135% | 4285.467
|  |  | Custo Total: | 8305.8255
|  | BDI | 30% | 2491.7476
|  |  | Preço de Venda: | 10797.5732
ITEM 4.8.7.5 - MONT. E ASSENT. INTEGRAL DAS INSTALAÇÕES P/ MISTURA, DOSAGEM E
APLIC. DE CAL EM ETA's C/ VAZÃO <= 30l/s, INCL. ASSENT. DE TANQUES, TUBOS, |  |  |  | CJ
CONEXÕES, VÁLVULAS, ACESSÓRIOS E EQUIPAMENTOS.
Insumo / Atividade | Unid. | Coefic. | Pr. Unit. | Custo
Guincho Tipo Munck cap. 5T Montado em Cam. Carroc., ou Equiv. | h | 6 | 54 | 324
Argamassa tr. 1:3 (cim./areia) (101.02.04 - Codevasf) | m3 | 0.32 | 327.15 | 104.688
Ferramentas manuais (5% da M.O.) | cj | 1 | 128.86 | 128.86
|  |  | Total de Materiais/Equiptos.: | 557.548
Montador industrial | h | 26 | 14.45 | 375.7
Aj. Operação em Geral | h | 26 | 9.3 | 241.8
Eletricista industrial | h | 7 | 17 | 119
Encanador | h | 120 | 8.48 | 1017.6
Aj. Encanador | h | 120 | 5.29 | 634.8
Pedreiro | h | 14 | 8.48 | 118.72
Servente | h | 14 | 4.97 | 69.58
|  |  | Total da Mão de Obra: | 2577.2
|  | Encargos Sociais | 135% | 3479.22
|  |  | Custo Total: | 6613.968
|  | BDI | 30% | 1984.1904
|  |  | Preço de Venda: | 8598.1584
ITEM 4.8.7.6 - MONT. E ASSENT. INTEGRAL DAS INSTALAÇÕES. P/ MISTURA, DOSAGEM E
APLICAÇÃO DE FLÚOR EM ETA's, INCL. O EMPREGO DE TODOS OS MATERIAIS, |  |  |  | CJ
EQUIPTOS. E ACESSÓRIOS NECESSÁRIOS.
Insumo / Atividade | Unid. | Coefic. | Pr. Unit. | Custo
Guincho Tipo Munck cap. 5T Montado em Cam. Carroc., ou Equiv. | h |  | 54 | 0
Argamassa tr. 1:3 (cim./areia) (101.02.04 - Codevasf) | m3 |  | 327.15 | 0
Ferramentas manuais (5% da M.O.) | cj | 1 | 38.8055 | 38.8055
|  |  | Total de Materiais/Equiptos.: | 38.8055
Montador industrial | h | 3 | 14.45 | 43.35
Aj. Operação em Geral | h | 3 | 9.3 | 27.9
Eletricista industrial | h | 1 | 17 | 17
Encanador | h | 48 | 8.48 | 407.04
Aj. Encanador | h | 48 | 5.29 | 253.92
Pedreiro | h | 2 | 8.48 | 16.96
Servente | h | 2 | 4.97 | 9.94
|  |  | Total da Mão de Obra: | 776.11
|  | Encargos Sociais | 135% | 1047.7485
|  |  | Custo Total: | 1862.664
|  | BDI | 30% | 558.7992
|  |  | Preço de Venda: | 2421.4632
ITEM 4.8.7.7 - INSTALAÇÕES HIDRO-SANITARIAS |  |  |  | CJ
Insumo / Atividade | Unid. | Coefic. | Pr. Unit. | Custo
Solução Limpadora p/ PVC Embalagem 200cc | UN | 1.2 | 7.5 | 9
Tubo PVC Esgoto serie normal 150mm (metro) | M | 5.1 | 15.8 | 80.58
Adesivo p/ PVC bisnaga de 75 gramas | UN | 2.55 | 2.89 | 7.3695
Te Esgoto Sanitario PVC serie normal 100x100mm | UN | 9 | 10.8 | 97.2
Te Inspeção PVC 75 x 75mm | UN | 1 | 5.5 | 5.5
Te Inspeção Esgoto PVC serie normal 100 x 75mm | UN | 1 | 24.91 | 24.91
Junção PVC invertida serie normal 75 x 50mm | UN | 4 | 7.24 | 28.96
Tubo PVC Esgoto serie normal 75mm (metro) | M | 45 | 4.98 | 224.1
Tubo PVC Esgoto serie normal 100mm (metro) | M | 54.9 | 6.65 | 365.085
Te Esgoto Sanitário PVC serie normal 75 x 50mm | UN | 6 | 7.83 | 46.98
Curva 90 PVC Longa Esgoto serie normal 75mm | UN | 1 | 19.4 | 19.4
Vaselina pastosa Lubrificante, embalagem 1.000g | UN | 1 | 46.9 | 46.9
Curva 90 PVC Longa Esgoto serie normal 100mm | UN | 1 | 27.96 | 27.96
Ralo Conico PVC montado c/ Grelha de alumínio 100 x 40mm | UN | 2 | 8.52 | 17.04
Caixa Multipla de inspeção e interligação 100mm | UN | 1 | 178 | 178
Prolongador PVC c/ uma entrada p/ Caixa multipla 100mm | UN | 2 | 39.85 | 79.7
|  |  | Total de Materiais/Equiptos.: | 1258.6845
Encanador | H | 109.6744 | 8.48 | 930.0389
Aj. Encanador | H | 109.6744 | 5.29 | 580.1776
|  |  | Total da Mão de Obra: | 1510.2165
|  | Encargos Sociais | 135% | 2038.7923
|  |  | Custo Total: | 4807.6932
|  | BDI | 30% | 1442.308
|  |  | Preço de Venda: | 6250.0012

## 4.9 e 4.10
ADUTORA DE GUANAMBI
COMPOSIÇÕES DE PREÇOS UNITÁRIOS
SERVIÇOS DE MONTAGEM NAS CASAS DE CLORAÇÃO
ITEM 4.9.9.2 - MONT. E ASSENT. INTEGRAL DAS INSTAL. P/ MISTURA, DOSAGEM E APLIC. |  |  |  |  | 135% | Enc. Sociais Embasa
DE CLORO EM ETA's C/ VAZAO <= 30l/s, INCL. ASSENT. DE TANQUES, TUBOS, CONEXÕES, |  |  |  | CJ | 30% | BDI Embasa
VÁLVULAS, ACESSÓRIOS E EQUIPAMENTOS. ( DE GRANDE PORTE )
Insumo / Atividade | Unid. | Coefic. | Pr. Unit. | Custo
Guincho Tipo Munck cap. 5T Montado em Cam. Carroc., ou Equiv. | h |  | 54 | 0
Argamassa tr. 1:3 (cim./areia) (101.02.04 - Codevasf) | m3 |  | 327.15 | 0
Ferramentas manuais (5% da M.O.) | cj |  | 52.179 | 0
|  |  | Total de Materiais/Equiptos.: | 0
Montador industrial | h | 15 | 14.45 | 216.75
Aj. Operação em Geral | h | 15 | 9.3 | 139.5
Eletricista industrial | h | 4 | 17 | 68
Encanador | h | 44 | 8.48 | 373.12
Aj. Encanador | h | 44 | 5.29 | 232.76
Pedreiro | h | 1 | 8.48 | 8.48
Servente | h | 1 | 4.97 | 4.97
|  |  | Total da Mão de Obra: | 1043.58
|  | Encargos Sociais | 135% | 1408.833
|  |  | Custo Total: | 2452.413
|  | BDI | 30% | 735.7239
|  |  | Preço de Venda: | 3188.1369
ITEM 4.10.9.3 - MONT. E ASSENT. INTEGRAL DAS INSTAL. P/ MISTURA, DOSAGEM E APLIC.
DE CLORO EM ETA's C/ VAZAO <= 30l/s, INCL. ASSENT. DE TANQUES, TUBOS, CONEXÕES, |  |  |  | CJ
VÁLVULAS, ACESSÓRIOS E EQUIPAMENTOS. ( DE MÉDIO PORTE )
Insumo / Atividade | Unid. | Coefic. | Pr. Unit. | Custo
0
Argamassa tr. 1:3 (cim./areia) (101.02.04 - Codevasf) | m3 |  | 327.15 | 0
Ferramentas manuais (5% da M.O.) | cj |  | 37.71 | 0
|  |  | Total de Materiais/Equiptos.: | 0
Montador industrial | h | 6 | 14.45 | 86.7
Aj. Operação em Geral | h | 6 | 9.3 | 55.8
Eletricista industrial | h | 2 | 17 | 34
Encanador | h | 40 | 8.48 | 339.2
Aj. Encanador | h | 40 | 5.29 | 211.6
Pedreiro | h | 2 | 8.48 | 16.96
Servente | h | 2 | 4.97 | 9.94
|  |  | Total da Mão de Obra: | 754.2
|  | Encargos Sociais | 135% | 1018.17
|  |  | Custo Total: | 1772.37
|  | BDI | 30% | 531.711
|  |  | Preço de Venda: | 2304.081
ITEM 4.10.9.4 - MONT. E ASSENT. INTEGRAL DAS INSTAL. P/ MISTURA, DOSAGEM E APLIC.
DE CLORO EM ETA's C/ VAZAO <= 30l/s, INCL. ASSENT. DE TANQUES, TUBOS, CONEXÕES, |  |  |  | CJ
VÁLVULAS, ACESSÓRIOS E EQUIPAMENTOS. ( DE PEQUENO PORTE )
Insumo / Atividade | Unid. | Coefic. | Pr. Unit. | Custo
0
Argamassa tr. 1:3 (cim./areia) (101.02.04 - Codevasf) | m3 |  | 327.15 | 0
Ferramentas manuais (5% da M.O.) | cj |  | 18.8965 | 0
|  |  | Total de Materiais/Equiptos.: | 0
Montador industrial | h | 0 | 14.45 | 0
Aj. Operação em Geral | h | 0 | 9.3 | 0
Eletricista industrial | h | 2 | 17 | 34
Encanador | h | 24 | 8.48 | 203.52
Aj. Encanador | h | 24 | 5.29 | 126.96
Pedreiro | h | 1 | 8.48 | 8.48
Servente | h | 1 | 4.97 | 4.97
|  |  | Total da Mão de Obra: | 377.93
|  | Encargos Sociais | 135% | 510.2055
|  |  | Custo Total: | 888.1355
|  | BDI | 30% | 266.4407
|  |  | Preço de Venda: | 1154.5762

## 5.3.9.10
ADUTORA DE GUANAMBI
COMPOSIÇÕES DE PREÇOS UNITÁRIOS
SERVIÇOS DE MONTAGEM NA CASA DE DESIDRATAÇÃO
[5 empty] | 135% | Enc. Sociais Embasa
ITEM 5.3.9.9 - MONTAGEM E TESTES DA CENTRÍFUGA DE LODO PIERALISI, OU SIMILAR |  |  |  | UN | 30% | BDI Embasa
Insumo / Atividade | Unid. | Coefic. | Pr. Unit. | Custo
Guincho Tipo Munck cap. 5T Montado em Cam. Carroc., ou Equiv. | h | 3 | 54 | 162
Argamassa tr. 1:3 (cim./areia) (101.02.04 - Codevasf) | m3 | 0.11944 | 327.15 | 39.0748
Ferramentas manuais (5% da M.O.) | cj | 1 | 38.1965 | 38.1965
|  |  | Total de Materiais/Equiptos.: | 239.2713
Montador industrial | h | 26 | 14.45 | 375.7
Aj. Operação em Geral | h | 26 | 9.3 | 241.8
Eletricista industrial | h | 3 | 17 | 51
Encanador | h | 4 | 8.48 | 33.92
Aj. Encanador | h | 4 | 5.29 | 21.16
Pedreiro | h | 3 | 8.48 | 25.44
Servente | h | 3 | 4.97 | 14.91
|  |  | Total da Mão de Obra: | 763.93
|  | Encargos Sociais | 135% | 1031.3055
|  |  | Custo Total: | 2034.5068
|  | BDI | 30% | 610.352
|  |  | Preço de Venda: | 2644.8588

## 6.3.10
PLANILHA DE COMPOSIÇÃO DE PREÇO UNITÁRIO - AUXILIAR | [7 empty] | VER COMPOSIÇÃO
Contratante: | CODEVASF |  |  | Data Base: | Set/09 | Projeto: |  | PRINCIPAL ABAIXO:
Proponente:
Local Servs.: | Guanambi no Estado da Bahia | [5 empty] | Unidade
SERVIÇO: | Escavação Subterrânea em rocha, de Túnel c/ seção de 2,20x 2,20 m = 4,3207 m² | [5 empty] | R$/m³
|  |  | Utilização |  | Custo Operacional |  | Custo
Código | A - EQUIPAMENTO | Quant | Prod | Improd | Prod | Improd | Horário
| Perfuratriz Pneum. c/avanco | 2 | 0.25 | 0.3 | 1.01 | 0.55 | 0.67
| Ventilador | 1 | 1 | 0 | 22.3 | 2.41 | 22.3
| Bomba de Esgotamento Elétrica | 1 | 1 | 0 | 8.1 | 0.94 | 8.1
| Carregadeira de Pneus | 1 | 0.06 | 0.24 | 131.24 | 58.63 | 21.9456
| Carregadeira de PneusLHD rebaixada | 1 | 0.55 | 0.45 | 227.8 | 117.29 | 178.0705
| Manipulador Telescópico | 1 | 0.5 | 0.15 | 29.65 | 9.65 | 16.2725
| Transformador Trifásico | 1 | 1 | 0 | 2.74 | 1.44 | 2.74
| Compressor de Ar | 1 | 0.25 | 0.3 | 67.04 | 12.98 | 20.654
| Caminhão Basculante 14m³ | 2 | 0.06 | 0.25 | 78.41 | 36.92 | 18.6392
[6 empty] | A) TOTAL | 289.3918
Código | B - MÃO DE OBRA |  |  | K,R | Quant. | Sal. Base | Custo Hor.
| Encarregado de Turno (subsolo) |  |  | 1 | 0.5 | 25.91 | 12.955
| Frentista |  |  | 1 | 3 | 14.51 | 43.53
| Operador de Máquina de Sub-solo |  |  | 1 | 3 | 16.94 | 50.82
| Motorista de Subsolo |  |  | 1 | 2 | 9.2 | 18.4
| Eletricista de Subsolo |  |  | 1 | 0.5 | 18.36 | 9.18
| Detonador |  |  | 1 | 0.5 | 19.49 | 9.745
| Montador de Embutidos |  |  | 1 | 0.5 | 9.89 | 4.945
[6 empty] | B) TOTAL | 149.575
| C) PRODUÇÃO DA EQUIPE | 0.47216 | m³ |  |  | CUSTO HORÁRIO TOTAL (A+B) | 438.9668
| D) CUSTO UNITÁRIO DA EXECUÇÃO |  |  |  |  | ((A)+(B))/(C) = (D) | 929.7052
Código | E - MATERIAIS |  |  | Unid | Custo | Consumo | Custo Unit.
| Conjunto de brocas |  |  | cj | 1388.69 | 0.0625 | 86.7931
| Material explosivo 1.1/4" x 24" |  |  | kg | 4.06 | 1.386 | 5.6272
| Material explosivo 1" x 12" |  |  | kg | 4.06 | 0.709 | 2.8785
| Material explosivo 1" x 24" |  |  | kg | 4.01 | 0.354 | 1.4195
| Brinel tunel 3,60 m |  |  | un | 5.64 | 2.215 | 12.4926
| Cordel NP-5 |  |  | m | 0.46 | 3.648 | 1.6781
| Mangueira duas lonas |  |  | m | 52.16 | 0.1401 | 7.3076
| Tubo de aço carbono D=2" |  |  | m | 18.14 | 0.0934 | 1.6943
| Tubo de aço carbono D=4" |  |  | m | 39.94 | 0.0934 | 3.7304
| Tubo de aço carbono D=6" |  |  | m | 62.29 | 0.0934 | 5.8179
| Cabo elétrico - (baixa tensão) |  |  | m | 40.4 | 0.12 | 4.848
| Cabo elétrico - (alta tensão) |  |  | m | 16.35 | 0.04 | 0.654
| Tubo de Ventilação D= 800mm |  |  | m | 49.22 | 0.1401 | 6.8957
| Cordel NP-10 |  |  | m | 0.49 | 2.501 | 1.2255
| Britapin 1,20m |  |  | PC | 2 | 0.261 | 0.522
| Rebolo |  |  | un | 19 | 0.0313 | 0.5947
[6 empty] | E) TOTAL | 144.1791
Código | F - TRANSPORTE | dmt (P) | dmt (T) | Total dmt | Custo | Consum. | Custo Unit.
|  |  |  | 0 | 0 | 0 | 0
[6 empty] | F) TOTAL | 0
| CUSTO DIRETO TOTAL: (D) + (E) + (F) | [5 empty] | 1073.8843
| BONIFICAÇÃO |  |  |  |  | 30% | 322.1653
| PREÇO UNITÁRIO TOTAL | [5 empty] | 1396.0496
PLANILHA DE COMPOSIÇÃO DE PREÇO UNITÁRIO - REF. AO ITEM 6.3.10
Contratante: | CODEVASF |  |  | Data Base: | Set/09 | Projeto:
Proponente:
Local Servs.: | Guanambi no Estado da Bahia | [5 empty] | Unidade
SERVIÇO: | Escav. Subterrânea de Túnel em mat. de 3a. cat. c/ seção de 2,20x 2,20 m = 4,3207 m² | [5 empty] | R$/m
|  |  | Utilização |  | Custo Operacional |  | Custo
Código | A - EQUIPAMENTO | Quant | Prod | Improd | Prod | Improd | Horário
|  | 0 | 0 | 0 | 0 | 0 | 0
[6 empty] | A) TOTAL | 0
Código | B - MÃO DE OBRA |  |  | K,R | Quant | Sal. Base | Custo Hor.
|  |  |  | 0 | 0 | 0 | 0
[6 empty] | B) TOTAL | 0
| C) PRODUÇÃO DA EQUIPE | 1 | m |  |  | CUSTO HORÁRIO TOTAL (A+B) | 0
| D) CUSTO UNITÁRIO DA EXECUÇÃO |  |  |  |  | ((A)+(B))/(C) = (D) | 0
Código | E - MATERIAIS |  |  | Unid | Custo | Consum. | Custo Unit.
43016 | Escavação Subterrânea em rocha de Túnel c/ seção de 2,20x 2,20 m |  |  | m³ | 1073.8843 | 4.3207 | 4639.9319
[6 empty] | E) TOTAL | 4639.9319
Código | F - TRANSPORTE | dmt (P) | dmt (T) | Total dmt | Custo | Consum. | Custo Unit.
|  |  |  | 0 | 0 | 0 | 0
[6 empty] | F) TOTAL | 0
| CUSTO DIRETO TOTAL: (D) + (E) + (F) | [5 empty] | 4639.9319
| BONIFICAÇÃO |  |  |  |  | 30% | 1391.9796
| PREÇO UNITÁRIO TOTAL | [5 empty] | 6031.9114

## 6.3.10.2
COMPOSIÇÃO DE PREÇO UNITÁRIO | [5 empty] | Preço | EMBASA
Execução de "Tunnel Liner", c/ DN=2,20 m, E=2,70 mm - Ref. ao Item 6.3.10.2.3 | [5 empty] | Ago/2007
OBRA: | ADUTORA GUANAMBI |  |  | BASE: | SET 2009 | 3304
ITEM.: | EXECUÇÃO DE "TUNNEL LINER", C/ DN=2,20m, E=2,70mm, P=202kg/m |  |  | UNIDADE: | M
Item | Descrição | Unid | Quant | C. Unit | Vlr Total | Fator de
Correção:
| SUBEMPREITADAS | R$ | 1 | 3816.4757 | 3816.4757 | 1.1551 | p/ Set/09
|  |  |  | CUSTO TOTAL R$ | 3816.4757
|  |  | BDI | 30% | 1144.9427
|  |  |  | PREÇO DE VENDA R$ | 4961.4185
COMPOSIÇÃO DE PREÇO UNITÁRIO
Braçadeira em aço 3/8" x 1", R=317,5 mm, L=1.020,0 mm - Ref. ao Item 6.3.10.2.4
OBRA: | ADUTORA GUANAMBI |  |  | BASE: | SET 2009
ITEM.: | BRAÇADEIRA EM AÇO 3/8" x 1", R=317,5 MM, L=1.020,0MM |  |  | UNIDADE: | UN
Item | Descrição | Unid | Quant | C. Unit | Vlr Total
| Energia Eletrica (864 kcal/Kwh) | kWh | 0.69 | 0.55 | 0.3795
| Prefabric./Usinagem/Corte/Dobra Barra Chata de Aco | KG | 1.938 | 3.15 | 6.1047
| Maq. Solda eletrica Smashweld 180 ESAB 6.1 kVA | H | 0.282 | 6.12 | 1.7258
| Ferramentas manuais (5% da M.O.) | cj | 1 | 0.71053 | 0.71053
|  |  |  | Total de Materiais/Equiptos.: | 8.9206
| Soldador | h | 0.491 | 8.48 | 4.1637
| Aj. Soldador | h | 0.491 | 5.29 | 2.5974
| Montador | h | 0.541 | 8.48 | 4.5877
| Aj. Montador | h | 0.541 | 5.29 | 2.8619
|  |  |  | Total da Mão de Obra: | 14.2106
|  |  | Encargos Sociais | 135% | 19.1844
|  |  |  | Custo Total: | 42.3156
|  |  | BDI | 30% | 12.6947
|  |  |  | Preço de Venda: | 55.0102

## 7.6.1
ADUTORA GUANAMBI
COMPOSIÇÃO DE PREÇO UNITÁRIO DE SERVIÇO - Ref. ao Item 7.6.1.10.1
Cód. Seinf | Descrição |  |  |  | Unidade
015 | Grupo: INSTALAÇÕES HIDRÁULICAS / SANITÁRIAS
007 | SubGrupo: EQUIPAMENTOS HIDRÁULICOS
0024 | CAIXA D'ÁGUA EM FIBRA DE VIDRO C/ CAP.=10.000L C/ ACESSÓRIOS E S/ ESTRUT. DE SUPORTE |  |  |  | UN
Cód. Seinf | Descrição | Unid. | Coef. Unit. | Preço Unit. | Preço Total
001 | MÃO DE OBRA
| Ajudante | h | 1.32 | 2.49 | 3.2868
| Ajudante de Encanador | h | 4 | 2.49 | 9.96
| Encanador | h | 4 | 3.32 | 13.28
|  |  | Total de Mão de Obra | R$ | 26.5268
002 | MATERIAIS
| Adaptador PVC Sold. Flange Livre p/ Cx. Agua 32mm | un | 1 | 9.91 | 9.91
| Adaptador PVC Sold. Flanges Livres p/ Cx. Agua 40mm | un | 2 | 11.8 | 23.6
| Adaptador PVC Sold. Flanges Livres p/ Cx. Agua 50mm | un | 1 | 22 | 22
| Caixa d'água 10.000 l em Fibra de Vidro ( c/ tampa ) | un | 1 | 2546 | 2546
| Fita de vedação | m | 3.03 | 0.22 | 0.6666
| Joelho PVC 90 Roscável de 1.1/4" | un | 2 | 5.89 | 11.78
| Luva PVC Rígido Roscável 1.1/4" | un | 2 | 3.27 | 6.54
| Luva PVC Rígido Roscável 2" | un | 1 | 7.06 | 7.06
| Luva PVC Roscável 1" | un | 2 | 1.72 | 3.44
| Massa p/ vidro | kg | 0.1 | 2.06 | 0.206
| Registro de Gaveta Bruto 32mm (1.1/4") | un | 1 | 29 | 29
| Tubo PVC Rígido Roscável 1.1/4" | m | 1.6 | 10.79 | 17.264
| Tubo PVC Rígido Roscável 2" | m | 2.4 | 19.57 | 46.968
|  |  | Total de Materiais | R$ | 2724.4446
|  |  | Leis Sociais (110%) | R$ | 29.1795
|  |  | BDI (25%) | R$ | 695.0377
Fonte: SEINF - Secretaria Municipal de Infraestrutura - Fortaleza, CE |  |  |  | Total da Composição = R$ | 3475.1886