## RAD 100m3 EEAT-5
AMPLIAÇÃO DO SIAA DE GUANAMBI, BA
PLANILHA DE QUANTITATIVOS DO POÇO DE SUCÇÃO DA EEAT-5 (RAD 100 m3) - SERVIÇOS
| ITEM | CÓDIGO | DESCRIÇÃO DOS SERVIÇOS | UN | QUANT. | PREÇO (Em R$)
| Grupo |  |  |  |  | UNITÁRIO | TOTAL
Data: Abril / 2010
| 8.5 |  | POÇO DE SUCÇÃO DA EEAT-5 (RAD 100 m3) |  |  | R$ | 0
.1 | 8.5.1 |  | SERVICOS PRELIMINARES | .
.1 | 8.5.1.1 | 100.26.52 | DESMAT. DESTOCAMENTO E LIMPEZA | M2 | 71.64
.2 | 8.5.1.2 | 020313 | REGULARIZACAO MANUAL DE TERRENO | M2 | 7.13
.3 | 8.5.1.3 | 103.04.01 | REG. SUB-LEITO (GRAD. UMID. COMP.) | M2 | 71.64
.4 | 8.5.1.4 | 030101 | PLACA DE SINALIZ. E ADVERT., INCL. FORN., TRANSP., INST. E REM. P/ OUTRO LOCAL DA OBRA | M2 | 2
.5 | 8.5.1.5 | 101.01.03 | LOCACAO DA OBRA | M2 | 56.22
.2 | 8.5.2 |  | MOVIMENTO DE TERRA E ROCHA | .
.1 | 8.5.2.1 | 105.02.17 | ESC. MAN. VALA 1A CAT 0 A 1,5M | M3 | 3.71
.2 | 8.5.2.2 | 105.02.21 | ESC. MAN. VALA 2A CAT ATE 1,5M | M3 | 0.62
.3 | 8.5.2.3 | 105.02.25 | ESC. MAN. VALA LAMA ATE 1,5M | M3 | 0.31
.4 | 8.5.2.4 | 105.02.01 | ESC. MEC. 1A CAT 0 A 2M | M3 | 23.11
.5 | 8.5.2.5 | 105.02.05 | ESC. MEC 2A CAT 0 A 2M | M3 | 1.84
.6 | 8.5.2.6 | 105.02.09 | ESC. VAL. ROCHA BRANDA 0 A 2M | M3 | 0.79
.7 | 8.5.2.7 | 105.02.13 | ESC. VALA ROCHA SA 0 A 2M | M3 | 0.53
.8 | 8.5.2.8 | 100.01.40 | REAT. COMP. MAN. C\ REAPR. MAT. ESC. | M3 | 20.55
.3 | 8.5.3 |  | CARGA, TRANSP. E DESCARGA DE SOLO, ROCHA E AGREGADOS | .
.1 | 8.5.3.1 | 101.13.29 +5X100.01.07 | CARGA, TRANSPORTE E DESCARGA MECANICA ATE 10,00 KM | M3 | 12.75
.4 | 8.5.4 |  | ESTRUTURAS E FUNDAÇÕES | .
.1 | 8.5.4.1 | 100.04.02 | CONCR. SIMP. C/ CONS. 175 KG/M3 BRIT | M3 | 0.36
.2 | 8.5.4.2 | 100.04.22 | CONCRETO ESTRUTURAL FCK=30MPA | M3 | 43.29
.3 | 8.5.4.3 | 101.08.11 | ARMACAO DE FERRO CA 5O/60 (KG) | KG | 2675.83
.4 | 8.5.4.4 | 100.03.05 | FORMA CURVA C/ CH. COMPENS. UTIL. 2X | M2 | 193.36
.5 | 8.5.4.5 | 101.08.04 | FORMA ESPEC. MAD. COMPENSADA 12MM | M2 | 20.13
.6 | 8.5.4.6 | 101.08.01 | CIMBRAMENTO TUB. DESMONTAVEL | M3 | 145.45
.5 | 8.5.5 |  | ASSENTAMENTO E MONTAGEM DE TUBULAÇÃO, PEÇAS, CONEXÕES, VÁLVULAS E APARELHOS | .
.1 | 8.5.5.1 | 120201 | MONT. DE PEÇAS, CONEXOES, VALVULAS, APARELHOS E ACESSORIOS DE FERRO FUNDIDO DUCTIL OU AÇO CARBONO, JUNTA FLANGEADA OU MECANICA C/ DIAMETROS DE 50 A 250 mm. | KG | 781.11
.6 | 8.5.6 |  | TRANSPORTE DE TUBOS, PEÇAS E CONEXÕES | .
.1 | 8.5.6.1 | 130201 | CARGA E DESCARGA DE TUBO DE FoFo DUCTIL OU AÇO CARBONO, P/DN ATE 300mm. | T | 0.78
.2 | 8.5.6.2 | 130501 | MOMENTO DE TRANSP. P/ TUBOS, PEÇAS E CONEXOES DE FoFo DUCTIL OU AÇO CARBONO | TxKM | 7.81
.7 | 8.5.7 |  | EDIFICAÇÕES | .
.1 | 8.5.7.1 |  | PAREDES E PAINÉIS | .
.1 | 8.5.7.1.1 | 101.03.07 | ALVEN. ELEV. TIJ. COMUM CHATO ARG. CAL | M2 | 19.25
.2 | 8.5.7.2 |  | REVESTIMENTOS DE PAREDES E TETOS | .
.1 | 8.5.7.2.1 | 101.06.01 | CHAP. SUP. VERT. ARG. CIM/AR. 1:3 | M2 | 40.43
.2 | 8.5.7.2.2 | 101.13.41 | MASSA UNICA | M2 | 40.43
.3 | 8.5.7.3 |  | PINTURA | .
.1 | 8.5.7.3.1 | 101.11.04 | EMASS. PAR. INT. 2DM TINTA LATEX | M2 | 19.25
.2 | 8.5.7.3.2 | 101.11.05 | PINT. TIN. LATEX PAR. INT. 2DM S/M | M2 | 19.25
.3 | 8.5.7.3.3 | 101.11.07 | EMASS. PAR. EXT. 2DM PIN. LAT. C\ MA | M2 | 19.25
.4 | 8.5.7.3.4 | 101.11.08 | PINT. TIN. LAT. PAR. EXT. 2DM S/ MC | M2 | 19.25
.5 | 8.5.7.3.5 | 101.11.13 | APLIC. OLEO/ESM. ESQ. FERRO 2DM | M2 | 1.7
Note on D11: Código EMBASA
Note on D13: Código EMBASA
Note on D25: Código SINAPI
Note on D34: Código EMBASA
Note on D36: Código EMBASA