## EE-03
AMPLIAÇÃO DO SIAA DE GUANAMBI, BA
FOLHA DE MEMÓRIA DE CÁLCULO | [12 empty] | Lanç.
5.5 - ESTAÇÃO ELEVATÓRIA DE LÍQUIDO SOBRENADANTE EE-03
Des. nº | 0338-DE-30-HI-010 | [9 empty] | Rev.: | 0
O PRÉDIO EM SI MESMO
1 - DESMATAMENTO, DESTOCAMENTO E LIMPEZA - m2 | [11 empty] | 69.02 | Lanç.
( 1,50 + 4,10 + 1,50 ) x ( 1,50 + 4,10 + 1,50 ) | [11 empty] | 69.02
2 - REGULARIZAÇÃO MANUAL - m2 | [11 empty] | 16.9821 | Lanç.
| Sapatas: | ( 0,10 + 0,90 + 0,10 ) x ( 0,10 + 0,90 + 0,10 ) x 4 un | [9 empty] | 4.84
| Vigas: | 2,60 x (0,10 + 0,20 + 0,10) x 4 un | [9 empty] | 4.16
| Laje N446,236 | 2,60 x 2,60 m | [9 empty] | 6.76
| Base do Barrilete: | (0,10 + 1,01 + 0,10) x (0,10 + 0,81 + 0,10) m | [9 empty] | 1.2221
3 - REGULARIZAÇÃO DO SUB-LEITO (GRAD. UMID. COMP.) - m2 | [11 empty] | 69.02 | Lanç.
( 1,50 + 4,10 + 1,50 ) x ( 1,50 + 4,10 + 1,50 ) | [11 empty] | 69.02
4 - PLACA DE SINALIZ. E ADVERT., INCL. FORN., TRANSP., INST. E REM. P/ OUTRO LOCAL DA OBRA - m2 | [11 empty] | 1
1,00 x 1,00 m x 1 un | [11 empty] | 1
5 - LOCACAO DA OBRA - m2 | [11 empty] | 37.21 | Lanç.
(1,00 + 4,10 + 1,00) x (1,00 + 4,10 + 1,00) | [11 empty] | 37.21
ESCAVAÇÃO DE SOLOS ATE A PROFUNDIDADE DE 2,00 m - m3
| Terreno até N446,236 | ( ( 0,50 + 3,40 + 0,50 ) x ( 0,50 + 3,40 + 0,50 ) + ( 3,40 x 3,40 ) )/ 2 x 0,65 m | [8 empty] | 10.049
| Sapatas: | ( 0,50 + 0,90 + 0,50 ) x ( 0,50 + 0,90 + 0,50 ) x 0,75 x 4 un | [8 empty] | 10.83
| Vigas: | 2,60 x (0,50 + 0,20 + 0,50) x 0,45 x 4 un | [8 empty] | 5.616
| Base do Barrilete: | (0,50 + 1,01 + 0,50) x (0,50 + 0,81 + 0,50) x 0,95 m | [8 empty] | 3.4562 |  |  | 1.9
[10 empty] | TOTAL = | 29.9512 |  |  | 29.9512
Para efeito de orçamento foram adotados os seguintes tipos de solos e critérios: | [14 empty] | 29.9512
6 - ESCAVAÇÃO MANUAL DE VALAS, MAT. DE 1A CAT, NA PROF. DE 0,00 A 1,50M - m3 | [11 empty] | 2.9951 | Lanç.
|  | Volume Total escavado: |  | 29.9512 | m3 x | 10% | [5 empty] | 2.9951 |  | 0.1
7 - ESCAVAÇÃO MANUAL DE VALAS, MAT. DE 2A CAT, NA PROF. DE 0,00 A 1,50M - m3 | [11 empty] | 0.59902 | Lanç.
|  | Volume Total escavado: |  | 29.9512 | m3 x | 2% | [5 empty] | 0.59902 |  | 0.02
8 - ESCAVAÇÃO MANUAL DE VALA EM LAMA, NA PROF. ATE 1,50M - m3 | [11 empty] | 0.52714 | Lanç.
|  | Volume Total escavado: |  | 29.9512 | m3 x | 88% | x | 2% |  |  |  | 0.52714 |  | 0.0176
9 - ESCAVAÇÃO MECANIZ. EM MAT. DE 1A CAT, NA PROF. DE 0,00 A 2,00M - m3 | [11 empty] | 22.4035 | Lanç.
|  | Volume Total escavado: |  | 29.9512 | m3 x | 88% | x | 85% |  |  |  | 22.4035 |  | 0.748
10 - ESCAVAÇÃO MECANIZ. EM MAT. DE 2A CAT, NA PROF. DE 0,00 A 2,00M - m3 | [11 empty] | 2.6357 | Lanç.
|  | Volume Total escavado: |  | 29.9512 | m3 x | 88% | x | 10% |  |  |  | 2.6357 |  | 0.088
11 - ESCAVAÇÃO DE VALA EM ROCHA BRANDA, NA PROF. DE 0,00 A 2,00M - m3 | [11 empty] | 0.52714 | Lanç.
|  | Volume Total escavado: |  | 29.9512 | m3 x | 88% | x | 2% |  |  |  | 0.52714 |  | 0.0176
12 - ESCAVAÇÃO DE VALA EM ROCHA SÃ, NA PROF. DE 0,00 A 2,00M - m3 | [11 empty] | 0.26357 | Lanç.
|  | Volume Total escavado: |  | 29.9512 | m3 x | 88% | x | 1% |  |  |  | 0.26357 |  | 0.0088
1
13 - REATERRO COMPACTADO MANUAL, C\ REAPROV. DO MATERIAL ESCAVADO - m3 | [11 empty] | 20.6576 | Lanç.
| Vol. Total Escavado: | Conforme demonstrativo acima do item 06: | [9 empty] | 29.9512
Descontos: |  | Concr. Magro: | O mesmo volume do item 15, só que negativo = | [8 empty] | -0.3365
|  | Sapatas: | - (0,90 x 0,90 x 0,30 + (0,90 x 0,90 + 0,40 + 0,40)/2 x 0,25) x 4 un | [8 empty] | -1.777
|  | Arranque dos Pilares: | - 0,25 x 0,40 x 0,25 x 4 un | [8 empty] | -0.1
|  | Vigas N446,236: | - 0,25 x ( 2,60 x 4 ) x 0,40 m | [8 empty] | -1.04
|  | Base do Barrilete: | - 1,01 x 0,81 x 0,90 m x 1 un | [8 empty] | -0.73629
|  | Laje N446,236: | - ( 2,60 x 2,60 - 1,01 x 0,81 ) x 0,10 m | [8 empty] | -0.59419
|  | 'Corpo' da obra: | - 2,90 x 2,90 x 0,56 m | [8 empty] | -4.7096
14 - CARGA, TRANSPORTE E DESCARGA MECANICA, DMT ATE 10,00 KM - m3 | [11 empty] | 11.3964 | Lanç.
= Volume Escav. do Item 6 x 130% : |  |  |  |  | 2.9951 | m3 x | 130% |  |  |  |  | 3.8937
= Volume Escav. do Item 7 x 130% : |  |  |  |  | 0.59902 | m3 x | 130% |  |  |  |  | 0.77873
= (Vol. Esc. Item 9 - Vol. Reat. Item 13) x 130%: |  |  |  |  | 22.4035 | m3 - | 20.6576 | m3 x | 130% |  |  | 2.2696
= Volume Escav. do Item 10 x 130% : |  |  |  |  | 2.6357 | m3 x | 130% |  |  |  |  | 3.4264
= Volume Escav. do Item 11 x 130% : |  |  |  |  | 0.52714 | m3 x | 130% |  |  |  |  | 0.68528
= Volume Escav. do Item 12 x 130% : |  |  |  |  | 0.26357 | m3 x | 130% |  |  |  |  | 0.34264
15 - CONCRETO SIMPLES C/ CONSUMO MÍNIMO DE 175,00 KG/M3 ( MAGRO ) - m3 | [11 empty] | 0.6745 | Lanç.
| Sapatas: | ( 0,025 + 0,90 + 0,025 ) x ( 0,025 + 0,90 + 0,025 ) x 0,05m x 4 un | [9 empty] | 0.1805
| Vigas N446,236: | 2,60 x (0,025 + 0,25 + 0,025) x 0,05 m x 4 un | [9 empty] | 0.156
| Laje N446,236: | 2,60 x 2,60 x 0,05 m | [9 empty] | 0.338
16 - CONCRETO ESTRUTURAL Fck MÍNIMO = 20Mpa - m3 | [11 empty] | 1.0197 | Lanç.
| Degraus Escada: | 1,20 x ( 0,56 + 0,28 ) x 0,20 m | [9 empty] | 0.2016
| Base Barrilete: | 1,01 x 0,81 x 1,00 m | [9 empty] | 0.8181
17 - CONCRETO ESTRUTURAL Fck MÍNIMO = 30Mpa - m3 | [11 empty] | 6.6124 | Lanç.
| Sapatas: | (0,90 x 0,90 x 0,30 + (0,90 x 0,90 + 0,40 + 0,40)/2 x 0,25) x 4 un | [9 empty] | 1.777
| Arranque dos Pilares: | 0,25 x 0,40 x 0,25 x 4 un | [9 empty] | 0.1
| Pilares: | 0,25 x 0,40 x ( 2,62m + 2,85m ) x 2 un | [9 empty] | 1.094
| Vigas N446,236: | 0,25 x 2,60 x 0,40 m x 4 un | [9 empty] | 1.04
| Laje N446,236: | ( 2,60 x 2,60 - 1,01 x 0,81 ) x 0,10 m | [9 empty] | 0.59419
| Vigas Cont. Terreno: | 0,15 x 2,60 x 0,62 m x 4 un | [9 empty] | 0.9672
| Vigas N448,856: | 0,25 x 2,60 x 0,40 m x 4 un | [9 empty] | 1.04 |  | 448.856
18 - ARMAÇÃO DE FERRO CA-50 / CA-60 - Kg | [11 empty] | 610.5672 | Lanç.
|  | Estimada uma taxa de | 80 | kg por m3 de concreto estrutural:
= Volume de Concr. Estrut. 20 Mpa do Item 16 : |  |  |  |  | 1.0197 | m3 x | 80 | kg / m3 = |  |  |  | 81.576
= Volume de Concr. Estrut. 30 Mpa do Item 17 : |  |  |  |  | 6.6124 | m3 x | 80 | kg / m3 = |  |  |  | 528.9912
[11 empty] | TOTAL = | 610.5672 |  | 610.5672
19 - FORMA ESPEC. MADEIRA COMPENSADA 12MM - m2 | [11 empty] | 55.618 | Lanç. | 7.2874 | m2/m3 de Concreto
C. Magro: | Sapatas: | ( 0,025 + 0,90 + 0,025 ) x 4 x 0,05 m x 4 un | [9 empty] | 0.76
| Base Barrilete: | ( ( 0,025 + 1,01 + 0,025 ) + ( 0,025 + 0,81 + 0,025 ) ) x 2 x 0,05 m | [9 empty] | 0.192
Estrutura: | Sapatas: | (0,90 x 4 x 0,30 ) x 4 un | [9 empty] | 4.32
| Arranque dos Pilares: | ( 0,25 + 0,40 ) x 2 x 0,25 x 4 un | [9 empty] | 1.3
| Pilares: | ( 0,25 + 0,40 ) x 2 x ( 2,62 + 2,85 ) x 2 un | [9 empty] | 14.222
| Vigas N446,236: | ( 0,40 x 2,60 x 2 ) x 4 un | [9 empty] | 8.32
| Base Barrilete: | ( 1,01 + 0,81 ) x 2 x 1,00 m | [9 empty] | 3.64
| Vigas Cont. Terreno: | 2,60 x 0,62 m x 2 lados x 4 un | [9 empty] | 12.896
| Vigas N448,856: | ( 0,40 + 0,25 + 0,40 ) x 2,60 x 4 un | [9 empty] | 10.92
20 - CIMBRAMENTO TUB. DESMONTAVEL - m3 | [11 empty] | 24.2424 | Lanç.
| Vigas N448,856: | ( 0,40 + 0,25 + 0,40 ) x 2,60 x 2,22 m x 4 un | [9 empty] | 24.2424
21 - MONT. DE PEÇAS, CONEXOES, ETC..., DE FoFo DUCTIL OU AC, C/ Ø DE 50 A 250 mm - Kg | [11 empty] | 148.298 | Lanç.
Conf. Lista de Materiais, item 5.5 : |  |  |  | 148.298 | Kg | [6 empty] | 148.298
22 - CARGA E DESCARGA DE TUBO DE FoFo DUCTIL OU AC, ATÉ DN 250 mm - T | [11 empty] | 0.1483 | Lanç.
= Peso da Mont. de Peças / 1.000 : |  |  |  | 148.298 | Kg / | 1000 | [5 empty] | 0.1483
23 - MOMENTO DE TRANSP. P/ TUBOS, PEÇAS E CONEXÕES DE FoFo DUCTIL OU AC - T x Km | [11 empty] | 1.483 | Lanç.
= Peso da Carga e Desc. x 10 Km : |  |  |  | 0.1483 | T x | 10 | [5 empty] | 1.483
24 - ALVENARIA DE ELEVAÇAO C/ BLOCOS CERAMICOS FURADOS E=20cm - m2 | [11 empty] | 20.942 | Lanç.
|  | Paredes da EE: | ( 2,90 + 2,60 ) x 2 x 2,25 - ( 1,20 x 2,10 + 1,00 x 0,75 x 3un ) | [8 empty] | 19.98
|  | Complem. Fach. Dir. + Esq.: | ( 2,60 x 0,22 ) + 2,60 x ( 0,00 + 0,15 )/ 2 x 2 lados | [8 empty] | 0.962
25 - COLOCAÇÃO E ACABAMENTO DE COBOGOS DE CIMENTO - m2 | [11 empty] | 2.25
1,00 x 0,75 x 3 un | [11 empty] | 2.25
26 - ALVENARIA DE BLOCOS DE CONCRETO 14x19x39 CM ( PAREDES DA ESCADA ) - m2 | [11 empty] | 0.612 | Lanç.
| Laterais : | ( 0,55 x 0,18 + 0,25 x 0,18 ) x 2 lados | [9 empty] | 0.288
| Frontais : | 0,90 x 0,18 m x 2 un | [9 empty] | 0.324
27 - COBERTURA C/ TELHA CERAMICA E MADEIRAMENTO - m2 | [11 empty] | 12.25 | Lanç.
= 3,50 x 3,50 m | [10 empty] | = | 12.25
28 - CHAPISCO EM SUPERF. VERT. C/ ARG. CIM/AR. 1:3 - m2 | [11 empty] | 44.5902
= Area de Alvenaria do Item 24 x 2 x 105%: |  |  |  |  | 20.942 | m2 x | 2 | x | 105% |  |  | 43.9782
= Area de Alvenaria do Item 26 x 100%: |  |  |  |  | 0.612 | m2 x | 100% |  |  |  |  | 0.612
29 - MASSA ÚNICA - m2 | [11 empty] | 44.5902
= Area de Alvenaria do Item 24 x 2 x 105%: |  |  |  |  | 20.942 | m2 x | 2 | x | 105% |  |  | 43.9782
= Area de Alvenaria do Item 26 x 100%: |  |  |  |  | 0.612 | m2 x | 100% |  |  |  |  | 0.612
31 - SOLEIRA DE MARMORE, H=15cm, e=2cm - m | [11 empty] | 1.25
1,25 m | [11 empty] | 1.25
32 - EMASS. PAR. INT. 2DM TINTA LATEX - m2 | [11 empty] | 21.554
= Area de Alvenaria do Item 24 x 100% : |  |  |  |  | 20.942 | m2 x | 100% |  |  |  |  | 20.942
= Area de Alvenaria do Item 26 x 100%: |  |  |  |  | 0.612 | m2 x | 100% |  |  |  |  | 0.612
33 - PINT. TINTA LATEX PAR. INT. 2DM S/M - m2 | [11 empty] | 21.554
= Area de Alvenaria do Item 24 x 100% : |  |  |  |  | 20.942 | m2 x | 100% |  |  |  |  | 20.942
= Area de Alvenaria do Item 26 x 100%: |  |  |  |  | 0.612 | m2 x | 100% |  |  |  |  | 0.612
34 - EMASS. PAR. EXT. 2DM PIN. LAT. C\ MA - m2 | [11 empty] | 20.942
= Area de Alvenaria do Item 24 x 100% : |  |  |  |  | 20.942 | m2 x | 100% |  |  |  |  | 20.942
35 - PINT. TIN. LAT. PAR. EXT. 2DM S/ MC - m2 | [11 empty] | 27.692
= Area de Alvenaria do Item 24 x 100% : |  |  |  | 20.942 | m2 x | 100% | [5 empty] | 20.942
= Area dos Cobogós do Item 25 x 3 : |  |  |  | 2.25 | m2 x | 3 | [5 empty] | 6.75
36 - APLICAÇÃO OLEO/ESM. ESQ. FERRO 2DM - m2 | [11 empty] | 6.3
| Porta: | 1,20 x 2,10 m x 2,5 | [9 empty] | 6.3
37 - PINTURA A BASE DE SILICONE, EM DUAS DEMAOS (SOBRE CONCRETO) - m2 | [11 empty] | 18.95
| Pilares Aparentes: | ( 0,10 + 0,25 + 0,40 ) x 2,85 x 4 un | [9 empty] | 8.55
| Vigas N448,856: | ( 2,60 x 4 ) x ( 0,40 + 0,10 x 2 + 0,40 ) | [9 empty] | 10.4
38 - PASSEIO EM PLACAS DE CONCRETO SIMPLES - m2 | [11 empty] | 8.4
( 4,10 + 2,90 ) x 2 x 0,60 m | [11 empty] | 8.4
39 - PORTA METALICA DUPLA C\ FECHADURA - m2 | [11 empty] | 2.52
1,20 x 2,10 m | [11 empty] | 2.52
40 - MONT. E INST. DE CONJ. MOTO-BOMBA DE EIXO HORIZONTAL, POT. MAIOR QUE 10 ATE 30 CV - un | [11 empty] | 2
02 un | [11 empty] | 2