## Concentr Lodo (RAD 500m3 x 2)
AMPLIAÇÃO DO SIAA DE GUANAMBI, BA
FOLHA DE MEMÓRIA DE CÁLCULO | [12 empty] | Lanç.
5.2 - CONCENTRADOR DE LODO (RAD 500 m3 x 2un)
Des. nº | 0338-DE-30-HI-014 e 015 | [9 empty] | Rev.: | 0 e 0
1 - DESMATAMENTO, DESTOCAMENTO E LIMPEZA - m2 | [11 empty] | 823.48 | Lanç.
(( 1,50 + 28,20 + 1,50 ) + ( 1,50 + 35,00 + 1,50)) / 2 x ( 1,50 + 20,80 + 1,50 ) | [11 empty] | 823.48
2 - REGULARIZAÇÃO MANUAL - m2 | [11 empty] | 372.8065 | Lanç.
| Reservatórios: | Pi x ( 7,40 + 0,20 )² x 2 un | [9 empty] | 362.9165
| Sapatas Escada: | ( 0,20 + 1,40 + 0,20 ) x ( 0,20 + 1,00 + 0,20 ) + ( 0,20 + 0,70 + 0,20 ) x ( 0,20 + 0,70 + 0,20 ) x 2 un | [9 empty] | 4.94
| Caixas: | ( 0,20 + 1,25 + 0,20 ) x ( 0,20 + 0,95 ) + ( 0,20 + 1,25 + 0,20 ) x ( 0,20 + 1,65 ) m | [9 empty] | 4.95
3 - REGULARIZAÇÃO DO SUB-LEITO (GRAD. UMID. COMP.) - m2 | [11 empty] | 445.8025 | Lanç.
27,95 x 15,95 m | [11 empty] | 445.8025 |  |  | 48.75
4 - PLACA DE SINALIZ. E ADVERT., INCL. FORN., TRANSP., INST. E REM. P/ OUTRO LOCAL DA OBRA - m2 | [11 empty] | 6
1,00 x 1,00 m x 6 un | [11 empty] | 6
5 - LOCACAO DA OBRA - m2 | [11 empty] | 445.8025 | Lanç.
27,95 x 15,95 m | [11 empty] | 445.8025
ESCAVAÇÃO (A SECO) DE SOLOS ATE A PROFUNDIDADE DE 2,00 m - m3
Com Motoscraper, volume levantado no Auto Cad: | [10 empty] | 2112.39
| Lajes de Fundo: | Pi x ( 7,40 + 0,50 )² x 0,20 m x 2 un | [8 empty] | 78.4267
| Poços Centrais: | ( 0,50 + 0,80 + 0,50 ) x ( 0,50 + 0,80 + 0,50 ) x 0,60 m x 2 un | [8 empty] | 3.888
| Sapata Escada: | ( 0,50 + 1,40 + 0,50 ) x ( 0,50 + 1,00 + 0,50 ) x 0,50 m | [8 empty] | 2.4
|  | ( 0,50 + 0,70 + 0,50 ) x ( 0,50 + 0,70 + 0,50 ) x 0,50 m x 2 un | [8 empty] | 2.89
| Caixas Menores: | ( 0,20 + 0,70 + 0,20 ) x ( 0,20 + 0,70 + 0,20 ) x 0,25 m x 2 un | [8 empty] | 0.605
| Caixas Entr./Saída: | ( ( 0,50 + 1,25 + 0,50 ) x ( 0,50 + 0,95 ) + ( 0,50 + 1,25 + 0,50 ) x ( 0,50 + 1,65 ) ) x 0,70 m | [8 empty] | 5.67
[10 empty] | TOTAL = | 2206.2697 |  |  | 2206.2697
Para efeito de orçamento foram adotados os seguintes tipos de solos e critérios: | [14 empty] | 2206.2697
6 - ESCAVAÇÃO MANUAL DE VALAS, MAT. DE 1A CAT, NA PROF. DE 0,00 A 1,50M - m3 | [11 empty] | 7.5104 | Lanç.
|  | Volume Total escavado: |  | 93.8797 | m3 x | 8% | [5 empty] | 7.5104 |  | 0.08
7 - ESCAVAÇÃO MANUAL DE VALA EM LAMA, NA PROF. ATE 1,50M - m3 | [11 empty] | 0.9388 | Lanç.
|  | Volume Total escavado: |  | 93.8797 | m3 x | 1% | [5 empty] | 0.9388 |  | 0.01
8 - ESCAV., CARGA E TRANSP. EM MAT. 1A CAT., DT ATE 1 KM ( 100.25.10 ) - m3 | [11 empty] | 2070.1422 | Lanç.
|  | Volume Total escavado: |  | 2112.39 | m3 x | 98% | [5 empty] | 2070.1422 |  | 0.98
9 - ESCAV., CARGA E TRANSP. EM MAT. 2A CAT., DT ATE 1 KM ( 100.25.11 ) - m3 | [11 empty] | 42.2478 | Lanç.
|  | Volume Total escavado: |  | 2112.39 | m3 x | 2% | [5 empty] | 42.2478 |  | 0.02
10 - ESCAV. MECAN. MAT. 1A CAT, PROF. 0 A 2M - m3 | [11 empty] | 79.7977 | Lanç.
|  | Volume Total escavado: |  | 93.8797 | m3 x | 85% | [5 empty] | 79.7977 |  | 0.85
11 - ESCAV. MECAN. MAT. 2A CAT, PROF. 0 A 2M - m3 | [11 empty] | 2.347 | Lanç.
|  | Volume Total escavado: |  | 93.8797 | m3 x | 2.5% | [5 empty] | 2.347 |  | 0.025
12 - ESCAVAÇÃO DE VALA EM ROCHA BRANDA, NA PROF. DE 0,00 A 2,00M - m3 | [11 empty] | 1.8776 | Lanç.
|  | Volume Total escavado: |  | 93.8797 | m3 x | 2% | [5 empty] | 1.8776 |  | 0.02
13 - ESCAVAÇÃO DE VALA EM ROCHA SÃ, NA PROF. DE 0,00 A 2,00M - m3 | [11 empty] | 1.4082 | Lanç.
|  | Volume Total escavado: |  | 93.8797 | m3 x | 1.5% | [5 empty] | 1.4082 |  | 0.015
14 - REATERRO COMPACTADO MANUAL, C\ REAPROV. DO MATERIAL ESCAVADO - m3 | [11 empty] | 20.8375 | Lanç.
| Vol. Total Escavado: | Conforme demonstrativo acima do item 06, excluindo-se o volume da terraplenagem = | [9 empty] | 93.8797
Descontos: |  | Concr. Magro: | O mesmo volume do item 16, só que negativo = | [8 empty] | -17.6967
|  | Lajes de Fundo: | - Pi x 7,40 ² x 0,15 m x 2 un | [8 empty] | -51.61
|  | Poços Centrais: | - 0,80 x 0,80 x 0,60 m x 2 un | [8 empty] | -0.768
|  | Sapata Escada: | - 1,40 x 1,00 x 0,45 m | [8 empty] | -0.63
|  | Caixas Menores: | - ( 0,025 + 0,70 + 0,025 ) x ( 0,025 + 0,70 + 0,025 ) x 0,20 m x 2 un | [8 empty] | -0.225
|  | Caixas Entr./Saída: | - ( ( 0,50 + 1,25 + 0,50 ) x ( 0,50 + 0,95 ) + ( 0,50 + 1,25 + 0,50 ) x ( 0,50 + 1,65 ) ) x 0,65 m | [8 empty] | -2.1125
15 - CARGA, TRANSPORTE E DESCARGA MECANICA, DMT ATE 1,00 KM - m3 | [11 empty] | 93.7343 | Lanç.
= Volume Escav. do Item 6 x 130% : |  |  |  |  | 7.5104 | m3 x | 130% |  |  |  |  | 9.763
= (Vol. Esc. Item 10 - Vol. Reat. Item 14) x 130%: |  |  |  |  | 79.7977 | m3 - | 20.8375 | m3 x | 130% |  |  | 76.6483
= Volume Escav. do Item 11 x 130% : |  |  |  |  | 2.347 | m3 x | 130% |  |  |  |  | 3.051
= Volume Escav. do Item 12 x 130% : |  |  |  |  | 1.8776 | m3 x | 130% |  |  |  |  | 2.441
= Volume Escav. do Item 13 x 130% : |  |  |  |  | 1.4082 | m3 x | 130% |  |  |  |  | 1.831
16 - CONCRETO SIMPLES C/ CONSUMO MÍNIMO DE 175,00 KG/M3 ( MAGRO ) - m3 | [11 empty] | 17.6967 | Lanç.
| Lajes de Fundo: | Pi x ( 7,40 + 0,025 ) ² x 0,05 m x 2 un | [9 empty] | 17.3198
| Poços Centrais: | ( 0,025 + 0,80 + 0,025 ) x ( 0,025 + 0,80 + 0,025 ) x 0,05 m x 2 un | [9 empty] | 0.07225
| Sapata Escada: | ( 0,025 + 1,40 + 0,025 ) x ( 0,025 + 1,00 + 0,025 ) x 0,05 m | [9 empty] | 0.076125
| Caixas Menores: | ( 0,025 + 0,70 + 0,025 ) x ( 0,025 + 0,70 + 0,025 ) x 0,05 m x 2 un | [9 empty] | 0.05625
| Caixas Entr./Saída: | ( ( 0,025 + 1,25 + 0,025 ) x ( 0,025 + 0,95 ) + ( 0,025 + 1,25 + 0,025 ) x ( 0,025 + 1,65 ) ) x 0,05 m | [9 empty] | 0.17225
17 - CONCRETO ESTRUTURAL Fck MÍNIMO = 30Mpa - m3 | [11 empty] | 150.1765 | Lanç.
| Lajes de Fundo: | ( Pi x 7,40 ² - 0,40 x 0,40 ) x 0,20 x 2 un | [9 empty] | 68.7494
| Poços Centrais: | ( 0,80 x 0,80 x 0,20 + ( 0,80 + 0,40 ) x 2 x 0,20 x 0,40 m ) x 2 un | [9 empty] | 0.64
| Paredes: | ( Pi x 7,20² - Pi x 7,00² ) x 3,50 m x 2 un | [9 empty] | 62.4548
| Suportes Cx. e Vert.: | ( 0,50 x 0,40 x 0,10 + 0,10 x 0,40 x 0,35 m x 2 un ) x 16 x 2 un | [9 empty] | 1.536
| Passarelas: | ( Pi x 8,00² - Pi x 7,20² ) x 0,15 m x 2 un + 2,00 x 1,00 x 0,15 m | [9 empty] | 11.7605
| Cxs. Menores: | 0,70 x 0,70 x 0,10m x 2 un | [9 empty] | 0.098
| Caixas Entr./Saída: | ( 1,90 x 1,45 + 1,90 x 2,60 ) x 0,10 m | [9 empty] | 0.7695
Escada: | Sapatas: | 1,40 x 1,00 x 0,45 + 0,70 x 0,70 x 0,45 m x 2 un | [9 empty] | 1.071
| Pilares: | 0,25 x 0,25 x 2,05 x 2 un | [9 empty] | 0.25625
| Viga Intermed.: | 1,20 x 0,25 x 0,40 m | [9 empty] | 0.12
| Degraus: | 1,20 x ( 0,25 x 0,175 ) / 2 x 20 un | [9 empty] | 0.525
| Viga Inclinada: | 0,20 x 6,00 x 0,45 m x 2 lados | [9 empty] | 1.08
| Laje Inclinada: | 1,20 x 6,20 x 0,15 m | [9 empty] | 1.116
18 - ARMAÇÃO DE FERRO CA-50 / CA-60 - Kg | [11 empty] | 18511.9 | Lanç.
Des. 0338-DE-030-ES-026 : |  |  |  |  | 16829 | kg x | 110% |  |  |  |  | 18511.9
19 - FORMA CURVA C/ CH. COMPENSADA UTIL. 2X - m2 | [11 empty] | 644.3543 | Lanç.
| Lajes de Fundo: | 2 x Pi x 7,40 x 0,20 x 2 un | [9 empty] | 18.5982
| Paredes: | ( 2 x Pi x 7,20 x 3,35 + 2 x Pi x 7,00 x 3,50 m ) x 2 un | [9 empty] | 610.9764
| Passarelas: | ( 2 x Pi x 8,00 - 1,00 ) x 0,15 m x 2 un | [9 empty] | 14.7796
20 - FORMA ESPEC. MADEIRA COMPENSADA 12MM - m2 | [11 empty] | 150.0387 | Lanç.
| Concr. Magro: | 2 x Pi x ( 7,40 + 0,025 ) x 0,05 x 2 un | [9 empty] | 4.6653
| Poços Centrais: | ( 0,80 x 4 x 0,60 + 0,40 x 4 x 0,60 ) x 2 un | [9 empty] | 5.76
| Suportes Cx. e Vert.: | ( 0,50 x 0,50 + ( 0,50 x 0,10 + 0,10 x 0,35 x 2 ) + 0,40 x 0,45 x 2 ) x 16 x 2 un | [9 empty] | 23.36
| Passarelas: | ( Pi x 8,00² - Pi x 7,20² ) x 2 un + 2,00 x 1,00 m | [9 empty] | 78.4035
| Cxs. Menores: | 0,60 x 4 x 0,10m x 2 un | [9 empty] | 0.48
| Caixas Entr./Saída: | ( 1,90 + 1,45 + 1,90 + 2,60 ) x 2 x 0,10 m | [9 empty] | 1.57
Escada: | Sapatas: | ( ( 1,40 + 1,00 ) x 2 x 0,45 + 0,70 x 4 x 0,45 m ) x 2 un | [9 empty] | 6.84
| Pilares: | 0,25 x 4 x 2,05 x 2 un | [9 empty] | 4.1
| Viga Intermed.: | 1,20 x ( 0,25 + 2 x 0,40 m ) | [9 empty] | 1.26
| Degraus: | 1,20 x 0,175 x 20 un | [9 empty] | 4.2
| Viga Inclinada: | ( 0,20 + 2 x 0,45 ) x 6,00 x 2 lados | [9 empty] | 13.2
| Laje Inclinada: | 1,00 x 6,20 m | [9 empty] | 6.2
21 - CIMBRAMENTO TUBULAR DESMONTAVEL - m3 | [11 empty] | 892.8339 | Lanç.
Passarelas: | ( ( Pi x (8,00 + 0,50)² - Pi x (6,20 - 0,50)² ) x 2 un + 2,00 x ( 0,50 + 1,00 + 0,50 m) ) x 3,40 m | [10 empty] | 862.9854
Escada: | ( 0,50 + 1,20 + 0,50 ) x ( 5,10 x (0 + 3,35)/2 + 1,50 x 3,35 ) | [10 empty] | 29.8485
22 - MONT. DE PEÇAS, CONEXOES, ETC..., DE FoFo DUCTIL OU AC, C/ Ø DE 50 A 250 mm - Kg | [11 empty] | 5008.49 | Lanç.
Conf. Lista de Materiais, item 5.2 : |  |  |  | 5008.49 | Kg | [6 empty] | 5008.49
23 - CARGA E DESCARGA DE TUBO DE FoFo DUCTIL OU AC, ATÉ DN 250 mm - T | [11 empty] | 5.0085 | Lanç.
= Peso da Mont. de Peças / 1.000 : |  |  |  | 5008.49 | Kg / | 1000 | [5 empty] | 5.0085
24 - MOMENTO DE TRANSP. P/ TUBOS, PEÇAS E CONEXÕES DE FoFo DUCTIL OU AC - T x Km | [11 empty] | 50.0849 | Lanç.
= Peso da Carga e Desc. x 10 Km : |  |  |  | 5.0085 | T x | 10 | [5 empty] | 50.0849
25 - ALVENARIA DE ELEVAÇÃO TIJOLO COMUM CHATO ARG.CAL - m2 | [11 empty] | 10.775 | Lanç.
| Caixas Menores: | ( 0,70 + 0,45 x 2 ) x 0,30 m x 2 un | [9 empty] | 0.96
| Cxs. Entr./Saida: | ( 1,90 + 1,30 + 1,90 + 2,45 ) x 2 x 0,65 m | [9 empty] | 9.815
26 - CHAPISCO EM SUPERF. VERT. C/ ARG. CIM/AR. 1:3 - m2 | [11 empty] | 22.6275
= Area de Alvenaria do Item 24 x 2 : |  |  |  | 10.775 | m2 x | 2 | x | 105% |  |  |  | 22.6275
27 - MASSA ÚNICA - m2 | [11 empty] | 22.6275
= Area de Alvenaria do Item 24 x 2 : |  |  |  | 10.775 | m2 x | 2 | x | 105% |  |  |  | 22.6275
28 - EMASSAMENTO PAREDE EXT. 2DM PINT. LATEX C\ MASSA - m2 | [11 empty] | 10.775
= Area das Alvenarias (Item 25) x 100% : |  |  |  |  | 10.775 | m2 x | 100% |  |  |  |  | 10.775
29 - PINTURA A BASE DE PVA - m2 | [11 empty] | 10.775
= Area das Alvenarias (Item 25) x 100% : |  |  |  |  | 10.775 | m2 x | 100% |  |  |  |  | 10.775
30 - APLICAÇÃO OLEO/ESM. ESQ. FERRO 2DM - m2 | [11 empty] | 56.5486
| Tubulação: | ( 2 x Pi x 0,25 x 30,00 m ) x 120% | [9 empty] | 56.5486
31 - ESCADA DE MARINHEIRO EM FERRO CHATO C/ PROTEÇÃO - m | [11 empty] | 6.4
3,20 m x 2 un | [11 empty] | 6.4
32 - GUARDA-CORPO TUBOS FERRO GALV., DN = 1.1/2", INCL. PINT. OLEO 2 D SOB BASE ANTICORR., ETC, ETC... - m2 | [11 empty] | 222.0849
Passarelas: | ( ( 2 x Pi x 7,95 - 1,10 ) + 2 x Pi x 7,05 ) x 1,10 m x 2 un | [10 empty] | 204.9249
Ligação: | ( 2,20 + 0,50 x 2 ) x 1,10 m | [10 empty] | 3.52
Escada: | 6,20m x 1,10 x 2 lados | [10 empty] | 13.64