## Decantadores
AMPLIAÇÃO DO SIAA DE GUANAMBI, BA
FOLHA DE MEMÓRIA DE CÁLCULO | [12 empty] | Lanç.
4.3 - DECANTADORES
Des. nº | 0338-DE-30-HI-005 e 006, 021 e 022 | [9 empty] | Rev.: | 0 e 0
1 - DESMATAMENTO, DESTOCAMENTO E LIMPEZA - m2 | [11 empty] | 402.4025 | Lanç.
( 1,50 + 27,37 + 1,50 ) x ( 1,50 + 10,25 + 1,50 ) | [10 empty] | = | 402.4025
2 - REGULARIZAÇÃO MANUAL DE TERRENO - m2 | [11 empty] | 277.6455 | Lanç.
(0,20 + 12,69 + 0,20 ) x ( 0,20 + 9,50 + 0,20 ) x 2 un + (0,10 + 1,665 + 0,10 ) x ( 0,20 + 9,50 + 0,20 ) m | [10 empty] | = | 277.6455
3 - REGULARIZAÇÃO DO SUB-LEITO (GRAD. UMID. COMP.) - m2 | [11 empty] | 402.4025 | Lanç.
( 1,50 + 27,37 + 1,50 ) x ( 1,50 + 10,25 + 1,50 ) | [10 empty] | = | 402.4025
4 - PLACA DE SINALIZ. E ADVERT., INCL. FORN., TRANSP., INST. E REM. P/ OUTRO LOCAL DA OBRA - m2 | [11 empty] | 2 | Lanç.
1,00 x 1,00 m x 2 un | [10 empty] | = | 2
5 - LOCACAO DA OBRA - m2 | [11 empty] | 280.5425 | Lanç.
27,37 x 10,25 m | [10 empty] | = | 280.5425
ESCAVAÇÃO DE SOLOS ATE A PROFUNDIDADE DE 2,00 m - m3
| Decantadores: | (0,50 + 12,40 + 0,50) x (0,50 + 11,50 + 0,50 m) x 1,20 m x 2 un | [8 empty] | 402
| Canaleta Principal: | (0,50 + 1,665 + 0,50) x (0,50 + 9,50) x 1,15 m | [8 empty] | 30.6475
| Sapatas Canal Princ.: | ( 0,50 + 1,10 + 0,50) x (0,50 + 1,50 + 0,50 ) x 0,65 m x 14 un | [8 empty] | 47.775
[10 empty] | TOTAL = | 480.4225 |  |  | 480.4225
Para efeito de orçamento foram adotados os seguintes tipos de solos e critérios:
6 - ESCAV. MANUAL DE VALA, 1A CAT., DE 0 A 1,50 M - m3 | [11 empty] | 57.6507 | Lanç.
|  | Volume Total escavado: | 480.4225 | m3 | x | 0.12 |  |  |  |  | = | 57.6507 |  | 0.12
7 - ESCAV. MANUAL DE VALA, 2A CAT., DE 0 A 1,50 M - m3 | [11 empty] | 9.6084 | Lanç.
|  | Volume Total escavado: | 480.4225 | m3 | x | 0.02 |  |  |  |  | = | 9.6084 |  | 0.02
8 - ESCAVAÇÃO MANUAL DE VALA EM LAMA, ATE 1,50 M - m3 | [11 empty] | 4.8042 | Lanç.
|  | Volume Total escavado: | 480.4225 | m3 | x | 0.01 |  |  |  |  | = | 4.8042 |  | 0.01
9 - ESCAVAÇÃO MECANIZADA EM MAT. 1A CAT., DE 0 A 2 M - m3 | [11 empty] | 359.356 | Lanç.
|  | Volume Total escavado: | 480.4225 | m3 | x | 0.85 | x | 0.88 |  |  | = | 359.356 |  | 0.748
10 - ESCAVAÇÃO MECANIZADA EM MAT. 2A CAT., DE 0 A 2 M - m3 | [11 empty] | 28.5851 | Lanç.
|  | Volume Total escavado: | 480.4225 | m3 | x | 0.85 | x | 0.07 |  |  | = | 28.5851 |  | 0.0595
11 - ESCAVAÇAO DE VALA EM ROCHA BRANDA, DE 0 A 2 M - m3 | [11 empty] | 12.2508 | Lanç.
|  | Volume Total escavado: | 480.4225 | m3 | x | 0.85 | x | 0.03 |  |  | = | 12.2508 |  | 0.0255
12 - ESCAVAÇÃO VALA EM ROCHA SA, DE 0 A 2,00 M - m3 | [11 empty] | 8.1672 | Lanç.
|  | Volume Total escavado: | 480.4225 | m3 | x | 0.85 | x | 0.02 |  |  | = | 8.1672 |  | 0.017
13 - REATERRO COMPACTADO MANUAL C\ REAPROV. DO MATERIAL ESCAVADO - m3 | [11 empty] | 118.599 | Lanç.
Vol. Total Escavado = | [11 empty] | 480.4225
Menos: | Vol. Concreto magro do item 15 : | [10 empty] | -16.4443
| - ( 12,40 x 11,50 x 1,15 x 2 un + 1,665 x 9,50 x 1,10 ) | [10 empty] | -345.3793
14 - CARGA, TRANSPORTE E DESCARGA MECANICA ATE 10,00 KM - m3 | [11 empty] | 464.1251 | Lanç.
= Volume Escav. do Item 6 x 130% : |  |  |  | 57.6507 | m3 x | 130% | [5 empty] | 74.9459
= Volume Escav. do Item 7 x 130% : |  |  |  | 9.6084 | m3 x | 130% | [5 empty] | 12.491
= (Vol. Esc. Item 9 - Vol. Reat. Item 13) x 130%: |  |  |  |  | 359.356 | m3 - | 118.599 | m3 x | 130% |  |  | 312.9842
= Volume Escav. do Item 10 x 130% : |  |  |  | 28.5851 | m3 x | 130% | [5 empty] | 37.1607
= Volume Escav. do Item 11 x 130% : |  |  |  | 12.2508 | m3 x | 130% | [5 empty] | 15.926
= Volume Escav. do Item 12 x 130% : |  |  |  | 8.1672 | m3 x | 130% | [5 empty] | 10.6173
15 - CONCRETO SIMPLES C/ CONSUMO DE 175 KG/M3 BRIT - m3 | [11 empty] | 16.4443 | Lanç.
(0,025 + 12,40 + 0,025) x (0,025 + 11,50 + 0,025) x 0,05 x 2 un + (0,025 + 1,665 + 0,025) x (0,025 + 9,50) x 0,05 m | [11 empty] | 15.1965
| Sapatas Canal Princ.: | (0,025 + 1,10 + 0,025) x (0,025 + 1,50 + 0,025) x 0,05 x 14 un | [9 empty] | 1.2477
16 - CONCRETO ESTRUTURAL FCK=30MPA - m3 | [11 empty] | 557.1845 | Lanç.
| Laje N 364,00: | 12,85 x 13,30 x 0,25 m x 2 un | [9 empty] | 85.4525
| Canal. Ext.N 363,40: | ((0,90 x 0,75 + 1,70 x 0,60) x 0,15 + (0,90 + 0,35 + 1,50) x 0,15 x 12,20) x 4 un | [9 empty] | 21.147
| Sapatas Canal Princ.: | ( 1,10 x 1,50 x 0,20 + ( 1,10 x 1,50 + 0,20 x 0,20 )/2 x 0,10 m ) x 14 un | [9 empty] | 5.803
| Pilares Canal Princ.: | 0,20 x 0,20 x 3,64 m x 14 un | [9 empty] | 2.0384
| Canal Principal: | ( 2,36 x 2 + 2,40 ) x 0,20 x 28,40 + ( 2,00 + 2,36 ) x 0,20 x 2 | [9 empty] | 42.1856
| Paredes Exts.: | (12,45 x 2 + 12,25 x 2) x 0,25 x 5,072 x 2 un + (12,00 x 2 + 12,25 x 2) x 0,25 x 5,072 x 2 un | [9 empty] | 248.2744
| Túneis de Escoam.: | ((0,85 + 0,61) x 2 x 0,12 x 0,30 + ((0,85 + 0,61) x 2 + (0,85 + 0,10) x 2)/2 x 0,12 x 9,60 +
+ ((0,85 + 010) x 2 + (0,612 + 0,10) x 2)/2 x 0,12 x 0,60 + ((0,612 + 010) x 2 +
|  | + (0,426 + 0,10) x 2)/2 x 0,12 x 0,60 + (0,426 + 0,10) x 2 x 0,12 x 0,60) x 2 x 4 un | [9 empty] | 36.7327
| Mãos Francesas: | (0,298 + 0,126)/2 x 0,172 x 0,20m x 2 x 8 un | [9 empty] | 0.11668
| Pilar: | 0,20 x 0,20 x 3,35 m x 8 un | [9 empty] | 1.072
| Vigas N367,65/368,95: | (5,90 + 5,90) x (0,20 x 0,30) x 2 x 8 un | [9 empty] | 11.328
| Canal. Ext. N 367,70: | (0,80 x 1,30 x 0,15 + 12,20 x (0,80 + 0,90) x 0,15) x 4 un | [9 empty] | 13.068
| Lajes Passar. N369,80: | (12,85 + 12,875 + 11,25 + 11,875x2) x 0,375 x 0,15m x 8 un | [9 empty] | 27.3263
| Canals. N 369,10: | (0,65 + 0,40 x 2) x 12,00 x 0,15 m x 4 x 4 un | [9 empty] | 62.64
17 - ARMACAO DE FERRO CA 5O/60 - Kg | [11 empty] | 59122.8 | Lanç. | 71.8791 | kg/m3
Des. 0338-DE-030-ES-020 : |  |  |  |  | 36409 | kg x | 110% |  |  |  |  | 40049.9 |  | 99172.7
Des. 0338-DE-030-ES-021 : |  |  |  |  | 17339 | kg x | 110% |  |  |  |  | 19072.9
18 - FORMA ESPEC. MADEIRA COMPENSADA 12MM - m2 | [11 empty] | 4215.0342 | Lanç. | 7.5649 | m2/m3
|  | C. Magro: Fundo Decant.: | ( 12,40 + 11,50 ) x 2 x 0,05 x 2 un | [8 empty] | 4.78
|  | C. Magro: Canal. Ext. N363,40: | ( 1,665 + 9,50 ) x 2 x 0,05 m | [8 empty] | 1.1165
| Laje N 364,00: | ( 12,40 + 11,50 ) x 2 x 0,25 x 2 un | [9 empty] | 23.9
| Canal. Ext.N 363,40: | (0,90x0,75 + 0,60x0,60 + (1,70+1,55) x 0,90 + 12,45 x (0,50+1,65) + 12,30 x (0,60+1,50)) x 4 un | [9 empty] | 226.23
| Sapatas Canal Princ.: | ( 1,10 + 1,50 ) x 2 x 0,20 x 14 un | [9 empty] | 14.56
| Pilares Canal Princ.: | 0,20 x 4 x 3,64 m x 14 un | [9 empty] | 40.768
| Canal Principal: | ( 2,34 x 4 + 2,40 ) x 28,40 + ( 2,40 + 2,00 ) x 2,34 x 2 | [9 empty] | 354.576
| Paredes Exts.: | (12,45 x (5,80+5,55) + 12,20 x (5,80x2) + (12,50+12,00) x 5,80x2) x 4 un | [9 empty] | 2268.11
| Túneis de Escoamento: | (0,61 x 4 x 0,25 + (0,85 + 0,61) x 3 x 0,30 + ((0,85 + 0,61) x 3 + (0,34 x 2 + 0,85 + 0,10 x 2 +
+ 0,61))/2 x 9,60 + ((0,34x2 + 0,85 + 0,10x2 + 0,61) + (0,34x2 + 0,612 + 0,10x2 + 0,372))/2 x
x 0,60 + ((0,34 x 2 + 0,612 + 0,10 x 2 + 0,372) + (0,34 x 2 + 0,426 + 0,10 x 2 + 0,186))/2 x
x 0,60 + (0,34 x 2 + 0,10 x 2 + 0,372) + (0,34 x 2 + 0,426 + 0,10 x 2 + 0,186))/2 x 0,60 +
|  | + (0,34 x 2 + 0,426 + 0,10 x 2 + 0,186) x 0,60) x 2 x 4 un | [9 empty] | 298.7456
| Mãos Francesas: | ((0,298 + 0,126)/2 x 0,172 x 2 + (0,25 + 0,126) x 0,20 m) x 2 x 8 un | [9 empty] | 2.37
| Pilar: | (0,20 x 4 x 3,35 m x 8 un | [9 empty] | 21.44
| Vigas N367,65/368,95: | (5,90 + 5,90) x (0,30 + 0,20 + 0,30) x 2 x 8 un | [9 empty] | 151.04
| Canal. Ext. N367,70: | (0,80x1,30+0,575x1,097+12,45x(0,80+0,90)+12,30x0,90) x 4 un | [9 empty] | 135.6231
| Lajes Passar. N369,80: | (12,85 + 12,875 + 11,25 + 11,875 x 2) x 0,375 x 8 | [9 empty] | 182.175
| Canals. Ints. N369,10: | (0,65 + 0,55 x 2 + 0,40 x 2) x 12,00 x 4 x 4 un | [9 empty] | 489.6
19 - CIMBRAMENTO TUBULAR DESMONTAVEL - m3 | [11 empty] | 3424.4667 | Lanç.
| Túnel de Escoamento: | ( (2,65+5,275+2,65) x (0,50+0,85+0,50) x 0,35 + (0,61x0,61 + 0,61x0,10)/2 x 9,60 ) x 2 x 4 un | [9 empty] | 71.4095
| Vigas N367,65/368,95: | 12,00 m x (0,50 + 0,20 + 0,50) x 4,65 m x 4 un | [9 empty] | 267.84
| Lajes Passar. N369,80: | ((12,875 x 0,375 x 5,40) + (12,875 x 2 + 11,25 + 11,875 x 2) x 0,375 x 5,65m) x 4 un | [9 empty] | 619.1437
| Canals. Ints.N369,10: | (0,50 + 0,65 + 0,50) x 6 x (5,90 + 5,525 - 1,20) x 4,50 m x 4 un | [9 empty] | 1822.095
| Canal Principal: | ( 0,50 + 2,40 + 0,50 ) x 28,40 x 3,64 m | [9 empty] | 351.4784
| Canal. Ext.N367,70: | (0,80 + 0,50) x 12,50 x 4,50 m x 4 un | [9 empty] | 292.5
20 - MONT. DE PEÇAS, CONEXOES, ETC..., DE FoFo DUCTIL OU AC, C/ Ø ATE 300 mm - Kg | [11 empty] | 94615.95 | Lanç.
Conf. Lista de Materiais, item 4.3 : |  |  |  | 94615.95 | Kg | [5 empty] | = | 94615.95
21 - CARGA E DESCARGA DE TUBO DE FoFo DUCTIL OU AC, P/ Ø ATE 300mm - T | [11 empty] | 94.6159 | Lanç.
= Peso da Mont. de Peças / 1.000 : |  |  |  | 94615.95 | Kg / | 1000 |  |  |  |  | = | 94.6159
22 - MOMENTO DE TRANSP. P/ TUBOS, PEÇAS E CONEXÕES DE FoFo DUCTIL OU AC - T x Km | [11 empty] | 946.1595 | Lanç.
= Peso da Carga e Desc. x 10 Km : |  |  |  | 94.6159 | T x | 10 | Km |  |  |  | = | 946.1595
23 - ALVENARIA DE VEDAÇAO C/ TIJOLO MACIÇO (COMUM), EM VOLUME (PIRÂMIDES) - m3 | [11 empty] | 86.7424 | Lanç.
Fórmula p/ Cálc. do vol. da Pirâmide: |  |  |  | (Área da Base x Altura) / 3:
( ( 2,25 x 2,25 ) x 1,95 m ) / 3 = |  |  |  | 3.2906 | m3 x | 16 | un x | 2 | un |  |  | 105.3
| Descontos: | - (0,70 x 0,70 x 0,25 + (0,74 x 0,74 + 0,74 x 0,34)/2 x 9,00m) x 4 un | [9 empty] | -14.8756
|  | - ((0,74 x 0,34 + 0,612 x 0,34)/2 x 0,60m) x 4 un | [9 empty] | -0.55162
|  | - ((0,612 x 0,34 + 0,426 x 0,34)/2 x 0,60m + 0,426 x 0,34 x 0,60m) x 4 un | [9 empty] | -0.77112
|  | - (0,64 x 0,64 x 0,36) x 4 x 4 un (Caixas sob os Túneis) | [9 empty] | -2.3593
24 - ALVENARIA DE ELEVAÇAO C/ BLOCOS CERAMICOS FURADOS E=20cm - m2 | [11 empty] | 11.9808 | Lanç.
|  |  | Caixas sob os Túneis de Escoamento: | (0,64 x 2 + 0,40 x 2) x 0,36 m x 4 x 4 un | [7 empty] | 11.9808
25 - CHAPISCO EM SUPERF. VERT. C/ ARG. CIM/AR. 1:3 - m2 | [11 empty] | 25.1597
= Area de Alvenaria do Item 24 x 2 x 105%: |  |  |  |  | 11.9808 | m2 x | 2 | x | 105% |  |  | 25.1597
26 - MASSA ÚNICA - m2 | [11 empty] | 25.1597
= Area de Alvenaria do Item 24 x 2 x 105%: |  |  |  |  | 11.9808 | m2 x | 2 | x | 105% |  |  | 25.1597
27 - GUARDA-CORPO EM TUBOS DE FERRO GALVANIZADO - m2 | [11 empty] | 107.98 | Lanç.
( 24,64 x 2 + 9,25 x 6 + 0,80 x 4 ) x 1,00 m | [11 empty] | 107.98
28 - FORN./COLOC. SUPORTE DE MAD. DE LEI (5 x 10 cm) P/ FIX. DOS MODULOS TUBULARES, ETC... - m | [11 empty] | 288 | Lanç.
9,00 m x 16 un x 2 un | [11 empty] | 288
29 - FORN./ASSENT. MÓDS. TUBULARES P/ DECANTAÇAO, TIPO COLMEIA, 50x90x1000mm, EM PVC, ETC... - m2 | [11 empty] | 162 | Lanç.
9,00 m x 9,00 m x 2 un | [11 empty] | 162
30 - FORN./ASSENT. PERFIL EM FIBRA DE VIDRO DO DECANTADOR (VERTEDOR) C/ CHUMBADORES, ETC... - m2 | [11 empty] | 108 | Lanç.
( 9,00m / 0,20m ) x 0,15 m x 4 Canaletas x 2 bordas x 2 un | [11 empty] | 108
Lanç.