## Calha Parshall
AMPLIAÇÃO DO SIAA DE GUANAMBI, BA
FOLHA DE MEMÓRIA DE CÁLCULO | [12 empty] | Lanç.
4.1 - CALHA PARSHALL
Des. nº | 0338-DE-30-HI-002 e 003 | [9 empty] | Rev.: | 0 e 0
1 - DESMATAMENTO, DESTOCAMENTO E LIMPEZA - m2 | [11 empty] | 74.256 | Lanç.
( 1,50 + 8,02 ) x ( 1,50 + 4,80 + 1,50 ) | [10 empty] | = | 74.256
2 - REGULARIZAÇÃO MANUAL DE TERRENO - m2 | [11 empty] | 12 | Lanç.
( 0,10 + 1,80 + 0,10 ) x (0,10 + 2,80 + 0,10) x 2 | [10 empty] | = | 12
3 - REGULARIZAÇÃO DO SUB-LEITO (GRAD. UMID. COMP.) - m2 | [11 empty] | 74.256 | Lanç.
( 1,50 + 8,02 ) x ( 1,50 + 4,80 + 1,50 ) | [10 empty] | = | 74.256
4 - PLACA DE SINALIZ. E ADVERT., INCL. FORN., TRANSP., INST. E REM. P/ OUTRO LOCAL DA OBRA - m2 | [11 empty] | 1 | Lanç.
1,00 x 1,00 m x 1 un | [10 empty] | = | 1
5 - LOCACAO DA OBRA - m2 | [11 empty] | 38.496 | Lanç.
8,02 x 4,80 m | [10 empty] | = | 38.496
ESCAVAÇÃO DE SOLOS ATE A PROFUNDIDADE DE 2,00 m - m3
( 0,50 + 2,40 + 0,50 ) x ( 0,50 + 2,80 + 0,50 ) x 2,00 m | [10 empty] | 25.84
[10 empty] | TOTAL = | 25.84 |  |  | 25.84
Para efeito de orçamento foram adotados os seguintes tipos de solos e critérios:
6 - ESCAV. MANUAL DE VALA, 1A CAT., DE 0 A 1,50 M - m3 | [11 empty] | 3.1008 | Lanç.
|  | Volume Total escavado: | 25.84 | m3 | x | 0.12 |  |  |  |  | = | 3.1008 |  | 0.12
7 - ESCAV. MANUAL DE VALA, 2A CAT., DE 0 A 1,50 M - m3 | [11 empty] | 0.5168 | Lanç.
|  | Volume Total escavado: | 25.84 | m3 | x | 0.02 |  |  |  |  | = | 0.5168 |  | 0.02
8 - ESCAVAÇÃO MANUAL DE VALA EM LAMA, ATE 1,50 M - m3 | [11 empty] | 0.2584 | Lanç.
|  | Volume Total escavado: | 25.84 | m3 | x | 0.01 |  |  |  |  | = | 0.2584 |  | 0.01
9 - ESCAVAÇÃO MECANIZADA EM MAT. 1A CAT., DE 0 A 2 M - m3 | [11 empty] | 19.3283 | Lanç.
|  | Volume Total escavado: | 25.84 | m3 | x | 0.85 | x | 0.88 |  |  | = | 19.3283 |  | 0.748
10 - ESCAVAÇÃO MECANIZADA EM MAT. 2A CAT., DE 0 A 2 M - m3 | [11 empty] | 1.5375 | Lanç.
|  | Volume Total escavado: | 25.84 | m3 | x | 0.85 | x | 0.07 |  |  | = | 1.5375 |  | 0.0595
11 - ESCAVAÇAO DE VALA EM ROCHA BRANDA, DE 0 A 2 M - m3 | [11 empty] | 0.65892 | Lanç.
|  | Volume Total escavado: | 25.84 | m3 | x | 0.85 | x | 0.03 |  |  | = | 0.65892 |  | 0.0255
12 - ESCAVAÇÃO VALA EM ROCHA SA, DE 0 A 2,00 M - m3 | [11 empty] | 0.43928 | Lanç.
|  | Volume Total escavado: | 25.84 | m3 | x | 0.85 | x | 0.02 |  |  | = | 0.43928 |  | 0.017
13 - REATERRO COMPACTADO MANUAL C\ REAPROV. DO MATERIAL ESCAVADO - m3 | [11 empty] | 8.844 | Lanç.
Vol. Total Escavado = | [11 empty] | 25.84
Menos: | - 2,00 x 2,80 x 2,01 | [10 empty] | -11.2
| - 1,80 x 2,80 x 1,15 m | [10 empty] | -5.796
14 - CARGA, TRANSPORTE E DESCARGA MECANICA ATE 10,00 KM - m3 | [11 empty] | 21.7589 | Lanç.
= Volume Escav. do Item 6 x 130% : |  |  |  | 3.1008 | m3 x | 130% | [5 empty] | 4.031
= Volume Escav. do Item 7 x 130% : |  |  |  | 0.5168 | m3 x | 130% | [5 empty] | 0.67184
= (Vol. Esc. Item 9 - Vol. Reat. Item 13) x 130%: |  |  |  |  | 19.3283 | m3 - | 8.844 | m3 x | 130% |  |  | 13.6296
= Volume Escav. do Item 10 x 130% : |  |  |  | 1.5375 | m3 x | 130% | [5 empty] | 1.9987
= Volume Escav. do Item 11 x 130% : |  |  |  | 0.65892 | m3 x | 130% | [5 empty] | 0.8566
= Volume Escav. do Item 12 x 130% : |  |  |  | 0.43928 | m3 x | 130% | [5 empty] | 0.57106
15 - CONCRETO SIMPLES C/ CONSUMO DE 175 KG/M3 BRIT - m3 | [11 empty] | 0.58069 | Lanç.
( 0,025 + 2,00 + 0,025 ) x ( 0,025 + 2,80 + 0,025 ) x 0,05 m | [11 empty] | 0.29213
( 0,025 + 2,00 ) x ( 0,025 + 2,80 + 0,025 ) x 0,05 m | [11 empty] | 0.28856
16 - CONCRETO ESTRUTURAL FCK=20MPA - m3 | [11 empty] | 8.4313 | Lanç.
| Enchim. Fundo Calha: | (0,915 x (0,915+0,61)/2 x (0,347+0,271) / 2) + (0,61 x 0,61 x (0,271 + 0,50) / 2) + 1,493 x
|  | x (0,61+1,207) / 2 x 0,50m + (0,60 x (0,88+2,30) / 2 xx (0,50+0,35) / 2 x (0,50+0,35) / 2 | [9 empty] | 1.4427
| Enchim. Lats. Calha : | (0,915 x (0,6925 + 0,845) / 2 + 0,61 x 0,845 + 1,493 x (0,845+0,545) / 2 + 0,60 x
|  | x (0,71+0,00) / 2) x 2 lados x 1,415 m | [9 empty] | 6.9887
17 - CONCRETO ESTRUTURAL FCK=30MPA - m3 | [11 empty] | 32.3892 | Lanç.
| Laje N455,500: | ( 2,00 x 2,80 x 0,25 m | [9 empty] | 1.4
| Paredes: | (2,80 + 2,00 x 2) x 0,25 x 7,35 + 2,30 x 0,25 x 5,70 + (3,12 x 1,90 + 1,90 x 2,95) x 0,25 x 2 + | [11 empty] | 725.03
|  | + 2,30 x 0,25 x 1,00 + 1,30 x 0,15 x 1,97 + 2,80 x 0,15 x 1,912 + 1,50 x 0,20 x 2,70 x 2 | [9 empty] | 24.9212
| Laje N460,100: | 1,50 x 2,30 x 0,20 m | [9 empty] | 0.69
| Laje N461,600: | 3,60 x 2,30 x 0,25 m | [9 empty] | 2.07
| Passarelas N461,800: | ( 6,87 x 2 + 2,80 ) x 1,00 x 0,20 m | [9 empty] | 3.308
18 - ARMACAO DE FERRO CA 5O/60 - Kg | [11 empty] | 2959 | Lanç.
Des. 0338-DE-030-ES-009 : |  |  |  |  | 2690 | kg x | 110% |  |  |  |  | 2959 |  | 5918
19 - FORMA ESPEC. MADEIRA COMPENSADA 12MM - m2 | [11 empty] | 234.6652 | Lanç.
| Laje N455,500: | ( 2,00 + 2,80 0 x 2 x 0,25 m | [9 empty] | 2.8
| Paredes: | ( 2,80 + 2,30 + 2,00 x 2 + 1,50 x 2 ) x 7,35 + 2,80 x 5,45 + 2,30 x 5,70 + ( 3,12 x 1,90 + 3,62 x | [11 empty] | 725.03
x 1,65 + 1,90 x 2,95 + 1,50 x 1,97) x 2 + 2,80 x 1,05 + 2,30 x 1,30 + 2,30 x (1,97 + 0,15 + 1,97) +
|  | + 2,80 x 1,912 x 2 + 1,50 x 2,70 x 2 x 2 | [9 empty] | 200.4712
| Laje N460,100: | 1,90 x 2,30 m | [9 empty] | 4.37
| Laje N461,600: | 3,12 x 2,30 m | [9 empty] | 7.176
| Passarelas N461,800: | ( 6,87 x 2 + 2,80 ) x ( 1,00 + 0,20 ) m | [9 empty] | 19.848
20 - CIMBRAMENTO TUBULAR DESMONTAVEL - m3 | [11 empty] | 180.3 | Lanç.
| Laje N460,100: | 2,60 x ( 0,50 + 2,80 + 0,50 ) x 2,70 m | [9 empty] | 26.676
| Laje N461,600: | 3,12 x ( 0,50 + 2,80 + 0,50 ) x 3,75 m | [9 empty] | 44.46
| Passarelas N461,800: | ( 6,87 x 2 + 2,80 ) x ( 1,00 + 0,50 ) x 4,40 m | [9 empty] | 109.164
21 - MONT. DE PEÇAS, CONEXOES, ETC..., DE FoFo DUCTIL OU AC, C/ Ø ATE 300 mm - Kg | [11 empty] | 460.99 | Lanç.
Conf. Lista de Materiais, item 4.1 : |  |  |  | 460.99 | Kg | [5 empty] | = | 460.99
22 - CARGA E DESCARGA DE TUBO DE FoFo DUCTIL OU AC, P/ Ø ATE 300mm - T | [11 empty] | 0.46099 | Lanç.
= Peso da Mont. de Peças / 1.000 : |  |  |  | 460.99 | Kg / | 1000 |  |  |  |  | = | 0.46099
23 - MOMENTO DE TRANSP. P/ TUBOS, PEÇAS E CONEXÕES DE FoFo DUCTIL OU AC - T x Km | [11 empty] | 4.6099 | Lanç.
= Peso da Carga e Desc. x 10 Km : |  |  |  | 0.46099 | T x | 10 | Km |  |  |  | = | 4.6099
24 - GUARDA-CORPO EM TUBOS DE FERRO GALVANIZADO - m2 | [11 empty] | 18.44 | Lanç.
( 6,87 x 2 + 4,70 ) x 1,00 m | [10 empty] | = | 18.44
25 - MONT. E INSTAL. DE CALHA PARSHALL W = 24" - un | [11 empty] | 2 | Lanç.
= 02 un | [10 empty] | = | 2
Lanç.